## 废气排放
任务名称 | 企业名称 | 名录类别 | 行业类别 | 执行标准名称 | 执行标准条目名称 | 监测点 | 监测项目 | 监测日期 | 流量(m³/h) | 温度(°C) | 湿度(%) | 含氧量(%) | 流速(m/s) | 生产负荷(%) | 实测浓度 | 折算浓度 | 上限 | 下限 | 单位 | 是否超标 | 超标倍数 | 备注 | 是否有评价限值
2024年8月份重点排污单位数据填报 | 南京市城市管理生活废弃物处置指导中心（水阁管理科） | 水环境,环境风险管控 | 环境卫生管理 | 恶臭污染物排放标准(GB14554-93) | （表2）恶臭污染物排放标准值,排气筒高度15m | 污水处理设施除臭系统出口 | 硫化氢 | 2024-08-16 | 13893 | [5 empty] | 0.0000354 | 0.0000354 | 0.33 |  | kg/h | 否 |  |  | 是
2024年8月份重点排污单位数据填报 | 南京市城市管理生活废弃物处置指导中心（水阁管理科） | 水环境,环境风险管控 | 环境卫生管理 | 恶臭污染物排放标准(GB14554-93) | （表2）恶臭污染物排放标准值,排气筒高度15m | 污水处理设施除臭系统出口 | 氨 | 2024-08-16 | 13893 | [5 empty] | 0.00227 | 0.00227 | 4.9 |  | kg/h | 否 |  |  | 是
2024年8月份重点排污单位数据填报 | 南京市城市管理生活废弃物处置指导中心（水阁管理科） | 水环境,环境风险管控 | 环境卫生管理 | 恶臭污染物排放标准(GB14554-93) | （表2）恶臭污染物排放标准值,排气筒高度15m | 污水处理设施除臭系统出口 | 臭气浓度 | 2024-08-16 | 13893 | [5 empty] | 131 | 131 | 2000 |  | 无量纲 | 否 |  |  | 是
2024年8月份重点排污单位数据填报 | 南京市城市管理生活废弃物处置指导中心（水阁管理科） | 水环境,环境风险管控 | 环境卫生管理 | 江苏省地方标准大气污染物综合排放标准(DB32/4041-2021) | 表1 大气污染物有组织排放限值,其他 | 污水处理设施除臭系统出口 | 颗粒物 | 2024-08-16 | 13897 | [5 empty] | 1.3 | 1.3 | 20 |  | mg/m3 | 否 |  |  | 是
2024年8月份重点排污单位数据填报 | 南京市城市管理生活废弃物处置指导中心（轿子山管理科） | 水环境,环境风险管控 | 环境卫生管理 | 恶臭污染物排放标准(GB14554-93) | （表2）恶臭污染物排放标准值,排气筒高度15m | 除臭塔1出口 | 臭气浓度 | 2024-08-16 | 5459 | [5 empty] | 269 | 269 | 2000 |  | 无量纲 | 否 |  |  | 是
2024年8月份重点排污单位数据填报 | 南京市城市管理生活废弃物处置指导中心（轿子山管理科） | 水环境,环境风险管控 | 环境卫生管理 | 大气污染物综合排放标准(DB 32/4041-2021) | 大气污染物有组织排放限值,其他 | 除臭塔1出口 | 颗粒物 | 2024-08-16 | 5459 | [5 empty] | 1.4 | 1.4 | 20 |  | mg/m3 | 否 |  |  | 是
2024年8月份重点排污单位数据填报 | 南京市城市管理生活废弃物处置指导中心（轿子山管理科） | 水环境,环境风险管控 | 环境卫生管理 | 恶臭污染物排放标准(GB14554-93) | （表2）恶臭污染物排放标准值,排气筒高度15m | 除臭塔1出口 | 氨 | 2024-08-16 | 5459 | [5 empty] | 0.00847 | 0.00847 | 4.9 |  | kg/h | 否 |  |  | 是
2024年8月份重点排污单位数据填报 | 南京市城市管理生活废弃物处置指导中心（轿子山管理科） | 水环境,环境风险管控 | 环境卫生管理 | 恶臭污染物排放标准(GB14554-93) | （表2）恶臭污染物排放标准值,排气筒高度15m | 除臭塔1出口 | 硫化氢 | 2024-08-16 | 5459 | [5 empty] | 0.0000140 | 0.0000140 | 0.33 |  | kg/h | 否 |  |  | 是
2024年8月份重点排污单位数据填报 | 南京市城市管理生活废弃物处置指导中心（轿子山管理科） | 水环境,环境风险管控 | 环境卫生管理 | 恶臭污染物排放标准(GB14554-93) | （表2）恶臭污染物排放标准值,排气筒高度15m | 除臭塔2出口 | 硫化氢 | 2024-08-16 | 791 | [5 empty] | 0.000002 | 0.000002 | 0.33 |  | kg/h | 否 |  |  | 是
2024年8月份重点排污单位数据填报 | 南京市城市管理生活废弃物处置指导中心（轿子山管理科） | 水环境,环境风险管控 | 环境卫生管理 | 恶臭污染物排放标准(GB14554-93) | （表2）恶臭污染物排放标准值,排气筒高度15m | 除臭塔2出口 | 臭气浓度 | 2024-08-16 | 791 | [5 empty] | 630 | 630 | 2000 |  | 无量纲 | 否 |  |  | 是
2024年8月份重点排污单位数据填报 | 南京市城市管理生活废弃物处置指导中心（轿子山管理科） | 水环境,环境风险管控 | 环境卫生管理 | 恶臭污染物排放标准(GB14554-93) | （表2）恶臭污染物排放标准值,排气筒高度15m | 除臭塔2出口 | 氨 | 2024-08-16 | 791 | [5 empty] | 0.031 | 0.031 | 4.9 |  | kg/h | 否 |  |  | 是
2024年8月份重点排污单位数据填报 | 南京凯燕电子有限公司 | 环境风险管控 | 废弃资源综合利用业 | 江苏省大气综合排放标准(DB32/4041-2021) | 表1 大气污染物有组织排放限值 | 废冰箱拆解、废小家电拆解线废气排气筒2 | 颗粒物 | 2024-08-22 | 8496 | [5 empty] | 1.3 | 1.3 | 20 |  | mg/m3 | 否 |  |  | 是
2024年8月份重点排污单位数据填报 | 南京凯燕电子有限公司 | 环境风险管控 | 废弃资源综合利用业 | 江苏省大气综合排放标准(DB32/4041-2021) | 表1 大气污染物有组织排放限值 | 废冰箱拆解、废小家电拆解线废气排气筒2 | 非甲烷总烃 | 2024-08-22 | 8496 | [5 empty] | 2.03 | 2.03 | 60 |  | mg/m3 | 否 |  |  | 是
2024年8月份重点排污单位数据填报 | 南京凯燕电子有限公司 | 环境风险管控 | 废弃资源综合利用业 | 江苏省地方标准大气污染物综合排放标准(DB32/4041-2021) | 表1 大气污染物有组织排放限值,其他 | 废空调线抽氟废气排气筒 | 非甲烷总烃 | 2024-08-22 | 11574 | [5 empty] | 3.63 | 3.63 | 60 |  | mg/m3 | 否 |  |  | 是
2024年8月份重点排污单位数据填报 | 南京凯燕电子有限公司 | 环境风险管控 | 废弃资源综合利用业 | 江苏省大气综合排放标准(DB32/4041-2021) | 表1 大气污染物有组织排放限值 | 废空调线抽氟废气排气筒 | 颗粒物 | 2024-08-22 | 11574 | [5 empty] | 1.1 | 1.1 | 20 |  | mg/m3 | 否 |  |  | 是
2024年8月份重点排污单位数据填报 | 南京凯燕电子有限公司 | 环境风险管控 | 废弃资源综合利用业 | 江苏省大气综合排放标准(DB32/4041-2021) | 表1 大气污染物有组织排放限值 | 废冰箱拆解、废小家电拆解线排气筒1 | 颗粒物 | 2024-08-22 | 12638 | [5 empty] | 1.3 | 1.3 | 20 |  | mg/m3 | 否 |  |  | 是
2024年8月份重点排污单位数据填报 | 南京凯燕电子有限公司 | 环境风险管控 | 废弃资源综合利用业 | 江苏省地方标准大气污染物综合排放标准(DB32/4041-2021) | 表1 大气污染物有组织排放限值,其他 | 废冰箱拆解、废小家电拆解线排气筒1 | 非甲烷总烃 | 2024-08-22 | 12638 | [5 empty] | 3.58 | 3.58 | 60 |  | mg/m3 | 否 |  |  | 是
2024年8月份重点排污单位数据填报 | 南京金陵金箔集团股份有限公司 |  | 包装装潢及其他印刷 | 江苏省大气综合排放标准(DB32/4041-2021) | 表1 大气污染物有组织排放限值 | 复合涂布废气排口 | 非甲烷总烃 | 2024-08-21 | 39182 | [5 empty] | 5.67 | 5.67 | 60 |  | mg/m3 | 否 |  |  | 是
2024年8月份重点排污单位数据填报 | 南京金陵金箔集团股份有限公司 |  | 包装装潢及其他印刷 | 江苏省大气综合排放标准(DB32/4041-2021) | 表1 大气污染物有组织排放限值 | 印刷废气排口 | 非甲烷总烃 | 2024-08-21 | 49208 | [5 empty] | 14.2 | 14.2 | 60 |  | mg/m3 | 否 |  |  | 是

## 废水排放
任务名称 | 企业名称 | 名录类别 | 行业类别 | 受纳水体 | 执行标准名称 | 执行标准条目名称 | 监测点 | 监测项目 | 监测日期 | 流量(m³/s) | 水温(°C) | 生产负荷(%) | 进口浓度 | 排放浓度 | 上限 | 下限 | 单位 | 是否超标 | 超标倍数 | 备注 | 是否有评价限值
2024年8月份重点排污单位数据填报 | 南京江宁水务集团有限公司开发区污水处理厂 |  | 污水处理及其再生利用 |  | 城镇污水处理厂污染物排放标准[国标](GB18918-2002) | （表1）基本控制项目最高允许排放浓度（日均值）,一级标准（水温＞12℃或≤12℃）,B标准,通用 | 废水排口(DW001) | 氨氮（NH3-N） | 2024-08-19 |  | 28.5 |  |  | 1.14 | 8;15 |  | mg/L | 否 |  |  | 是
2024年8月份重点排污单位数据填报 | 南京江宁水务集团有限公司开发区污水处理厂 |  | 污水处理及其再生利用 |  | 城镇污水处理厂污染物排放标准[国标](GB18918-2002) | （表1）基本控制项目最高允许排放浓度（日均值）,一级标准（水温＞12℃或≤12℃）,A标准,通用 | 废水排口(DW001) | pH值 | 2024-08-19 |  | 28.5 |  |  | 7.2 | 9 | 6 | 无量纲 | 否 |  |  | 是
2024年8月份重点排污单位数据填报 | 南京江宁水务集团有限公司开发区污水处理厂 |  | 污水处理及其再生利用 |  | 城镇污水处理厂污染物排放标准[国标](GB18918-2002) | （表1）基本控制项目最高允许排放浓度（日均值）,一级标准（水温＞12℃或≤12℃）,A标准,通用 | 废水排口(DW001) | 化学需氧量 | 2024-08-19 |  |  |  |  | 18 | 50 |  | mg/L | 否 |  |  | 是
2024年8月份重点排污单位数据填报 | 南京江宁水务集团有限公司开发区污水处理厂 |  | 污水处理及其再生利用 |  | 城镇污水处理厂污染物排放标准[国标](GB18918-2002) | （表1）基本控制项目最高允许排放浓度（日均值）,一级标准（水温＞12℃或≤12℃）,B标准,2005年12月31日前建设 | 废水排口(DW001) | 总磷（以P计） | 2024-08-19 |  |  |  |  | 0.09 | 1.5 |  | mg/L | 否 |  |  | 是
2024年8月份重点排污单位数据填报 | 南京江宁水务集团有限公司开发区污水处理厂 |  | 污水处理及其再生利用 |  | 城镇污水处理厂污染物排放标准[国标](GB18918-2002) | （表1）基本控制项目最高允许排放浓度（日均值）,一级标准（水温＞12℃或≤12℃）,A标准,通用 | 废水排口(DW001) | 悬浮物 | 2024-08-19 |  |  |  |  | <4 | 10 |  | mg/L | 否 |  |  | 是
2024年8月份重点排污单位数据填报 | 南京市城市管理生活废弃物处置指导中心（水阁管理科） | 水环境,环境风险管控 | 环境卫生管理 |  | 生活垃圾填埋场污染控制标准(GB16889-2008) | 现有和新建生活垃圾填埋场水污染物排放浓度限值 | 废水总排口(DW001) | 粪大肠菌群数 | 2024-07-26 |  |  |  |  | <10 | 10000 |  | 个/L | 否 |  |  | 是
2024年8月份重点排污单位数据填报 | 南京市城市管理生活废弃物处置指导中心（水阁管理科） | 水环境,环境风险管控 | 环境卫生管理 |  | 生活垃圾填埋场污染控制标准(GB16889-2008) | 现有和新建生活垃圾填埋场水污染物排放浓度限值 | 废水总排口(DW001) | 五日生化需氧量（BOD5） | 2024-07-26 |  |  |  |  | 2.4 | 30 |  | mg/L | 否 |  |  | 是
2024年8月份重点排污单位数据填报 | 南京市城市管理生活废弃物处置指导中心（水阁管理科） | 水环境,环境风险管控 | 环境卫生管理 |  | 生活垃圾填埋场污染控制标准(GB16889-2008) | 现有和新建生活垃圾填埋场水污染物排放浓度限值 | 废水总排口(DW001) | 总铬 | 2024-07-26 |  |  |  |  | <0.03 | 0.1 |  | mg/L | 否 |  |  | 是
2024年8月份重点排污单位数据填报 | 南京市城市管理生活废弃物处置指导中心（水阁管理科） | 水环境,环境风险管控 | 环境卫生管理 |  | 生活垃圾填埋场污染控制标准(GB16889-2008) | 现有和新建生活垃圾填埋场水污染物排放浓度限值 | 废水总排口(DW001) | 总铅 | 2024-07-26 |  |  |  |  | <0.07 | 0.1 |  | mg/L | 否 |  |  | 是
2024年8月份重点排污单位数据填报 | 南京市城市管理生活废弃物处置指导中心（水阁管理科） | 水环境,环境风险管控 | 环境卫生管理 |  | 生活垃圾填埋场污染控制标准(GB16889-2008) | 现有和新建生活垃圾填埋场水污染物排放浓度限值 | 废水总排口(DW001) | 氨氮（NH3-N） | 2024-07-26 |  |  |  |  | 0.265 | 25 |  | mg/L | 否 |  |  | 是
2024年8月份重点排污单位数据填报 | 南京市城市管理生活废弃物处置指导中心（水阁管理科） | 水环境,环境风险管控 | 环境卫生管理 |  | 生活垃圾填埋场污染控制标准(GB16889-2008) | 现有和新建生活垃圾填埋场水污染物排放浓度限值 | 废水总排口(DW001) | 总磷（以P计） | 2024-07-26 |  |  |  |  | 0.30 | 3 |  | mg/L | 否 |  |  | 是
2024年8月份重点排污单位数据填报 | 南京市城市管理生活废弃物处置指导中心（水阁管理科） | 水环境,环境风险管控 | 环境卫生管理 |  | 生活垃圾填埋场污染控制标准(GB16889-2008) | 现有和新建生活垃圾填埋场水污染物排放浓度限值 | 废水总排口(DW001) | 总汞 | 2024-07-26 |  |  |  |  | 0.00082 | 0.001 |  | mg/L | 否 |  |  | 是
2024年8月份重点排污单位数据填报 | 南京市城市管理生活废弃物处置指导中心（水阁管理科） | 水环境,环境风险管控 | 环境卫生管理 |  | 生活垃圾填埋场污染控制标准(GB16889-2008) | 现有和新建生活垃圾填埋场水污染物排放浓度限值 | 废水总排口(DW001) | 总砷 | 2024-07-26 |  |  |  |  | 0.0012 | 0.1 |  | mg/L | 否 |  |  | 是
2024年8月份重点排污单位数据填报 | 南京市城市管理生活废弃物处置指导中心（水阁管理科） | 水环境,环境风险管控 | 环境卫生管理 |  | 生活垃圾填埋场污染控制标准(GB16889-2008) | 现有和新建生活垃圾填埋场水污染物排放浓度限值 | 废水总排口(DW001) | 总氮（以N计） | 2024-07-26 |  |  |  |  | 24.2 | 40 |  | mg/L | 否 |  |  | 是
2024年8月份重点排污单位数据填报 | 南京市城市管理生活废弃物处置指导中心（水阁管理科） | 水环境,环境风险管控 | 环境卫生管理 |  | 生活垃圾填埋场污染控制标准(GB16889-2008) | 现有和新建生活垃圾填埋场水污染物排放浓度限值 | 废水总排口(DW001) | 六价铬 | 2024-07-26 |  |  |  |  | <0.004 | 0.05 |  | mg/L | 否 |  |  | 是
2024年8月份重点排污单位数据填报 | 南京市城市管理生活废弃物处置指导中心（水阁管理科） | 水环境,环境风险管控 | 环境卫生管理 |  | 生活垃圾填埋场污染控制标准(GB16889-2008) | 现有和新建生活垃圾填埋场水污染物排放浓度限值 | 废水总排口(DW001) | 总镉 | 2024-07-26 |  |  |  |  | <0.005 | 0.01 |  | mg/L | 否 |  |  | 是
2024年8月份重点排污单位数据填报 | 南京市城市管理生活废弃物处置指导中心（水阁管理科） | 水环境,环境风险管控 | 环境卫生管理 |  | 生活垃圾填埋场污染控制标准(GB16889-2008) | 现有和新建生活垃圾填埋场水污染物排放浓度限值 | 废水总排口(DW001) | 化学需氧量 | 2024-07-26 |  |  |  |  | 18 | 100 |  | mg/L | 否 |  |  | 是
2024年8月份重点排污单位数据填报 | 南京市城市管理生活废弃物处置指导中心（水阁管理科） | 水环境,环境风险管控 | 环境卫生管理 |  | 生活垃圾填埋场污染控制标准(GB16889-2008) | 现有和新建生活垃圾填埋场水污染物排放浓度限值 | 废水总排口(DW001) | 悬浮物 | 2024-07-26 |  |  |  |  | 7 | 30 |  | mg/L | 否 |  |  | 是
2024年8月份重点排污单位数据填报 | 南京市城市管理生活废弃物处置指导中心（轿子山管理科） | 水环境,环境风险管控 | 环境卫生管理 |  | 生活垃圾填埋场污染控制标准(GB16889-2008) | 现有和新建生活垃圾填埋场水污染物排放浓度限值 | 总排口(DW001) | 化学需氧量 | 2024-07-26 |  |  |  |  | 9 | 100 |  | mg/L | 否 |  |  | 是
2024年8月份重点排污单位数据填报 | 南京市城市管理生活废弃物处置指导中心（轿子山管理科） | 水环境,环境风险管控 | 环境卫生管理 |  | 生活垃圾填埋场污染控制标准(GB16889-2008) | 现有和新建生活垃圾填埋场水污染物排放浓度限值 | 总排口(DW001) | 粪大肠菌群数 | 2024-07-26 |  |  |  |  | <10 | 10000 |  | 个/L | 否 |  |  | 是
2024年8月份重点排污单位数据填报 | 南京市城市管理生活废弃物处置指导中心（轿子山管理科） | 水环境,环境风险管控 | 环境卫生管理 |  | 生活垃圾填埋场污染控制标准(GB16889-2008) | 现有和新建生活垃圾填埋场水污染物排放浓度限值 | 总排口(DW001) | 六价铬 | 2024-07-26 |  |  |  |  | <0.004 | 0.05 |  | mg/L | 否 |  |  | 是
2024年8月份重点排污单位数据填报 | 南京市城市管理生活废弃物处置指导中心（轿子山管理科） | 水环境,环境风险管控 | 环境卫生管理 |  | 生活垃圾填埋场污染控制标准(GB16889-2008) | 现有和新建生活垃圾填埋场水污染物排放浓度限值 | 总排口(DW001) | 总汞 | 2024-07-26 |  |  |  |  | 0.00092 | 0.001 |  | mg/L | 否 |  |  | 是
2024年8月份重点排污单位数据填报 | 南京市城市管理生活废弃物处置指导中心（轿子山管理科） | 水环境,环境风险管控 | 环境卫生管理 |  | 生活垃圾填埋场污染控制标准(GB16889-2008) | 现有和新建生活垃圾填埋场水污染物排放浓度限值 | 总排口(DW001) | 总氮（以N计） | 2024-07-26 |  |  |  |  | 3.24 | 40 |  | mg/L | 否 |  |  | 是
2024年8月份重点排污单位数据填报 | 南京市城市管理生活废弃物处置指导中心（轿子山管理科） | 水环境,环境风险管控 | 环境卫生管理 |  | 生活垃圾填埋场污染控制标准(GB16889-2008) | 现有和新建生活垃圾填埋场水污染物排放浓度限值 | 总排口(DW001) | 五日生化需氧量（BOD5） | 2024-07-26 |  |  |  |  | 2.3 | 30 |  | mg/L | 否 |  |  | 是
2024年8月份重点排污单位数据填报 | 南京市城市管理生活废弃物处置指导中心（轿子山管理科） | 水环境,环境风险管控 | 环境卫生管理 |  | 生活垃圾填埋场污染控制标准(GB16889-2008) | 现有和新建生活垃圾填埋场水污染物排放浓度限值 | 总排口(DW001) | 总镉 | 2024-07-26 |  |  |  |  | <0.005 | 0.01 |  | mg/L | 否 |  |  | 是
2024年8月份重点排污单位数据填报 | 南京市城市管理生活废弃物处置指导中心（轿子山管理科） | 水环境,环境风险管控 | 环境卫生管理 |  | 生活垃圾填埋场污染控制标准(GB16889-2008) | 现有和新建生活垃圾填埋场水污染物排放浓度限值 | 总排口(DW001) | 总砷 | 2024-07-26 |  |  |  |  | 0.001 | 0.1 |  | mg/L | 否 |  |  | 是
2024年8月份重点排污单位数据填报 | 南京市城市管理生活废弃物处置指导中心（轿子山管理科） | 水环境,环境风险管控 | 环境卫生管理 |  | 生活垃圾填埋场污染控制标准(GB16889-2008) | 现有和新建生活垃圾填埋场水污染物排放浓度限值 | 总排口(DW001) | 总铬 | 2024-07-26 |  |  |  |  | <0.03 | 0.1 |  | mg/L | 否 |  |  | 是
2024年8月份重点排污单位数据填报 | 南京市城市管理生活废弃物处置指导中心（轿子山管理科） | 水环境,环境风险管控 | 环境卫生管理 |  | 生活垃圾填埋场污染控制标准(GB16889-2008) | 现有和新建生活垃圾填埋场水污染物排放浓度限值 | 总排口(DW001) | 总磷（以P计） | 2024-07-26 |  |  |  |  | 0.03 | 3 |  | mg/L | 否 |  |  | 是
2024年8月份重点排污单位数据填报 | 南京市城市管理生活废弃物处置指导中心（轿子山管理科） | 水环境,环境风险管控 | 环境卫生管理 |  | 生活垃圾填埋场污染控制标准(GB16889-2008) | 现有和新建生活垃圾填埋场水污染物排放浓度限值 | 总排口(DW001) | 氨氮（NH3-N） | 2024-07-26 |  |  |  |  | 0.379 | 25 |  | mg/L | 否 |  |  | 是
2024年8月份重点排污单位数据填报 | 南京市城市管理生活废弃物处置指导中心（轿子山管理科） | 水环境,环境风险管控 | 环境卫生管理 |  | 生活垃圾填埋场污染控制标准(GB16889-2008) | 现有和新建生活垃圾填埋场水污染物排放浓度限值 | 总排口(DW001) | 悬浮物 | 2024-07-26 |  |  |  |  | 7 | 30 |  | mg/L | 否 |  |  | 是
2024年8月份重点排污单位数据填报 | 南京市城市管理生活废弃物处置指导中心（轿子山管理科） | 水环境,环境风险管控 | 环境卫生管理 |  | 生活垃圾填埋场污染控制标准(GB16889-2008) | 现有和新建生活垃圾填埋场水污染物排放浓度限值 | 总排口(DW001) | 总铅 | 2024-07-26 |  |  |  |  | <0.07 | 0.1 |  | mg/L | 否 |  |  | 是
2024年8月份重点排污单位数据填报 | 南京江宁水务集团有限公司城北污水处理厂 |  | 污水处理及其再生利用 |  | 城镇污水处理厂污染物排放标准[国标](GB18918-2002) | （表1）基本控制项目最高允许排放浓度（日均值）,一级标准（水温＞12℃或≤12℃）,A标准,通用 | 废水排口(WS-01) | 氨氮（NH3-N） | 2024-08-20 |  | 29.2 |  |  | 0.074 | 5;8 |  | mg/L | 否 |  |  | 是
2024年8月份重点排污单位数据填报 | 南京江宁水务集团有限公司城北污水处理厂 |  | 污水处理及其再生利用 |  | 城镇污水处理厂污染物排放标准[国标](GB18918-2002) | （表1）基本控制项目最高允许排放浓度（日均值）,一级标准（水温＞12℃或≤12℃）,A标准,2006年1月1日后建设 | 废水排口(WS-01) | 总磷（以P计） | 2024-08-20 |  |  |  |  | 0.09 | 0.5 |  | mg/L | 否 |  |  | 是
2024年8月份重点排污单位数据填报 | 南京江宁水务集团有限公司城北污水处理厂 |  | 污水处理及其再生利用 |  | 城镇污水处理厂污染物排放标准[国标](GB18918-2002) | （表1）基本控制项目最高允许排放浓度（日均值）,一级标准（水温＞12℃或≤12℃）,A标准,通用 | 废水排口(WS-01) | 悬浮物 | 2024-08-20 |  |  |  |  | <4 | 10 |  | mg/L | 否 |  |  | 是
2024年8月份重点排污单位数据填报 | 南京江宁水务集团有限公司城北污水处理厂 |  | 污水处理及其再生利用 |  | 城镇污水处理厂污染物排放标准[国标](GB18918-2002) | （表1）基本控制项目最高允许排放浓度（日均值）,一级标准（水温＞12℃或≤12℃）,A标准,通用 | 废水排口(WS-01) | pH值 | 2024-08-20 |  | 29.2 |  |  | 6.2 | 9 | 6 | 无量纲 | 否 |  |  | 是
2024年8月份重点排污单位数据填报 | 南京江宁水务集团有限公司城北污水处理厂 |  | 污水处理及其再生利用 |  | 城镇污水处理厂污染物排放标准[国标](GB18918-2002) | （表1）基本控制项目最高允许排放浓度（日均值）,一级标准（水温＞12℃或≤12℃）,A标准,通用 | 废水排口(WS-01) | 化学需氧量 | 2024-08-20 |  |  |  |  | 11 | 50 |  | mg/L | 否 |  |  | 是
2024年8月份重点排污单位数据填报 | 南京江宁水务集团有限公司高桥污水处理厂 |  | 污水处理及其再生利用 |  | 城镇污水处理厂污染物排放标准[国标](GB18918-2002) | （表1）基本控制项目最高允许排放浓度（日均值）,三级标准,2005年12月31日前建设 | 出口(DW001) | 总磷（以P计） | 2024-08-20 |  |  |  |  | 0.12 | 5 |  | mg/L | 否 |  |  | 是
2024年8月份重点排污单位数据填报 | 南京江宁水务集团有限公司高桥污水处理厂 |  | 污水处理及其再生利用 |  | 城镇污水处理厂污染物排放标准[国标](GB18918-2002) | （表1）基本控制项目最高允许排放浓度（日均值）,一级标准（水温＞12℃或≤12℃）,A标准,通用 | 出口(DW001) | 悬浮物 | 2024-08-20 |  |  |  |  | <4 | 10 |  | mg/L | 否 |  |  | 是
2024年8月份重点排污单位数据填报 | 南京江宁水务集团有限公司高桥污水处理厂 |  | 污水处理及其再生利用 |  | 城镇污水处理厂污染物排放标准[国标](GB18918-2002) | （表1）基本控制项目最高允许排放浓度（日均值）,一级标准（水温＞12℃或≤12℃）,A标准,通用 | 出口(DW001) | 化学需氧量 | 2024-08-20 |  |  |  |  | 15 | 50 |  | mg/L | 否 |  |  | 是
2024年8月份重点排污单位数据填报 | 南京江宁水务集团有限公司高桥污水处理厂 |  | 污水处理及其再生利用 |  | 城镇污水处理厂污染物排放标准[国标](GB18918-2002) | （表1）基本控制项目最高允许排放浓度（日均值）,一级标准（水温＞12℃或≤12℃）,A标准,通用 | 出口(DW001) | 氨氮（NH3-N） | 2024-08-20 |  | 28.5 |  |  | 0.120 | 5;8 |  | mg/L | 否 |  |  | 是
2024年8月份重点排污单位数据填报 | 南京江宁水务集团有限公司高桥污水处理厂 |  | 污水处理及其再生利用 |  | 城镇污水处理厂污染物排放标准[国标](GB18918-2002) | （表1）基本控制项目最高允许排放浓度（日均值）,一级标准（水温＞12℃或≤12℃）,A标准,通用 | 出口(DW001) | pH值 | 2024-08-20 |  | 28.5 |  |  | 6.7 | 9 | 6 | 无量纲 | 否 |  |  | 是
2024年8月份重点排污单位数据填报 | 南京江宁水务集团有限公司高新区污水处理厂一二期 |  | 污水处理及其再生利用 |  | 城镇污水处理厂污染物排放标准[国标](GB18918-2002) | （表1）基本控制项目最高允许排放浓度（日均值）,一级标准（水温＞12℃或≤12℃）,A标准,通用 | 一二期废水排口(WS-01) | 悬浮物 | 2024-08-14 |  |  |  |  | <4 | 10 |  | mg/L | 否 |  |  | 是
2024年8月份重点排污单位数据填报 | 南京江宁水务集团有限公司高新区污水处理厂一二期 |  | 污水处理及其再生利用 |  | 城镇污水处理厂污染物排放标准[国标](GB18918-2002) | （表1）基本控制项目最高允许排放浓度（日均值）,一级标准（水温＞12℃或≤12℃）,A标准,通用 | 一二期废水排口(WS-01) | pH值 | 2024-08-14 |  | 30.1 |  |  | 7.0 | 9 | 6 | 无量纲 | 否 |  |  | 是
2024年8月份重点排污单位数据填报 | 南京江宁水务集团有限公司高新区污水处理厂一二期 |  | 污水处理及其再生利用 |  | 城镇污水处理厂污染物排放标准[国标](GB18918-2002) | （表1）基本控制项目最高允许排放浓度（日均值）,一级标准（水温＞12℃或≤12℃）,A标准,通用 | 一二期废水排口(WS-01) | 化学需氧量 | 2024-08-14 |  |  |  |  | 11 | 50 |  | mg/L | 否 |  |  | 是
2024年8月份重点排污单位数据填报 | 南京江宁水务集团有限公司高新区污水处理厂一二期 |  | 污水处理及其再生利用 |  | 城镇污水处理厂污染物排放标准[国标](GB18918-2002) | （表1）基本控制项目最高允许排放浓度（日均值）,一级标准（水温＞12℃或≤12℃）,A标准,2006年1月1日后建设 | 一二期废水排口(WS-01) | 总磷（以P计） | 2024-08-14 |  |  |  |  | 0.09 | 0.5 |  | mg/L | 否 |  |  | 是
2024年8月份重点排污单位数据填报 | 南京江宁水务集团有限公司高新区污水处理厂一二期 |  | 污水处理及其再生利用 |  | 城镇污水处理厂污染物排放标准[国标](GB18918-2002) | （表1）基本控制项目最高允许排放浓度（日均值）,一级标准（水温＞12℃或≤12℃）,A标准,通用 | 一二期废水排口(WS-01) | 氨氮（NH3-N） | 2024-08-14 |  | 30.1 |  |  | 0.166 | 5;8 |  | mg/L | 否 |  |  | 是
2024年8月份重点排污单位数据填报 | 汤山新城污水处理厂 |  | 污水处理及其再生利用 |  | 城镇污水处理厂污染物排放标准[国标](GB18918-2002) | （表1）基本控制项目最高允许排放浓度（日均值）,一级标准（水温＞12℃或≤12℃）,A标准,通用 | 废水排口(fs001) | pH值 | 2024-08-19 |  | 30.9 |  |  | 7.7 | 9 | 6 | 无量纲 | 否 |  |  | 是
2024年8月份重点排污单位数据填报 | 汤山新城污水处理厂 |  | 污水处理及其再生利用 |  | 城镇污水处理厂污染物排放标准[国标](GB18918-2002) | B标准 | 废水排口(fs001) | 氨氮（NH3-N） | 2024-08-19 |  | 30.9 |  |  | 0.044 | 15 |  | mg/L | 否 |  |  | 是
2024年8月份重点排污单位数据填报 | 汤山新城污水处理厂 |  | 污水处理及其再生利用 |  | 城镇污水处理厂污染物排放标准[国标](GB18918-2002) | （表1）基本控制项目最高允许排放浓度（日均值）,三级标准,2005年12月31日前建设 | 废水排口(fs001) | 总磷（以P计） | 2024-08-19 |  |  |  |  | 0.07 | 5 |  | mg/L | 否 |  |  | 是
2024年8月份重点排污单位数据填报 | 汤山新城污水处理厂 |  | 污水处理及其再生利用 |  | 城镇污水处理厂污染物排放标准[国标](GB18918-2002) | （表1）基本控制项目最高允许排放浓度（日均值）,一级标准（水温＞12℃或≤12℃）,A标准,通用 | 废水排口(fs001) | 悬浮物 | 2024-08-19 |  |  |  |  | <4 | 10 |  | mg/L | 否 |  |  | 是
2024年8月份重点排污单位数据填报 | 汤山新城污水处理厂 |  | 污水处理及其再生利用 |  | 城镇污水处理厂污染物排放标准[国标](GB18918-2002) | （表1）基本控制项目最高允许排放浓度（日均值）,一级标准（水温＞12℃或≤12℃）,A标准,通用 | 废水排口(fs001) | 化学需氧量 | 2024-08-19 |  |  |  |  | 16 | 50 |  | mg/L | 否 |  |  | 是
2024年8月份重点排污单位数据填报 | 南京江宁水务集团有限公司江宁开发区南区污水处理厂 | 水环境 | 污水处理及其再生利用 |  | 城镇污水处理厂污染物排放标准[国标](GB18918-2002) | （表1）基本控制项目最高允许排放浓度（日均值）,一级标准（水温＞12℃或≤12℃）,A标准,2006年1月1日后建设 | 三期废水排口(fs002) | 总磷（以P计） | 2024-08-19 |  |  |  |  | 0.06 | 0.5 |  | mg/L | 否 |  |  | 是
2024年8月份重点排污单位数据填报 | 南京江宁水务集团有限公司江宁开发区南区污水处理厂 | 水环境 | 污水处理及其再生利用 |  | 城镇污水处理厂污染物排放标准[国标](GB18918-2002) | （表1）基本控制项目最高允许排放浓度（日均值）,一级标准（水温＞12℃或≤12℃）,A标准,通用 | 三期废水排口(fs002) | 氨氮（NH3-N） | 2024-08-19 |  | 30.2 |  |  | 0.095 | 5;8 |  | mg/L | 否 |  |  | 是
2024年8月份重点排污单位数据填报 | 南京江宁水务集团有限公司江宁开发区南区污水处理厂 | 水环境 | 污水处理及其再生利用 |  | 城镇污水处理厂污染物排放标准[国标](GB18918-2002) | （表1）基本控制项目最高允许排放浓度（日均值）,一级标准（水温＞12℃或≤12℃）,A标准,通用 | 三期废水排口(fs002) | 化学需氧量 | 2024-08-19 |  |  |  |  | 14 | 50 |  | mg/L | 否 |  |  | 是
2024年8月份重点排污单位数据填报 | 南京江宁水务集团有限公司江宁开发区南区污水处理厂 | 水环境 | 污水处理及其再生利用 |  | 城镇污水处理厂污染物排放标准[国标](GB18918-2002) | （表1）基本控制项目最高允许排放浓度（日均值）,一级标准（水温＞12℃或≤12℃）,A标准,通用 | 三期废水排口(fs002) | pH值 | 2024-08-19 |  | 30.2 |  |  | 7.3 | 9 | 6 | 无量纲 | 否 |  |  | 是
2024年8月份重点排污单位数据填报 | 南京江宁水务集团有限公司江宁开发区南区污水处理厂 | 水环境 | 污水处理及其再生利用 |  | 城镇污水处理厂污染物排放标准[国标](GB18918-2002) | （表1）基本控制项目最高允许排放浓度（日均值）,一级标准（水温＞12℃或≤12℃）,A标准,通用 | 三期废水排口(fs002) | 悬浮物 | 2024-08-19 |  |  |  |  | <4 | 10 |  | mg/L | 否 |  |  | 是
2024年8月份重点排污单位数据填报 | 南京江宁水务集团有限公司江宁开发区南区污水处理厂 | 水环境 | 污水处理及其再生利用 |  | 城镇污水处理厂污染物排放标准[国标](GB18918-2002) | （表1）基本控制项目最高允许排放浓度（日均值）,一级标准（水温＞12℃或≤12℃）,A标准,2006年1月1日后建设 | 一二期废水排口(fs001) | 总磷（以P计） | 2024-08-19 |  |  |  |  | 0.07 | 0.5 |  | mg/L | 否 |  |  | 是
2024年8月份重点排污单位数据填报 | 南京江宁水务集团有限公司江宁开发区南区污水处理厂 | 水环境 | 污水处理及其再生利用 |  | 城镇污水处理厂污染物排放标准[国标](GB18918-2002) | （表1）基本控制项目最高允许排放浓度（日均值）,一级标准（水温＞12℃或≤12℃）,A标准,通用 | 一二期废水排口(fs001) | 化学需氧量 | 2024-08-19 |  |  |  |  | 19 | 50 |  | mg/L | 否 |  |  | 是
2024年8月份重点排污单位数据填报 | 南京江宁水务集团有限公司江宁开发区南区污水处理厂 | 水环境 | 污水处理及其再生利用 |  | 城镇污水处理厂污染物排放标准[国标](GB18918-2002) | （表1）基本控制项目最高允许排放浓度（日均值）,一级标准（水温＞12℃或≤12℃）,A标准,通用 | 一二期废水排口(fs001) | pH值 | 2024-08-19 |  | 30.6 |  |  | 7.4 | 9 | 6 | 无量纲 | 否 |  |  | 是
2024年8月份重点排污单位数据填报 | 南京江宁水务集团有限公司江宁开发区南区污水处理厂 | 水环境 | 污水处理及其再生利用 |  | 城镇污水处理厂污染物排放标准[国标](GB18918-2002) | （表1）基本控制项目最高允许排放浓度（日均值）,一级标准（水温＞12℃或≤12℃）,A标准,通用 | 一二期废水排口(fs001) | 悬浮物 | 2024-08-19 |  |  |  |  | <4 | 10 |  | mg/L | 否 |  |  | 是
2024年8月份重点排污单位数据填报 | 南京江宁水务集团有限公司江宁开发区南区污水处理厂 | 水环境 | 污水处理及其再生利用 |  | 城镇污水处理厂污染物排放标准[国标](GB18918-2002) | （表1）基本控制项目最高允许排放浓度（日均值）,一级标准（水温＞12℃或≤12℃）,A标准,通用 | 一二期废水排口(fs001) | 氨氮（NH3-N） | 2024-08-19 |  | 30.6 |  |  | 0.131 | 5;8 |  | mg/L | 否 |  |  | 是
2024年8月份重点排污单位数据填报 | 南京江宁水务集团有限公司滨江污水处理厂 |  | 污水处理及其再生利用 |  | 城镇污水处理厂污染物排放标准[国标](GB18918-2002) | （表1）基本控制项目最高允许排放浓度（日均值）,一级标准（水温＞12℃或≤12℃）,A标准,通用 | 废水排口 | 氨氮（NH3-N） | 2024-08-22 |  | 30.2 |  |  | 0.163 | 5;8 |  | mg/L | 否 |  |  | 是
2024年8月份重点排污单位数据填报 | 南京江宁水务集团有限公司滨江污水处理厂 |  | 污水处理及其再生利用 |  | 城镇污水处理厂污染物排放标准[国标](GB18918-2002) | （表1）基本控制项目最高允许排放浓度（日均值）,一级标准（水温＞12℃或≤12℃）,A标准,通用 | 废水排口 | 化学需氧量 | 2024-08-22 |  |  |  |  | 14 | 50 |  | mg/L | 否 |  |  | 是
2024年8月份重点排污单位数据填报 | 南京江宁水务集团有限公司滨江污水处理厂 |  | 污水处理及其再生利用 |  | 城镇污水处理厂污染物排放标准[国标](GB18918-2002) | （表1）基本控制项目最高允许排放浓度（日均值）,二级标准（水温＞12℃或≤12℃）,通用 | 废水排口 | pH值 | 2024-08-22 |  | 30.2 |  |  | 7.1 | 9 | 6 | 无量纲 | 否 |  |  | 是
2024年8月份重点排污单位数据填报 | 南京江宁水务集团有限公司滨江污水处理厂 |  | 污水处理及其再生利用 |  | 城镇污水处理厂污染物排放标准[国标](GB18918-2002) | （表1）基本控制项目最高允许排放浓度（日均值）,一级标准（水温＞12℃或≤12℃）,A标准,通用 | 废水排口 | 悬浮物 | 2024-08-22 |  |  |  |  | <4 | 10 |  | mg/L | 否 |  |  | 是
2024年8月份重点排污单位数据填报 | 南京江宁水务集团有限公司滨江污水处理厂 |  | 污水处理及其再生利用 |  | 城镇污水处理厂污染物排放标准[国标](GB18918-2002) | （表1）基本控制项目最高允许排放浓度（日均值）,一级标准（水温＞12℃或≤12℃）,A标准,2006年1月1日后建设 | 废水排口 | 总磷（以P计） | 2024-08-22 |  |  |  |  | 0.11 | 0.5 |  | mg/L | 否 |  |  | 是
2024年8月份重点排污单位数据填报 | 江宁区禄口污水处理厂 |  | 污水处理及其再生利用 |  | 城镇污水处理厂污染物排放标准[国标](GB18918-2002) | （表1）基本控制项目最高允许排放浓度（日均值）,一级标准（水温＞12℃或≤12℃）,A标准,通用 | 废水排口 | 氨氮（NH3-N） | 2024-08-26 |  | 30.1 |  |  | 0.084 | 5;8 |  | mg/L | 否 |  |  | 是
2024年8月份重点排污单位数据填报 | 江宁区禄口污水处理厂 |  | 污水处理及其再生利用 |  | 城镇污水处理厂污染物排放标准[国标](GB18918-2002) | （表1）基本控制项目最高允许排放浓度（日均值）,一级标准（水温＞12℃或≤12℃）,A标准,通用 | 废水排口 | 化学需氧量 | 2024-08-26 |  |  |  |  | 16 | 50 |  | mg/L | 否 |  |  | 是
2024年8月份重点排污单位数据填报 | 江宁区禄口污水处理厂 |  | 污水处理及其再生利用 |  | 城镇污水处理厂污染物排放标准[国标](GB18918-2002) | （表1）基本控制项目最高允许排放浓度（日均值）,一级标准（水温＞12℃或≤12℃）,B标准,通用 | 废水排口 | pH值 | 2024-08-26 |  | 30.1 |  |  | 6.1 | 9 | 6 | 无量纲 | 否 |  |  | 是
2024年8月份重点排污单位数据填报 | 江宁区禄口污水处理厂 |  | 污水处理及其再生利用 |  | 城镇污水处理厂污染物排放标准[国标](GB18918-2002) | （表1）基本控制项目最高允许排放浓度（日均值）,一级标准（水温＞12℃或≤12℃）,A标准,通用 | 废水排口 | 悬浮物 | 2024-08-26 |  |  |  |  | 8 | 10 |  | mg/L | 否 |  |  | 是
2024年8月份重点排污单位数据填报 | 江宁区禄口污水处理厂 |  | 污水处理及其再生利用 |  | 城镇污水处理厂污染物排放标准[国标](GB18918-2002) | （表1）基本控制项目最高允许排放浓度（日均值）,一级标准（水温＞12℃或≤12℃）,A标准,2006年1月1日后建设 | 废水排口 | 总磷（以P计） | 2024-08-26 |  |  |  |  | 0.13 | 0.5 |  | mg/L | 否 |  |  | 是

## 无组织
任务名称 | 企业名称 | 名录类别 | 行业类别 | 执行标准名称 | 执行标准条目名称 | 监测点 | 监测项目 | 监测日期 | 风向 | 风速（m/s） | 温度(℃) | 压力（kPa） | 排放浓度 | 上限 | 下限 | 单位 | 是否超标 | 超标倍数 | 备注
2024年8月份重点排污单位数据填报 | 南京市城市管理生活废弃物处置指导中心（水阁管理科） | 水环境,环境风险管控 | 环境卫生管理 | 《大气污染物综合排放标准》(DB 32/4041-2021) | 无组织废气 | 厂界下风向G4 | 颗粒物 | 2024-08-16 |  |  |  |  | 0.17 | 0.5 |  | mg/m3 | 否
2024年8月份重点排污单位数据填报 | 南京市城市管理生活废弃物处置指导中心（水阁管理科） | 水环境,环境风险管控 | 环境卫生管理 | 恶臭污染物排放标准(GB14554-93) | （表1）恶臭污染物厂界标准值,二级,新扩改建 | 厂界下风向G4 | 硫化氢 | 2024-08-16 |  |  |  |  | <0.001 | 0.06 |  | mg/m3 | 否
2024年8月份重点排污单位数据填报 | 南京市城市管理生活废弃物处置指导中心（水阁管理科） | 水环境,环境风险管控 | 环境卫生管理 | 恶臭污染物排放标准(GB14554-93) | （表1）恶臭污染物厂界标准值,二级,新扩改建 | 厂界下风向G4 | 臭气浓度 | 2024-08-16 |  |  |  |  | 16 | 20 |  | 无量纲 | 否
2024年8月份重点排污单位数据填报 | 南京市城市管理生活废弃物处置指导中心（水阁管理科） | 水环境,环境风险管控 | 环境卫生管理 | 恶臭污染物排放标准(GB14554-93) | （表1）恶臭污染物厂界标准值,二级,新扩改建 | 厂界下风向G4 | 氨 | 2024-08-16 |  |  |  |  | 0.04 | 1.5 |  | mg/m3 | 否
2024年8月份重点排污单位数据填报 | 南京市城市管理生活废弃物处置指导中心（水阁管理科） | 水环境,环境风险管控 | 环境卫生管理 | 恶臭污染物排放标准(GB14554-93) | （表1）恶臭污染物厂界标准值,二级,新扩改建 | 厂界下风向G2 | 硫化氢 | 2024-08-16 |  |  |  |  | <0.001 | 0.06 |  | mg/m3 | 否
2024年8月份重点排污单位数据填报 | 南京市城市管理生活废弃物处置指导中心（水阁管理科） | 水环境,环境风险管控 | 环境卫生管理 | 恶臭污染物排放标准(GB14554-93) | （表1）恶臭污染物厂界标准值,二级,新扩改建 | 厂界下风向G2 | 臭气浓度 | 2024-08-16 |  |  |  |  | 14 | 20 |  | 无量纲 | 否
2024年8月份重点排污单位数据填报 | 南京市城市管理生活废弃物处置指导中心（水阁管理科） | 水环境,环境风险管控 | 环境卫生管理 | 恶臭污染物排放标准(GB14554-93) | （表1）恶臭污染物厂界标准值,二级,新扩改建 | 厂界下风向G2 | 氨 | 2024-08-16 |  |  |  |  | 0.04 | 1.5 |  | mg/m3 | 否
2024年8月份重点排污单位数据填报 | 南京市城市管理生活废弃物处置指导中心（水阁管理科） | 水环境,环境风险管控 | 环境卫生管理 | 大气污染物综合排放标准DB32/4041-2021(2) | 无组织废气 | 厂界下风向G2 | 颗粒物 | 2024-08-16 |  |  |  |  | 0.18 | 0.5 |  | mg/m3 | 否
2024年8月份重点排污单位数据填报 | 南京市城市管理生活废弃物处置指导中心（水阁管理科） | 水环境,环境风险管控 | 环境卫生管理 | 恶臭污染物排放标准(GB14554-93) | （表1）恶臭污染物厂界标准值,二级,新扩改建 | 厂界上风向G1 | 臭气浓度 | 2024-08-16 |  |  |  |  | <10 | 20 |  | 无量纲 | 否
2024年8月份重点排污单位数据填报 | 南京市城市管理生活废弃物处置指导中心（水阁管理科） | 水环境,环境风险管控 | 环境卫生管理 | 恶臭污染物排放标准(GB14554-93) | （表1）恶臭污染物厂界标准值,二级,新扩改建 | 厂界上风向G1 | 氨 | 2024-08-16 |  |  |  |  | 0.04 | 1.5 |  | mg/m3 | 否
2024年8月份重点排污单位数据填报 | 南京市城市管理生活废弃物处置指导中心（水阁管理科） | 水环境,环境风险管控 | 环境卫生管理 | 《大气污染物综合排放标准》(DB 32/4041-2021) | 无组织废气 | 厂界上风向G1 | 颗粒物 | 2024-08-16 |  |  |  |  | 0.17 | 0.5 |  | mg/m3 | 否
2024年8月份重点排污单位数据填报 | 南京市城市管理生活废弃物处置指导中心（水阁管理科） | 水环境,环境风险管控 | 环境卫生管理 | 恶臭污染物排放标准(GB14554-93) | （表1）恶臭污染物厂界标准值,二级,新扩改建 | 厂界上风向G1 | 硫化氢 | 2024-08-16 |  |  |  |  | <0.001 | 0.06 |  | mg/m3 | 否
2024年8月份重点排污单位数据填报 | 南京市城市管理生活废弃物处置指导中心（水阁管理科） | 水环境,环境风险管控 | 环境卫生管理 | 恶臭污染物排放标准(GB14554-93) | （表1）恶臭污染物厂界标准值,二级,新扩改建 | 厂界下风向G3 | 氨 | 2024-08-16 |  |  |  |  | 0.04 | 1.5 |  | mg/m3 | 否
2024年8月份重点排污单位数据填报 | 南京市城市管理生活废弃物处置指导中心（水阁管理科） | 水环境,环境风险管控 | 环境卫生管理 | 恶臭污染物排放标准(GB14554-93) | （表1）恶臭污染物厂界标准值,二级,新扩改建 | 厂界下风向G3 | 臭气浓度 | 2024-08-16 |  |  |  |  | 17 | 20 |  | 无量纲 | 否
2024年8月份重点排污单位数据填报 | 南京市城市管理生活废弃物处置指导中心（水阁管理科） | 水环境,环境风险管控 | 环境卫生管理 | 恶臭污染物排放标准(GB14554-93) | （表1）恶臭污染物厂界标准值,二级,新扩改建 | 厂界下风向G3 | 硫化氢 | 2024-08-16 |  |  |  |  | <0.001 | 0.06 |  | mg/m3 | 否
2024年8月份重点排污单位数据填报 | 南京市城市管理生活废弃物处置指导中心（水阁管理科） | 水环境,环境风险管控 | 环境卫生管理 | 《大气污染物综合排放标准》(DB 32/4041-2021) | 无组织废气 | 厂界下风向G3 | 颗粒物 | 2024-08-16 |  |  |  |  | 0.18 | 0.5 |  | mg/m3 | 否
2024年8月份重点排污单位数据填报 | 南京市城市管理生活废弃物处置指导中心（轿子山管理科） | 水环境,环境风险管控 | 环境卫生管理 | 恶臭污染物排放标准(GB14554-93) | （表1）恶臭污染物厂界标准值,二级,新扩改建 | 厂界下风向G2 | 臭气浓度 | 2024-08-16 |  |  |  |  | 17 | 20 |  | 无量纲 | 否
2024年8月份重点排污单位数据填报 | 南京市城市管理生活废弃物处置指导中心（轿子山管理科） | 水环境,环境风险管控 | 环境卫生管理 | 《大气污染物综合排放标准》(DB 32/4041-2021) | 无组织废气 | 厂界下风向G2 | 颗粒物 | 2024-08-16 |  |  |  |  | 0.17 | 0.5 |  | mg/m3 | 否
2024年8月份重点排污单位数据填报 | 南京市城市管理生活废弃物处置指导中心（轿子山管理科） | 水环境,环境风险管控 | 环境卫生管理 | 恶臭污染物排放标准(GB14554-93) | （表1）恶臭污染物厂界标准值,二级,新扩改建 | 厂界下风向G2 | 氨 | 2024-08-16 |  |  |  |  | 0.04 | 1.5 |  | mg/m3 | 否
2024年8月份重点排污单位数据填报 | 南京市城市管理生活废弃物处置指导中心（轿子山管理科） | 水环境,环境风险管控 | 环境卫生管理 | 恶臭污染物排放标准(GB14554-93) | （表1）恶臭污染物厂界标准值,二级,新扩改建 | 厂界下风向G2 | 硫化氢 | 2024-08-16 |  |  |  |  | <0.001 | 0.06 |  | mg/m3 | 否
2024年8月份重点排污单位数据填报 | 南京市城市管理生活废弃物处置指导中心（轿子山管理科） | 水环境,环境风险管控 | 环境卫生管理 | 恶臭污染物排放标准(GB14554-93) | （表1）恶臭污染物厂界标准值,二级,新扩改建 | 厂界下风向G4 | 硫化氢 | 2024-08-16 |  |  |  |  | <0.001 | 0.06 |  | mg/m3 | 否
2024年8月份重点排污单位数据填报 | 南京市城市管理生活废弃物处置指导中心（轿子山管理科） | 水环境,环境风险管控 | 环境卫生管理 | 恶臭污染物排放标准(GB14554-93) | （表1）恶臭污染物厂界标准值,二级,新扩改建 | 厂界下风向G4 | 臭气浓度 | 2024-08-16 |  |  |  |  | 16 | 20 |  | 无量纲 | 否
2024年8月份重点排污单位数据填报 | 南京市城市管理生活废弃物处置指导中心（轿子山管理科） | 水环境,环境风险管控 | 环境卫生管理 | 恶臭污染物排放标准(GB14554-93) | （表1）恶臭污染物厂界标准值,二级,新扩改建 | 厂界下风向G4 | 氨 | 2024-08-16 |  |  |  |  | 0.04 | 1.5 |  | mg/m3 | 否
2024年8月份重点排污单位数据填报 | 南京市城市管理生活废弃物处置指导中心（轿子山管理科） | 水环境,环境风险管控 | 环境卫生管理 | 《大气污染物综合排放标准》(DB 32/4041-2021) | 无组织废气 | 厂界下风向G4 | 颗粒物 | 2024-08-16 |  |  |  |  | 0.18 | 0.5 |  | mg/m3 | 否
2024年8月份重点排污单位数据填报 | 南京市城市管理生活废弃物处置指导中心（轿子山管理科） | 水环境,环境风险管控 | 环境卫生管理 | 恶臭污染物排放标准(GB14554-93) | （表1）恶臭污染物厂界标准值,二级,新扩改建 | 厂界下风向G3 | 氨 | 2024-08-16 |  |  |  |  | 0.03 | 1.5 |  | mg/m3 | 否
2024年8月份重点排污单位数据填报 | 南京市城市管理生活废弃物处置指导中心（轿子山管理科） | 水环境,环境风险管控 | 环境卫生管理 | 恶臭污染物排放标准(GB14554-93) | （表1）恶臭污染物厂界标准值,二级,新扩改建 | 厂界下风向G3 | 硫化氢 | 2024-08-16 |  |  |  |  | <0.001 | 0.06 |  | mg/m3 | 否
2024年8月份重点排污单位数据填报 | 南京市城市管理生活废弃物处置指导中心（轿子山管理科） | 水环境,环境风险管控 | 环境卫生管理 | 大气污染物综合排放标准（江苏省地方标准）(DB32/4041-2021) | 表3 | 厂界下风向G3 | 颗粒物 | 2024-08-16 |  |  |  |  | 0.18 | 0.5 |  | mg/m3 | 否
2024年8月份重点排污单位数据填报 | 南京市城市管理生活废弃物处置指导中心（轿子山管理科） | 水环境,环境风险管控 | 环境卫生管理 | 恶臭污染物排放标准(GB14554-93) | （表1）恶臭污染物厂界标准值,二级,新扩改建 | 厂界下风向G3 | 臭气浓度 | 2024-08-16 |  |  |  |  | 17 | 20 |  | 无量纲 | 否
2024年8月份重点排污单位数据填报 | 南京市城市管理生活废弃物处置指导中心（轿子山管理科） | 水环境,环境风险管控 | 环境卫生管理 | 恶臭污染物排放标准(GB14554-93) | （表1）恶臭污染物厂界标准值,二级,新扩改建 | 厂界上风向G1 | 硫化氢 | 2024-08-16 |  |  |  |  | <0.001 | 0.06 |  | mg/m3 | 否
2024年8月份重点排污单位数据填报 | 南京市城市管理生活废弃物处置指导中心（轿子山管理科） | 水环境,环境风险管控 | 环境卫生管理 | 《大气污染物综合排放标准》(DB 32/4041-2021) | 无组织废气 | 厂界上风向G1 | 颗粒物 | 2024-08-16 |  |  |  |  | 0.17 | 0.5 |  | mg/m3 | 否
2024年8月份重点排污单位数据填报 | 南京市城市管理生活废弃物处置指导中心（轿子山管理科） | 水环境,环境风险管控 | 环境卫生管理 | 恶臭污染物排放标准(GB14554-93) | （表1）恶臭污染物厂界标准值,二级,新扩改建 | 厂界上风向G1 | 臭气浓度 | 2024-08-16 |  |  |  |  | <10 | 20 |  | 无量纲 | 否
2024年8月份重点排污单位数据填报 | 南京市城市管理生活废弃物处置指导中心（轿子山管理科） | 水环境,环境风险管控 | 环境卫生管理 | 恶臭污染物排放标准(GB14554-93) | （表1）恶臭污染物厂界标准值,二级,新扩改建 | 厂界上风向G1 | 氨 | 2024-08-16 |  |  |  |  | 0.04 | 1.5 |  | mg/m3 | 否