## 废水比对
任务名称 | 企业名称 | 名录类别 | 行业类别 | 执行标准名称 | 执行标准条目名称 | 监测点 | 监测项目 | 监测日期 | 样品类型 | 手动监测值 | 自动监测值 | 比对结果 | 技术要求
南京脑科医院、南京胸科医院 | 南京脑科医院 | 水环境 | 医院 | 医疗机构水污染物排放标准(GB18466-2005) | （表1）传染病、结核病医疗机构水污染物排放限值在（日均值）,采用其他消毒方式 | 污水排放口 | pH值 | 2024-08-01 | 实际样 | 7.2 | 7.2 | 0pH | 绝对误差不超过±0.5pH
南京脑科医院、南京胸科医院 | 南京脑科医院 | 水环境 | 医院 | 医疗机构水污染物排放标准(GB18466-2005) | （表2）综合医疗机构和其他医疗机构水污染物排放限值（日均值）,采用其他消毒方式,预处理标准 | 污水排放口 | 化学需氧量 | 2024-08-01 | 实际样 | 50 | 51 | 2% | 相对误差不超过±30%
南京脑科医院、南京胸科医院 | 南京脑科医院 | 水环境 | 医院 | 医疗机构水污染物排放标准(GB18466-2005) | （表2）综合医疗机构和其他医疗机构水污染物排放限值（日均值）,采用其他消毒方式,预处理标准 | 污水排放口 | 化学需氧量 | 2024-08-01 | 实际样 | 48 | 51 | 6.25% | 相对误差不超过±30%
南京脑科医院、南京胸科医院 | 南京脑科医院 | 水环境 | 医院 | 医疗机构水污染物排放标准(GB18466-2005) | （表2）综合医疗机构和其他医疗机构水污染物排放限值（日均值）,采用其他消毒方式,预处理标准 | 污水排放口 | 化学需氧量 | 2024-08-01 | 实际样 | 50 | 47 | -6% | 相对误差不超过±30%
南京脑科医院、南京胸科医院 | 南京脑科医院 | 水环境 | 医院 | 医疗机构水污染物排放标准(GB18466-2005) | （表2）综合医疗机构和其他医疗机构水污染物排放限值（日均值）,采用其他消毒方式,预处理标准 | 污水排放口 | 化学需氧量 | 2024-08-01 | 标准样 | 250 | 265 | 6% | 相对误差不超过±10%
南京脑科医院、南京胸科医院 | 南京市胸科医院 | 水环境 | 医院 | 医疗机构水污染物排放标准(GB18466-2005) | （表2）综合医疗机构和其他医疗机构水污染物排放限值（日均值）,采用其他消毒方式,预处理标准 | 污水排放口DW001 | 化学需氧量 | 2024-08-01 | 实际样 | 37 | 29 | -21.62% | 相对误差不超过±30%
南京脑科医院、南京胸科医院 | 南京市胸科医院 | 水环境 | 医院 | 医疗机构水污染物排放标准(GB18466-2005) | （表2）综合医疗机构和其他医疗机构水污染物排放限值（日均值）,采用其他消毒方式,预处理标准 | 污水排放口DW001 | 化学需氧量 | 2024-08-01 | 实际样 | 37 | 28 | -24.32% | 相对误差不超过±30%
南京脑科医院、南京胸科医院 | 南京市胸科医院 | 水环境 | 医院 | 医疗机构水污染物排放标准(GB18466-2005) | （表2）综合医疗机构和其他医疗机构水污染物排放限值（日均值）,采用其他消毒方式,预处理标准 | 污水排放口DW001 | 化学需氧量 | 2024-08-01 | 实际样 | 38 | 28 | -26.32% | 相对误差不超过±30%
南京脑科医院、南京胸科医院 | 南京市胸科医院 | 水环境 | 医院 | 医疗机构水污染物排放标准(GB18466-2005) | （表2）综合医疗机构和其他医疗机构水污染物排放限值（日均值）,采用其他消毒方式,预处理标准 | 污水排放口DW001 | 化学需氧量 | 2024-08-01 | 标准样 | 239 | 250 | 4.6% | 相对误差不超过±10%
南京脑科医院、南京胸科医院 | 南京市胸科医院 | 水环境 | 医院 | 医疗机构水污染物排放标准(GB18466-2005) | （表1）传染病、结核病医疗机构水污染物排放限值在（日均值）,采用其他消毒方式 | 污水排放口DW001 | pH值 | 2024-08-01 | 实际样 | 7.3 | 7.2 | -0.1pH | 绝对误差不超过±0.5pH

## 废水排放
任务名称 | 企业名称 | 名录类别 | 行业类别 | 受纳水体 | 执行标准名称 | 执行标准条目名称 | 监测点 | 监测项目 | 监测日期 | 流量(m³/s) | 水温(°C) | 生产负荷(%) | 进口浓度 | 排放浓度 | 上限 | 下限 | 单位 | 是否超标 | 超标倍数 | 备注 | 是否有评价限值
招商局金陵船舶（南京）有限公司等3家企业 | 南京汽轮电机（集团）有限责任公司 | 水环境,大气环境 | 汽轮机及辅机制造 |  | 污水综合排放标准(GB8978-1996) | （表4）第二类污染物最高允许排放浓度（1998年1月1日后建的单位）,其他排污单位,三级标准 | 污水排口DW001(01) | 悬浮物 | 2024-07-25 |  | 27.6 |  |  | 17 | 400 |  | mg/L | 否 |  |  | 是
招商局金陵船舶（南京）有限公司等3家企业 | 南京汽轮电机（集团）有限责任公司 | 水环境,大气环境 | 汽轮机及辅机制造 |  | 污水综合排放标准(GB8978-1996) | （表4）第二类污染物最高允许排放浓度（1998年1月1日后建的单位）,一切排污单位 ,三级标准 | 污水排口DW001(01) | 动植物油 | 2024-07-25 |  | 27.6 |  |  | 0.22 | 100 |  | mg/L | 否 |  |  | 是
招商局金陵船舶（南京）有限公司等3家企业 | 南京汽轮电机（集团）有限责任公司 | 水环境,大气环境 | 汽轮机及辅机制造 |  | 污水综合排放标准(GB8978-1996) | （表4）第二类污染物最高允许排放浓度（1998年1月1日后建的单位）,一切排污单位 ,三级标准 | 污水排口DW001(01) | pH值 | 2024-07-25 |  | 27.6 |  |  | 7.2 | 9 | 6 | 无量纲 | 否 |  |  | 是
招商局金陵船舶（南京）有限公司等3家企业 | 南京汽轮电机（集团）有限责任公司 | 水环境,大气环境 | 汽轮机及辅机制造 |  | 污水综合排放标准(GB8978-1996) | （表4）第二类污染物最高允许排放浓度（1998年1月1日后建的单位）,其他排污单位,三级标准 | 污水排口DW001(01) | 化学需氧量 | 2024-07-25 |  | 27.6 |  |  | 22 | 500 |  | mg/L | 否 |  |  | 是
招商局金陵船舶（南京）有限公司等3家企业 | 南京汽轮电机（集团）有限责任公司 | 水环境,大气环境 | 汽轮机及辅机制造 |  | 污水综合排放标准(GB8978-1996) | （表4）第二类污染物最高允许排放浓度（1998年1月1日后建的单位）,一切排污单位 ,三级标准 | 污水排口DW001(01) | 石油类 | 2024-07-25 |  | 27.6 |  |  | 0.38 | 20 |  | mg/L | 否 |  |  | 是
招商局金陵船舶（南京）有限公司等3家企业 | 南京汽轮电机（集团）有限责任公司 | 水环境,大气环境 | 汽轮机及辅机制造 |  | 污水综合排放标准(GB8978-1996) | （表4）第二类污染物最高允许排放浓度（1998年1月1日后建的单位）,一切排污单位 ,三级标准 | 污水排放口DW003(03) | pH值 | 2024-07-25 |  | 29.9 |  |  | 7.8 | 9 | 6 | 无量纲 | 否 |  |  | 是
招商局金陵船舶（南京）有限公司等3家企业 | 南京汽轮电机（集团）有限责任公司 | 水环境,大气环境 | 汽轮机及辅机制造 |  | 污水综合排放标准(GB8978-1996) | （表4）第二类污染物最高允许排放浓度（1998年1月1日后建的单位）,其他排污单位,三级标准 | 污水排放口DW003(03) | 化学需氧量 | 2024-07-25 |  | 29.9 |  |  | 12 | 500 |  | mg/L | 否 |  |  | 是
招商局金陵船舶（南京）有限公司等3家企业 | 南京汽轮电机（集团）有限责任公司 | 水环境,大气环境 | 汽轮机及辅机制造 |  | 污水综合排放标准(GB8978-1996) | （表4）第二类污染物最高允许排放浓度（1998年1月1日后建的单位）,一切排污单位 ,三级标准 | 污水排放口DW003(03) | 动植物油 | 2024-07-25 |  | 29.9 |  |  | 0.22 | 100 |  | mg/L | 否 |  |  | 是
招商局金陵船舶（南京）有限公司等3家企业 | 南京汽轮电机（集团）有限责任公司 | 水环境,大气环境 | 汽轮机及辅机制造 |  | 污水综合排放标准(GB8978-1996) | （表4）第二类污染物最高允许排放浓度（1998年1月1日后建的单位）,其他排污单位,三级标准 | 污水排放口DW003(03) | 悬浮物 | 2024-07-25 |  | 29.9 |  |  | 15 | 400 |  | mg/L | 否 |  |  | 是
招商局金陵船舶（南京）有限公司等3家企业 | 南京汽轮电机（集团）有限责任公司 | 水环境,大气环境 | 汽轮机及辅机制造 |  | 污水综合排放标准(GB8978-1996) | （表4）第二类污染物最高允许排放浓度（1998年1月1日后建的单位）,一切排污单位 ,三级标准 | 污水排放口DW003(03) | 石油类 | 2024-07-25 |  | 29.9 |  |  | 0.38 | 20 |  | mg/L | 否 |  |  | 是
招商局金陵船舶（南京）有限公司等3家企业 | 南京汽轮电机（集团）有限责任公司 | 水环境,大气环境 | 汽轮机及辅机制造 |  | 污水综合排放标准(GB8978-1996) | （表4）第二类污染物最高允许排放浓度（1998年1月1日后建的单位）,其他排污单位,三级标准 | 污水排放口DW002(02) | 化学需氧量 | 2024-07-25 |  | 27.8 |  |  | 21 | 500 |  | mg/L | 否 |  |  | 是
招商局金陵船舶（南京）有限公司等3家企业 | 南京汽轮电机（集团）有限责任公司 | 水环境,大气环境 | 汽轮机及辅机制造 |  | 污水综合排放标准(GB8978-1996) | （表4）第二类污染物最高允许排放浓度（1998年1月1日后建的单位）,其他排污单位,三级标准 | 污水排放口DW002(02) | 悬浮物 | 2024-07-25 |  | 27.8 |  |  | 15 | 400 |  | mg/L | 否 |  |  | 是
招商局金陵船舶（南京）有限公司等3家企业 | 南京汽轮电机（集团）有限责任公司 | 水环境,大气环境 | 汽轮机及辅机制造 |  | 污水综合排放标准(GB8978-1996) | （表4）第二类污染物最高允许排放浓度（1998年1月1日后建的单位）,一切排污单位 ,三级标准 | 污水排放口DW002(02) | 石油类 | 2024-07-25 |  | 27.8 |  |  | 0.52 | 20 |  | mg/L | 否 |  |  | 是
招商局金陵船舶（南京）有限公司等3家企业 | 南京汽轮电机（集团）有限责任公司 | 水环境,大气环境 | 汽轮机及辅机制造 |  | 污水综合排放标准(GB8978-1996) | （表4）第二类污染物最高允许排放浓度（1998年1月1日后建的单位）,一切排污单位 ,三级标准 | 污水排放口DW002(02) | 动植物油 | 2024-07-25 |  | 27.8 |  |  | 0.19 | 100 |  | mg/L | 否 |  |  | 是
招商局金陵船舶（南京）有限公司等3家企业 | 南京汽轮电机（集团）有限责任公司 | 水环境,大气环境 | 汽轮机及辅机制造 |  | 污水综合排放标准(GB8978-1996) | （表4）第二类污染物最高允许排放浓度（1998年1月1日后建的单位）,一切排污单位 ,三级标准 | 污水排放口DW002(02) | pH值 | 2024-07-25 |  | 27.8 |  |  | 7.4 | 9 | 6 | 无量纲 | 否 |  |  | 是
招商局金陵船舶（南京）有限公司等3家企业 | 江苏金陵环境股份有限公司城北污水处理厂 | 水环境 | 污水处理及其再生利用 |  | 城镇污水处理厂污染物排放标准[国标](GB18918-2002) | （表1）基本控制项目最高允许排放浓度（日均值）,一级标准（水温＞12℃或≤12℃）,A标准,通用 | 排放口DW001(DW001) | pH值 | 2024-07-25 |  | 28.7 |  |  | 6.9 | 9 | 6 | 无量纲 | 否 |  |  | 是
招商局金陵船舶（南京）有限公司等3家企业 | 江苏金陵环境股份有限公司城北污水处理厂 | 水环境 | 污水处理及其再生利用 |  | 城镇污水处理厂污染物排放标准[国标](GB18918-2002) | （表1）基本控制项目最高允许排放浓度（日均值）,一级标准（水温＞12℃或≤12℃）,A标准,通用 | 排放口DW001(DW001) | 悬浮物 | 2024-07-25 |  | 28.7 |  |  | 6 | 10 |  | mg/L | 否 |  |  | 是
招商局金陵船舶（南京）有限公司等3家企业 | 江苏金陵环境股份有限公司城北污水处理厂 | 水环境 | 污水处理及其再生利用 |  | 城镇污水处理厂污染物排放标准[国标](GB18918-2002) | （表1）基本控制项目最高允许排放浓度（日均值）,一级标准（水温＞12℃或≤12℃）,A标准,通用 | 排放口DW001(DW001) | 化学需氧量 | 2024-07-25 |  | 28.7 |  |  | 5 | 50 |  | mg/L | 否 |  |  | 是
招商局金陵船舶（南京）有限公司等3家企业 | 江苏金陵环境股份有限公司城北污水处理厂 | 水环境 | 污水处理及其再生利用 |  | 城镇污水处理厂污染物排放标准[国标](GB18918-2002) | （表1）基本控制项目最高允许排放浓度（日均值）,一级标准（水温＞12℃或≤12℃）,A标准,通用 | 排放口DW001(DW001) | 动植物油 | 2024-07-25 |  | 28.7 |  |  | 0.19 | 1 |  | mg/L | 否 |  |  | 是
招商局金陵船舶（南京）有限公司等3家企业 | 江苏金陵环境股份有限公司城北污水处理厂 | 水环境 | 污水处理及其再生利用 |  | 城镇污水处理厂污染物排放标准[国标](GB18918-2002) | （表1）基本控制项目最高允许排放浓度（日均值）,一级标准（水温＞12℃或≤12℃）,A标准,通用 | 排放口DW001(DW001) | 石油类 | 2024-07-25 |  | 28.7 |  |  | 0.52 | 1 |  | mg/L | 否 |  |  | 是
招商局金陵船舶（南京）有限公司等3家企业 | 招商局金陵船舶（南京）有限公司 | 水环境,大气环境 | 铁路、船舶、航空航天和其他运输设备制造业 |  | 污水综合排放标准(GB8978-1996) | （表4）第二类污染物最高允许排放浓度（1998年1月1日后建的单位）,一切排污单位 ,三级标准 | 污水排放口DW002 | 石油类 | 2024-07-23 |  | 27.1 |  |  | 1.34 | 20 |  | mg/L | 否 |  |  | 是
招商局金陵船舶（南京）有限公司等3家企业 | 招商局金陵船舶（南京）有限公司 | 水环境,大气环境 | 铁路、船舶、航空航天和其他运输设备制造业 |  | 污水综合排放标准(GB8978-1996) | （表4）第二类污染物最高允许排放浓度（1998年1月1日后建的单位）,其他排污单位,三级标准 | 污水排放口DW002 | 化学需氧量 | 2024-07-23 |  | 27.1 |  |  | 16 | 500 |  | mg/L | 否 |  |  | 是
招商局金陵船舶（南京）有限公司等3家企业 | 招商局金陵船舶（南京）有限公司 | 水环境,大气环境 | 铁路、船舶、航空航天和其他运输设备制造业 |  | 污水综合排放标准(GB8978-1996) | （表4）第二类污染物最高允许排放浓度（1998年1月1日后建的单位）,一切排污单位 ,三级标准 | 污水排放口DW002 | pH值 | 2024-07-23 |  | 27.1 |  |  | 7.8 | 9 | 6 | 无量纲 | 否 |  |  | 是
招商局金陵船舶（南京）有限公司等3家企业 | 招商局金陵船舶（南京）有限公司 | 水环境,大气环境 | 铁路、船舶、航空航天和其他运输设备制造业 |  | 污水综合排放标准(GB8978-1996) | （表4）第二类污染物最高允许排放浓度（1998年1月1日后建的单位）,一切排污单位 ,三级标准 | 污水排放口DW002 | 动植物油 | 2024-07-23 |  | 27.1 |  |  | 0.90 | 100 |  | mg/L | 否 |  |  | 是
招商局金陵船舶（南京）有限公司等3家企业 | 招商局金陵船舶（南京）有限公司 | 水环境,大气环境 | 铁路、船舶、航空航天和其他运输设备制造业 |  | 污水综合排放标准(GB8978-1996) | （表4）第二类污染物最高允许排放浓度（1998年1月1日后建的单位）,其他排污单位,三级标准 | 污水排放口DW002 | 悬浮物 | 2024-07-23 |  | 27.1 |  |  | 16 | 400 |  | mg/L | 否 |  |  | 是
招商局金陵船舶（南京）有限公司等3家企业 | 招商局金陵船舶（南京）有限公司 | 水环境,大气环境 | 铁路、船舶、航空航天和其他运输设备制造业 |  | 污水综合排放标准(GB8978-1996) | （表4）第二类污染物最高允许排放浓度（1998年1月1日后建的单位）,其他排污单位,三级标准 | 污水排放口DW001 | 悬浮物 | 2024-07-23 |  | 27.6 |  |  | 55 | 400 |  | mg/L | 否 |  |  | 是
招商局金陵船舶（南京）有限公司等3家企业 | 招商局金陵船舶（南京）有限公司 | 水环境,大气环境 | 铁路、船舶、航空航天和其他运输设备制造业 |  | 污水综合排放标准(GB8978-1996) | （表4）第二类污染物最高允许排放浓度（1998年1月1日后建的单位）,其他排污单位,三级标准 | 污水排放口DW001 | 化学需氧量 | 2024-07-23 |  | 27.6 |  |  | 106 | 500 |  | mg/L | 否 |  |  | 是
招商局金陵船舶（南京）有限公司等3家企业 | 招商局金陵船舶（南京）有限公司 | 水环境,大气环境 | 铁路、船舶、航空航天和其他运输设备制造业 |  | 污水综合排放标准(GB8978-1996) | （表4）第二类污染物最高允许排放浓度（1998年1月1日后建的单位）,一切排污单位 ,三级标准 | 污水排放口DW001 | pH值 | 2024-07-23 |  | 27.6 |  |  | 7.5 | 9 | 6 | 无量纲 | 否 |  |  | 是
招商局金陵船舶（南京）有限公司等3家企业 | 招商局金陵船舶（南京）有限公司 | 水环境,大气环境 | 铁路、船舶、航空航天和其他运输设备制造业 |  | 污水综合排放标准(GB8978-1996) | （表4）第二类污染物最高允许排放浓度（1998年1月1日后建的单位）,一切排污单位 ,三级标准 | 污水排放口DW001 | 动植物油 | 2024-07-23 |  | 27.6 |  |  | 0.14 | 100 |  | mg/L | 否 |  |  | 是
招商局金陵船舶（南京）有限公司等3家企业 | 招商局金陵船舶（南京）有限公司 | 水环境,大气环境 | 铁路、船舶、航空航天和其他运输设备制造业 |  | 污水综合排放标准(GB8978-1996) | （表4）第二类污染物最高允许排放浓度（1998年1月1日后建的单位）,一切排污单位 ,三级标准 | 污水排放口DW001 | 石油类 | 2024-07-23 |  | 27.6 |  |  | 0.32 | 20 |  | mg/L | 否 |  |  | 是
南京脑科医院、南京胸科医院 | 南京脑科医院 | 水环境 | 医院 |  | 医疗机构水污染物排放标准(GB18466-2005) | （表2）综合医疗机构和其他医疗机构水污染物排放限值（日均值）,采用其他消毒方式,预处理标准 | 污水排放口 | 悬浮物 | 2024-08-01 |  | 30.3 |  |  | 45 | 60 |  | mg/L | 否 |  |  | 是
南京脑科医院、南京胸科医院 | 南京脑科医院 | 水环境 | 医院 |  | 医疗机构水污染物排放标准(GB18466-2005) | （表1）传染病、结核病医疗机构水污染物排放限值在（日均值）,采用其他消毒方式 | 污水排放口 | pH值 | 2024-08-01 |  | 30.3 |  |  | 7.2 | 9 | 6 | 无量纲 | 否 |  |  | 是
南京脑科医院、南京胸科医院 | 南京脑科医院 | 水环境 | 医院 |  | 医疗机构水污染物排放标准(GB18466-2005) | （表2）综合医疗机构和其他医疗机构水污染物排放限值（日均值）,采用其他消毒方式,预处理标准 | 污水排放口 | 化学需氧量 | 2024-08-01 |  | 30.3 |  |  | 49 | 250 |  | mg/L | 否 |  |  | 是
南京脑科医院、南京胸科医院 | 南京脑科医院 | 水环境 | 医院 |  | 医疗机构水污染物排放标准(GB18466-2005) | （表2）综合医疗机构和其他医疗机构水污染物排放限值（日均值）,采用其他消毒方式,预处理标准 | 污水排放口 | 动植物油 | 2024-08-01 |  | 30.3 |  |  | 0.35 | 20 |  | mg/L | 否 |  |  | 是
南京脑科医院、南京胸科医院 | 南京脑科医院 | 水环境 | 医院 |  | 医疗机构水污染物排放标准(GB18466-2005) | （表2）综合医疗机构和其他医疗机构水污染物排放限值（日均值）,采用其他消毒方式,预处理标准 | 污水排放口 | 石油类 | 2024-08-01 |  | 30.3 |  |  | 0.37 | 20 |  | mg/L | 否 |  |  | 是
南京脑科医院、南京胸科医院 | 南京市胸科医院 | 水环境 | 医院 |  | 医疗机构水污染物排放标准(GB18466-2005) | （表2）综合医疗机构和其他医疗机构水污染物排放限值（日均值）,采用其他消毒方式,预处理标准 | 污水排放口DW001 | 动植物油 | 2024-08-01 |  | 30.2 |  |  | 0.17 | 20 |  | mg/L | 否 |  |  | 是
南京脑科医院、南京胸科医院 | 南京市胸科医院 | 水环境 | 医院 |  | 医疗机构水污染物排放标准(GB18466-2005) | （表2）综合医疗机构和其他医疗机构水污染物排放限值（日均值）,采用其他消毒方式,预处理标准 | 污水排放口DW001 | 化学需氧量 | 2024-08-01 |  | 30.2 |  |  | 37 | 250 |  | mg/L | 否 |  |  | 是
南京脑科医院、南京胸科医院 | 南京市胸科医院 | 水环境 | 医院 |  | 医疗机构水污染物排放标准(GB18466-2005) | （表1）传染病、结核病医疗机构水污染物排放限值在（日均值）,采用其他消毒方式 | 污水排放口DW001 | pH值 | 2024-08-01 |  | 30.2 |  |  | 7.3 | 9 | 6 | 无量纲 | 否 |  |  | 是
南京脑科医院、南京胸科医院 | 南京市胸科医院 | 水环境 | 医院 |  | 医疗机构水污染物排放标准(GB18466-2005) | （表2）综合医疗机构和其他医疗机构水污染物排放限值（日均值）,采用其他消毒方式,预处理标准 | 污水排放口DW001 | 悬浮物 | 2024-08-01 |  | 30.2 |  |  | 27 | 60 |  | mg/L | 否 |  |  | 是
南京脑科医院、南京胸科医院 | 南京市胸科医院 | 水环境 | 医院 |  | 医疗机构水污染物排放标准(GB18466-2005) | （表1）传染病、结核病医疗机构水污染物排放限值在（日均值）,采用其他消毒方式 | 污水排放口DW001 | 石油类 | 2024-08-01 |  | 30.2 |  |  | 0.27 | 20 |  | mg/L | 否 |  |  | 是