## 废气排放
任务名称 | 企业名称 | 名录类别 | 行业类别 | 执行标准名称 | 执行标准条目名称 | 监测点 | 监测项目 | 监测日期 | 流量(m³/h) | 温度(°C) | 湿度(%) | 含氧量(%) | 流速(m/s) | 生产负荷(%) | 实测浓度 | 折算浓度 | 上限 | 下限 | 单位 | 是否超标 | 超标倍数 | 备注 | 是否有评价限值
2024年8月市管企业监测 | 中国石化扬子石油化工有限公司 | 水环境,地下水,大气环境,土壤污染监管,环境风险管控 | 原油加工及石油制品制造 | 石油化学工业污染物排放标准(GB31571-2015) | （表6）废气中有机特征污染物及排放限值 | 净二装置生物滤池装置(3#) | 甲苯 | 2024-07-31 | 15696 | 35.7 | 5.11 |  | 6.7 | 50 | 0.293 | 0.293 | 15 |  | mg/m3 | 否 |  |  | 是
2024年8月市管企业监测 | 中国石化扬子石油化工有限公司 | 水环境,地下水,大气环境,土壤污染监管,环境风险管控 | 原油加工及石油制品制造 | 石油化学工业污染物排放标准(GB31571-2015) | （表6）废气中有机特征污染物及排放限值 | 净二装置生物滤池装置(3#) | 苯乙烯 | 2024-07-31 | 15696 | 35.7 | 5.11 |  | 6.7 | 50 | <0.0015 | <0.0015 | 50 |  | mg/m3 | 否 |  |  | 是
2024年8月市管企业监测 | 中国石化扬子石油化工有限公司 | 水环境,地下水,大气环境,土壤污染监管,环境风险管控 | 原油加工及石油制品制造 | 化学工业挥发性有机物排放标准(DB32/3151—2016) | 挥发性有机物及臭气浓度排放限值,最高允许排放浓度 | 净二装置生物滤池装置(3#) | 非甲烷总烃 | 2024-07-31 | 15696 | 35.7 | 5.11 |  | 6.7 | 50 | 4.84 | 4.84 | 80 |  | mg/m3 | 否 |  |  | 是
2024年8月市管企业监测 | 中国石化扬子石油化工有限公司 | 水环境,地下水,大气环境,土壤污染监管,环境风险管控 | 原油加工及石油制品制造 | 石油化学工业污染物排放标准(GB31571-2015) | （表6）废气中有机特征污染物及排放限值 | 净二装置生物滤池装置(3#) | 二甲苯（总量） | 2024-07-31 | 15696 | 35.7 | 5.11 |  | 6.7 | 50 | 5.42 | 5.42 | 20 |  | mg/m3 | 否 |  |  | 是
2024年8月市管企业监测 | 中国石化扬子石油化工有限公司 | 水环境,地下水,大气环境,土壤污染监管,环境风险管控 | 原油加工及石油制品制造 | 石油化学工业污染物排放标准(GB31571-2015) | （表6）废气中有机特征污染物及排放限值 | 净二装置生物滤池装置(3#) | 苯 | 2024-07-31 | 15696 | 35.7 | 5.11 |  | 6.7 | 50 | <0.0015 | <0.0015 | 4 |  | mg/m3 | 否 |  |  | 是
2024年8月市管企业监测 | 中国石化扬子石油化工有限公司 | 水环境,地下水,大气环境,土壤污染监管,环境风险管控 | 原油加工及石油制品制造 | 石油化学工业污染物排放标准(GB31571-2015) | （表6）废气中有机特征污染物及排放限值 | 净一装置区恶臭治理设施(1#) | 二甲苯（总量） | 2024-07-31 | 36947 | 35 | 1.8 |  | 15.2 | 50 | 0.244 | 0.244 | 20 |  | mg/m3 | 否 |  |  | 是
2024年8月市管企业监测 | 中国石化扬子石油化工有限公司 | 水环境,地下水,大气环境,土壤污染监管,环境风险管控 | 原油加工及石油制品制造 | 石油化学工业污染物排放标准(GB31571-2015) | （表6）废气中有机特征污染物及排放限值 | 净一装置区恶臭治理设施(1#) | 苯 | 2024-07-31 | 36947 | 35 | 1.8 |  | 15.2 | 50 | <0.0015 | <0.0015 | 4 |  | mg/m3 | 否 |  |  | 是
2024年8月市管企业监测 | 中国石化扬子石油化工有限公司 | 水环境,地下水,大气环境,土壤污染监管,环境风险管控 | 原油加工及石油制品制造 | 化学工业挥发性有机物排放标准(DB32/3151—2016) | 挥发性有机物及臭气浓度排放限值,最高允许排放浓度 | 净一装置区恶臭治理设施(1#) | 非甲烷总烃 | 2024-07-31 | 36947 | 35 | 1.8 |  | 15.2 | 50 | 5.36 | 5.36 | 80 |  | mg/m3 | 否 |  |  | 是
2024年8月市管企业监测 | 中国石化扬子石油化工有限公司 | 水环境,地下水,大气环境,土壤污染监管,环境风险管控 | 原油加工及石油制品制造 | 石油化学工业污染物排放标准(GB31571-2015) | （表6）废气中有机特征污染物及排放限值 | 净一装置区恶臭治理设施(1#) | 甲苯 | 2024-07-31 | 36947 | 35 | 1.8 |  | 15.2 | 50 | 0.104 | 0.104 | 15 |  | mg/m3 | 否 |  |  | 是
2024年8月市管企业监测 | 中国石化扬子石油化工有限公司 | 水环境,地下水,大气环境,土壤污染监管,环境风险管控 | 原油加工及石油制品制造 | 石油化学工业污染物排放标准(GB31571-2015) | （表6）废气中有机特征污染物及排放限值 | 净一装置区恶臭治理设施(1#) | 苯乙烯 | 2024-07-31 | 36947 | 35 | 1.8 |  | 15.2 | 50 | <0.0015 | <0.0015 | 50 |  | mg/m3 | 否 |  |  | 是
2024年8月市管企业监测 | 中国石化扬子石油化工有限公司 | 水环境,地下水,大气环境,土壤污染监管,环境风险管控 | 原油加工及石油制品制造 | 化学工业挥发性有机物排放标准(DB32/3151—2016) | 挥发性有机物及臭气浓度排放限值,最高允许排放浓度 | 丁二烯VOCs处理装置排口(1#) | 非甲烷总烃 | 2024-07-30 | 50 | 35 | 1.7 |  | 2.1 | 100 | 1.69 | 1.69 | 80 |  | mg/m3 | 否 |  |  | 是

## 无组织
任务名称 | 企业名称 | 名录类别 | 行业类别 | 执行标准名称 | 执行标准条目名称 | 监测点 | 监测项目 | 监测日期 | 风向 | 风速（m/s） | 温度(℃) | 压力（kPa） | 排放浓度 | 上限 | 下限 | 单位 | 是否超标 | 超标倍数 | 备注
2024年8月市管企业监测 | 南京钢铁有限公司 | 水环境,大气环境,土壤污染监管,环境风险管控 | 黑色金属冶炼和压延加工业 | 炼焦化学工业污染物排放标准(GB16171-2012) | （表7）现有和新建炼焦炉炉顶及企业边界大气污染物浓度限值,厂界 | 下风向3# | 氨 | 2024-07-15 | 东 | 0.3 | 29.4 | 100.93 | 0.08 | 0.2 |  | mg/m3 | 否
2024年8月市管企业监测 | 南京钢铁有限公司 | 水环境,大气环境,土壤污染监管,环境风险管控 | 黑色金属冶炼和压延加工业 | 炼焦化学工业污染物排放标准(GB16171-2012) | （表7）现有和新建炼焦炉炉顶及企业边界大气污染物浓度限值,厂界 | 下风向4# | 氨 | 2024-07-15 | 东 | 0.3 | 29.4 | 100.93 | 0.08 | 0.2 |  | mg/m3 | 否
2024年8月市管企业监测 | 南京钢铁有限公司 | 水环境,大气环境,土壤污染监管,环境风险管控 | 黑色金属冶炼和压延加工业 | 炼焦化学工业污染物排放标准(GB16171-2012) | （表7）现有和新建炼焦炉炉顶及企业边界大气污染物浓度限值,厂界 | 下风向1# | 氨 | 2024-07-15 | 东 | 0.3 | 29.4 | 100.93 | 0.09 | 0.2 |  | mg/m3 | 否
2024年8月市管企业监测 | 南京钢铁有限公司 | 水环境,大气环境,土壤污染监管,环境风险管控 | 黑色金属冶炼和压延加工业 | 炼焦化学工业污染物排放标准(GB16171-2012) | （表7）现有和新建炼焦炉炉顶及企业边界大气污染物浓度限值,厂界 | 下风向2# | 氨 | 2024-07-15 | 东 | 0.3 | 29.4 | 100.93 | 0.09 | 0.2 |  | mg/m3 | 否