## 废气排放
任务名称 | 企业名称 | 名录类别 | 行业类别 | 执行标准名称 | 执行标准条目名称 | 监测点 | 监测项目 | 监测日期 | 流量(m³/h) | 温度(°C) | 湿度(%) | 含氧量(%) | 流速(m/s) | 生产负荷(%) | 实测浓度 | 折算浓度 | 上限 | 下限 | 单位 | 是否超标 | 超标倍数 | 备注 | 是否有评价限值
2024年8月栖霞区污染源监督性监测 | 南京宁昆再生资源有限公司 | 环境风险管控 | 危险废物治理 | 江苏省 大气污染物综合排放标准(DB32/4041-2021) | 表1 | 有机废气排口Q1(1) | 二甲苯（总量） | 2024-08-05 | [6 empty] | 8.17 | 8.17 | 10 |  | mg/m3 | 否 |  |  | 是
2024年8月栖霞区污染源监督性监测 | 南京宁昆再生资源有限公司 | 环境风险管控 | 危险废物治理 | 大气污染物综合排放标准（江苏省）(DB32/4041-2021) | 表1 大气污染物有组织排放限值,其他 | 有机废气排口Q1(1) | 颗粒物 | 2024-08-05 | [6 empty] | 1.9 | 1.9 | 20 |  | mg/m3 | 否 |  |  | 是
2024年8月栖霞区污染源监督性监测 | 南京宁昆再生资源有限公司 | 环境风险管控 | 危险废物治理 | 江苏省大气综合排放标准(DB32/4041-2021) | 表1 大气污染物有组织排放限值 | 有机废气排口Q1(1) | 非甲烷总烃 | 2024-08-05 | [6 empty] | 11.0 | 11.0 | 60 |  | mg/m3 | 否 |  |  | 是
2024年8月栖霞区污染源监督性监测 | 南京宁昆再生资源有限公司 | 环境风险管控 | 危险废物治理 | 工业炉窑大气污染物排放标准(DB 32/3728-2020) | 表1 | 燃烧废气排口(2) | 氮氧化物 | 2024-08-05 | [6 empty] | 7 | 59 | 180 |  | mg/m3 | 否 |  |  | 是
2024年8月栖霞区污染源监督性监测 | 南京宁昆再生资源有限公司 | 环境风险管控 | 危险废物治理 | 工业炉窖大气污染物排放标准（江苏省地方标准）(DB32/3728-2020) | 表1 | 燃烧废气排口(2) | 林格曼黑度 | 2024-08-05 | [6 empty] | <1 | <1 | 1 |  | 级 | 否 |  |  | 是
2024年8月栖霞区污染源监督性监测 | 南京宁昆再生资源有限公司 | 环境风险管控 | 危险废物治理 | 工业炉窑大气污染物排放标准(DB 32/3728-2020) | 表1 | 燃烧废气排口(2) | 二氧化硫 | 2024-08-05 | [6 empty] | 6 | 44 | 80 |  | mg/m3 | 否 |  |  | 是
2024年8月栖霞区污染源监督性监测 | 南京宁昆再生资源有限公司 | 环境风险管控 | 危险废物治理 | 工业炉窑大气污染物排放标准(DB 32/3728-2020) | 表1 | 燃烧废气排口(2) | 颗粒物 | 2024-08-05 | [6 empty] | 1.6 | 14.0 | 20 |  | mg/m3 | 否 |  |  | 是

## 废水排放
任务名称 | 企业名称 | 名录类别 | 行业类别 | 受纳水体 | 执行标准名称 | 执行标准条目名称 | 监测点 | 监测项目 | 监测日期 | 流量(m³/s) | 水温(°C) | 生产负荷(%) | 进口浓度 | 排放浓度 | 上限 | 下限 | 单位 | 是否超标 | 超标倍数 | 备注 | 是否有评价限值
2024年8月栖霞区污染源监督性监测 | 南京银城康复医院 | 水环境 | 专科医院 |  | 医疗机构水污染物排放标准(GB18466-2005) | （表2）综合医疗机构和其他医疗机构水污染物排放限值（日均值）,采用其他消毒方式,预处理标准 | 污水处理站排放口(DW001) | 挥发酚 | 2024-08-01 |  |  |  |  | 0.0105 | 1.0 |  | mg/L | 否 |  |  | 是
2024年8月栖霞区污染源监督性监测 | 南京银城康复医院 | 水环境 | 专科医院 |  | 医疗机构水污染物排放标准(GB18466-2005) | （表2）综合医疗机构和其他医疗机构水污染物排放限值（日均值）,采用其他消毒方式,预处理标准 | 污水处理站排放口(DW001) | 化学需氧量 | 2024-08-01 |  |  |  |  | 71 | 250 |  | mg/L | 否 |  |  | 是
2024年8月栖霞区污染源监督性监测 | 南京银城康复医院 | 水环境 | 专科医院 |  | 医疗机构水污染物排放标准(GB18466-2005) | （表2）综合医疗机构和其他医疗机构水污染物排放限值（日均值）,采用其他消毒方式,预处理标准 | 污水处理站排放口(DW001) | pH | 2024-08-01 |  |  |  |  | 8.5 | 9 | 6 | 无量纲 | 否 |  |  | 是
2024年8月栖霞区污染源监督性监测 | 南京银城康复医院 | 水环境 | 专科医院 |  | 医疗机构水污染物排放标准(GB18466-2005) | （表2）综合医疗机构和其他医疗机构水污染物排放限值（日均值）,采用其他消毒方式,预处理标准 | 污水处理站排放口(DW001) | 阴离子表面活性剂 | 2024-08-01 |  |  |  |  | 0.17 | 10 |  | mg/L | 否 |  |  | 是
2024年8月栖霞区污染源监督性监测 | 南京银城康复医院 | 水环境 | 专科医院 |  | 医疗机构水污染物排放标准(GB18466-2005) | （表2）综合医疗机构和其他医疗机构水污染物排放限值（日均值）,采用其他消毒方式,预处理标准 | 污水处理站排放口(DW001) | 五日生化需氧量（BOD5） | 2024-08-01 |  |  |  |  | 1.7 | 100 |  | mg/L | 否 |  |  | 是
2024年8月栖霞区污染源监督性监测 | 南京银城康复医院 | 水环境 | 专科医院 |  | 医疗机构水污染物排放标准(GB18466-2005) | （表2）综合医疗机构和其他医疗机构水污染物排放限值（日均值）,采用其他消毒方式,预处理标准 | 污水处理站排放口(DW001) | 悬浮物 | 2024-08-01 |  |  |  |  | 18 | 60 |  | mg/L | 否 |  |  | 是
2024年8月栖霞区污染源监督性监测 | 南京银城康复医院 | 水环境 | 专科医院 |  | 医疗机构水污染物排放标准(GB18466-2005) | （表2）综合医疗机构和其他医疗机构水污染物排放限值（日均值）,采用其他消毒方式,预处理标准 | 污水处理站排放口(DW001) | 粪大肠菌群 | 2024-08-01 |  |  |  |  | <20 | 5000 |  | MPN/L | 否 |  |  | 是
2024年8月栖霞区污染源监督性监测 | 南京银城康复医院 | 水环境 | 专科医院 |  | 医疗机构水污染物排放标准(GB18466-2005) | （表2）综合医疗机构和其他医疗机构水污染物排放限值（日均值）,采用其他消毒方式,预处理标准 | 污水处理站排放口(DW001) | 动植物油 | 2024-08-01 |  |  |  |  | 0.05 | 20 |  | mg/L | 否 |  |  | 是
2024年8月栖霞区污染源监督性监测 | 南京银城康复医院 | 水环境 | 专科医院 |  | 医疗机构水污染物排放标准(GB18466-2005) | （表2）综合医疗机构和其他医疗机构水污染物排放限值（日均值）,采用其他消毒方式,预处理标准 | 污水处理站排放口(DW001) | 石油类 | 2024-08-01 |  |  |  |  | <0.06 | 20 |  | mg/L | 否 |  |  | 是

## 无组织
任务名称 | 企业名称 | 名录类别 | 行业类别 | 执行标准名称 | 执行标准条目名称 | 监测点 | 监测项目 | 监测日期 | 风向 | 风速（m/s） | 温度(℃) | 压力（kPa） | 排放浓度 | 上限 | 下限 | 单位 | 是否超标 | 超标倍数 | 备注
2024年8月栖霞区污染源监督性监测 | 南京宁昆再生资源有限公司 | 环境风险管控 | 危险废物治理 | 江苏省地方标准大气污染物综合排放标准(DB32/4041-2021) | 表3 单位边界大气污染物排放监控浓度限值 | Q2厂界下风向 | 颗粒物 | 2024-08-05 |  |  |  |  | 0.344 | 0.5 |  | mg/m3 | 否
2024年8月栖霞区污染源监督性监测 | 南京宁昆再生资源有限公司 | 环境风险管控 | 危险废物治理 | 大气污染物综合排放标准(DB32/ 4041-2021) | 无组织 | Q2厂界下风向 | 二甲苯（总量） | 2024-08-05 |  |  |  |  | 0.164 | 0.2 |  | mg/m3 | 否
2024年8月栖霞区污染源监督性监测 | 南京宁昆再生资源有限公司 | 环境风险管控 | 危险废物治理 | 大气污染物综合排放标准(DB32/ 4041-2021) | 无组织 | Q4 厂界下风向 | 二甲苯（总量） | 2024-08-05 |  |  |  |  | 0.066 | 0.2 |  | mg/m3 | 否
2024年8月栖霞区污染源监督性监测 | 南京宁昆再生资源有限公司 | 环境风险管控 | 危险废物治理 | 大气污染物综合排放标准（江苏省地方标准）(DB32/4041-2021) | 表3 | Q4 厂界下风向 | 颗粒物 | 2024-08-05 |  |  |  |  | 0.423 | 0.5 |  | mg/m3 | 否
2024年8月栖霞区污染源监督性监测 | 南京宁昆再生资源有限公司 | 环境风险管控 | 危险废物治理 | 大气污染物综合排放标准（江苏省地方标准）(DB32/4041-2021) | 表3 | Q3 厂界下风向 | 颗粒物 | 2024-08-05 |  |  |  |  | 0.353 | 0.5 |  | mg/m3 | 否
2024年8月栖霞区污染源监督性监测 | 南京宁昆再生资源有限公司 | 环境风险管控 | 危险废物治理 | 大气污染物综合排放标准(DB32/ 4041-2021) | 无组织 | Q3 厂界下风向 | 二甲苯（总量） | 2024-08-05 |  |  |  |  | 0.041 | 0.2 |  | mg/m3 | 否
2024年8月栖霞区污染源监督性监测 | 江苏境具净环保科技有限公司 | 环境风险管控 | 危险废物治理 | 江苏省 大气污染物综合排放标准(DB32/4041-2021) | 表2 | 罐区外1米Q2 | 非甲烷总烃 | 2024-08-12 |  |  |  |  | 1.73 | 6 |  | mg/m3 | 否
2024年8月栖霞区污染源监督性监测 | 江苏境具净环保科技有限公司 | 环境风险管控 | 危险废物治理 | 江苏省 大气污染物综合排放标准(DB32/4041-2021) | 表2 | 厂房门口外1米 | 非甲烷总烃 | 2024-08-12 |  |  |  |  | 1.88 | 6 |  | mg/m3 | 否
2024年8月栖霞区污染源监督性监测 | 江苏境具净环保科技有限公司 | 环境风险管控 | 危险废物治理 | 大气污染物综合排放标准（上海）(DB31/933-2015) | 表3厂界大气污染物监控点浓度限值 | 厂界下风向Q4 | 非甲烷总烃 | 2024-08-12 |  |  |  |  | 1.34 | 4 |  | mg/m3 | 否
2024年8月栖霞区污染源监督性监测 | 江苏境具净环保科技有限公司 | 环境风险管控 | 危险废物治理 | 大气污染物综合排放标准（上海）(DB31/933-2015) | 表3厂界大气污染物监控点浓度限值 | 厂界下风向Q3 | 非甲烷总烃 | 2024-08-12 |  |  |  |  | 1.42 | 4 |  | mg/m3 | 否
2024年8月栖霞区污染源监督性监测 | 江苏境具净环保科技有限公司 | 环境风险管控 | 危险废物治理 | 大气污染物综合排放标准（上海）(DB31/933-2015) | 表3厂界大气污染物监控点浓度限值 | 厂界下风向Q2 | 非甲烷总烃 | 2024-08-12 |  |  |  |  | 1.37 | 4 |  | mg/m3 | 否