## 废水比对
任务名称 | 企业名称 | 名录类别 | 行业类别 | 执行标准名称 | 执行标准条目名称 | 监测点 | 监测项目 | 监测日期 | 样品类型 | 手动监测值 | 自动监测值 | 比对结果 | 技术要求
江苏省妇幼卫生保健中心、南京儿童医院 | 江苏省妇幼卫生保健中心 | 水环境 | 医院 | 医疗机构水污染物排放标准(GB18466-2005) | （表2）综合医疗机构和其他医疗机构水污染物排放限值（日均值）,采用其他消毒方式,预处理标准 | 污水处理站排口 | pH值 | 2024-08-28 | 实际样 | 7.4 | 7.5 | 0.1pH | 绝对误差不超过±0.5pH
江苏省妇幼卫生保健中心、南京儿童医院 | 江苏省妇幼卫生保健中心 | 水环境 | 医院 | 医疗机构水污染物排放标准(GB18466-2005) | （表2）综合医疗机构和其他医疗机构水污染物排放限值（日均值）,采用其他消毒方式,预处理标准 | 污水处理站排口 | 化学需氧量 | 2024-08-28 | 实际样 | 144 | 139 | -3.47% | 相对误差不超过±15%
江苏省妇幼卫生保健中心、南京儿童医院 | 江苏省妇幼卫生保健中心 | 水环境 | 医院 | 医疗机构水污染物排放标准(GB18466-2005) | （表2）综合医疗机构和其他医疗机构水污染物排放限值（日均值）,采用其他消毒方式,预处理标准 | 污水处理站排口 | 化学需氧量 | 2024-08-28 | 实际样 | 151 | 143 | -5.3% | 相对误差不超过±15%
江苏省妇幼卫生保健中心、南京儿童医院 | 江苏省妇幼卫生保健中心 | 水环境 | 医院 | 医疗机构水污染物排放标准(GB18466-2005) | （表2）综合医疗机构和其他医疗机构水污染物排放限值（日均值）,采用其他消毒方式,预处理标准 | 污水处理站排口 | 化学需氧量 | 2024-08-28 | 实际样 | 144 | 136 | -5.56% | 相对误差不超过±15%
江苏省妇幼卫生保健中心、南京儿童医院 | 江苏省妇幼卫生保健中心 | 水环境 | 医院 | 医疗机构水污染物排放标准(GB18466-2005) | （表2）综合医疗机构和其他医疗机构水污染物排放限值（日均值）,采用其他消毒方式,预处理标准 | 污水处理站排口 | 化学需氧量 | 2024-08-28 | 标准样 | 268 | 250 | -6.72% | 相对误差不超过±10%
江苏省妇幼卫生保健中心、南京儿童医院 | 南京市儿童医院 | 水环境 | 专科医院 | 医疗机构水污染物排放标准(GB18466-2005) | （表2）综合医疗机构和其他医疗机构水污染物排放限值（日均值）,采用其他消毒方式,预处理标准 | 污水排放口(DW001) | 化学需氧量 | 2024-08-28 | 实际样 | 144 | 136 | -5.56% | 相对误差不超过±15%
江苏省妇幼卫生保健中心、南京儿童医院 | 南京市儿童医院 | 水环境 | 专科医院 | 医疗机构水污染物排放标准(GB18466-2005) | （表2）综合医疗机构和其他医疗机构水污染物排放限值（日均值）,采用其他消毒方式,预处理标准 | 污水排放口(DW001) | 化学需氧量 | 2024-08-28 | 实际样 | 137 | 128 | -6.57% | 相对误差不超过±15%
江苏省妇幼卫生保健中心、南京儿童医院 | 南京市儿童医院 | 水环境 | 专科医院 | 医疗机构水污染物排放标准(GB18466-2005) | （表2）综合医疗机构和其他医疗机构水污染物排放限值（日均值）,采用其他消毒方式,预处理标准 | 污水排放口(DW001) | 化学需氧量 | 2024-08-28 | 实际样 | 142 | 131 | -7.75% | 相对误差不超过±15%
江苏省妇幼卫生保健中心、南京儿童医院 | 南京市儿童医院 | 水环境 | 专科医院 | 医疗机构水污染物排放标准(GB18466-2005) | （表2）综合医疗机构和其他医疗机构水污染物排放限值（日均值）,采用其他消毒方式,预处理标准 | 污水排放口(DW001) | 化学需氧量 | 2024-08-28 | 标准样 | 250 | 255 | 2% | 相对误差不超过±10%
江苏省妇幼卫生保健中心、南京儿童医院 | 南京市儿童医院 | 水环境 | 专科医院 | 医疗机构水污染物排放标准(GB18466-2005) | （表2）综合医疗机构和其他医疗机构水污染物排放限值（日均值）,采用其他消毒方式,预处理标准 | 污水排放口(DW001) | pH值 | 2024-08-28 | 实际样 | 6.9 | 7.0 | 0.1pH | 绝对误差不超过±0.5pH

## 废水排放
任务名称 | 企业名称 | 名录类别 | 行业类别 | 受纳水体 | 执行标准名称 | 执行标准条目名称 | 监测点 | 监测项目 | 监测日期 | 流量(m³/s) | 水温(°C) | 生产负荷(%) | 进口浓度 | 排放浓度 | 上限 | 下限 | 单位 | 是否超标 | 超标倍数 | 备注 | 是否有评价限值
江苏省妇幼卫生保健中心、南京儿童医院 | 江苏省妇幼卫生保健中心 | 水环境 | 医院 |  | 医疗机构水污染物排放标准(GB18466-2005) | （表2）综合医疗机构和其他医疗机构水污染物排放限值（日均值）,采用其他消毒方式,预处理标准 | 污水处理站排口 | 悬浮物 | 2024-08-28 |  | 27.7 |  |  | 51 | 60 |  | mg/L | 否 |  |  | 是
江苏省妇幼卫生保健中心、南京儿童医院 | 江苏省妇幼卫生保健中心 | 水环境 | 医院 |  | 医疗机构水污染物排放标准(GB18466-2005) | （表2）综合医疗机构和其他医疗机构水污染物排放限值（日均值）,采用其他消毒方式,预处理标准 | 污水处理站排口 | 动植物油 | 2024-08-28 |  | 27.7 |  |  | 0.91 | 20 |  | mg/L | 否 |  |  | 是
江苏省妇幼卫生保健中心、南京儿童医院 | 江苏省妇幼卫生保健中心 | 水环境 | 医院 |  | 医疗机构水污染物排放标准(GB18466-2005) | （表2）综合医疗机构和其他医疗机构水污染物排放限值（日均值）,采用其他消毒方式,预处理标准 | 污水处理站排口 | pH值 | 2024-08-28 |  | 27.7 |  |  | 7.4 | 9 | 6 | 无量纲 | 否 |  |  | 是
江苏省妇幼卫生保健中心、南京儿童医院 | 江苏省妇幼卫生保健中心 | 水环境 | 医院 |  | 医疗机构水污染物排放标准(GB18466-2005) | （表2）综合医疗机构和其他医疗机构水污染物排放限值（日均值）,采用其他消毒方式,预处理标准 | 污水处理站排口 | 化学需氧量 | 2024-08-28 |  | 27.7 |  |  | 146 | 250 |  | mg/L | 否 |  |  | 是
江苏省妇幼卫生保健中心、南京儿童医院 | 江苏省妇幼卫生保健中心 | 水环境 | 医院 |  | 医疗机构水污染物排放标准(GB18466-2005) | （表2）综合医疗机构和其他医疗机构水污染物排放限值（日均值）,采用其他消毒方式,预处理标准 | 污水处理站排口 | 石油类 | 2024-08-28 |  | 27.7 |  |  | 0.18 | 20 |  | mg/L | 否 |  |  | 是
江苏省妇幼卫生保健中心、南京儿童医院 | 南京市儿童医院 | 水环境 | 专科医院 |  | 医疗机构水污染物排放标准(GB18466-2005) | （表2）综合医疗机构和其他医疗机构水污染物排放限值（日均值）,采用其他消毒方式,预处理标准 | 污水排放口(DW001) | 动植物油 | 2024-08-28 |  | 28.2 |  |  | 0.11 | 20 |  | mg/L | 否 |  |  | 是
江苏省妇幼卫生保健中心、南京儿童医院 | 南京市儿童医院 | 水环境 | 专科医院 |  | 医疗机构水污染物排放标准(GB18466-2005) | （表2）综合医疗机构和其他医疗机构水污染物排放限值（日均值）,采用其他消毒方式,预处理标准 | 污水排放口(DW001) | 化学需氧量 | 2024-08-28 |  | 28.2 |  |  | 141 | 250 |  | mg/L | 否 |  |  | 是
江苏省妇幼卫生保健中心、南京儿童医院 | 南京市儿童医院 | 水环境 | 专科医院 |  | 医疗机构水污染物排放标准(GB18466-2005) | （表2）综合医疗机构和其他医疗机构水污染物排放限值（日均值）,采用其他消毒方式,预处理标准 | 污水排放口(DW001) | pH值 | 2024-08-28 |  | 28.2 |  |  | 6.9 | 9 | 6 | 无量纲 | 否 |  |  | 是
江苏省妇幼卫生保健中心、南京儿童医院 | 南京市儿童医院 | 水环境 | 专科医院 |  | 医疗机构水污染物排放标准(GB18466-2005) | （表2）综合医疗机构和其他医疗机构水污染物排放限值（日均值）,采用其他消毒方式,预处理标准 | 污水排放口(DW001) | 悬浮物 | 2024-08-28 |  | 28.2 |  |  | 57 | 60 |  | mg/L | 否 |  |  | 是
江苏省妇幼卫生保健中心、南京儿童医院 | 南京市儿童医院 | 水环境 | 专科医院 |  | 医疗机构水污染物排放标准(GB18466-2005) | （表2）综合医疗机构和其他医疗机构水污染物排放限值（日均值）,采用其他消毒方式,预处理标准 | 污水排放口(DW001) | 石油类 | 2024-08-28 |  | 28.2 |  |  | 0.27 | 20 |  | mg/L | 否 |  |  | 是