## 废气排放
任务名称 | 企业名称 | 名录类别 | 行业类别 | 执行标准名称 | 执行标准条目名称 | 监测点 | 监测项目 | 监测日期 | 流量(m³/h) | 温度(°C) | 湿度(%) | 含氧量(%) | 流速(m/s) | 生产负荷(%) | 实测浓度 | 折算浓度 | 上限 | 下限 | 单位 | 是否超标 | 超标倍数 | 备注 | 是否有评价限值
浦口区24年9月重点企业监督性监测 | 江苏乾江环境科技有限公司（危险废物综合处置中心） | 地下水,大气环境,土壤污染监管,环境风险管控 | 危险废物治理-焚烧 | 危险废物焚烧污染控制标准(GB 18484—2020) | 表 3 危险废物焚烧设施烟气污染物排放浓度限值,1 小时均值 | 焚烧车间排气口(DA001) | 氯化氢 | 2024-09-04 | [6 empty] | 1.05 | 1.07 | 60 |  | mg/m3 | 否 |  |  | 是
浦口区24年9月重点企业监督性监测 | 江苏乾江环境科技有限公司（危险废物综合处置中心） | 地下水,大气环境,土壤污染监管,环境风险管控 | 危险废物治理-焚烧 | 危险废物焚烧污染控制标准(GB 18484—2020) | 表 3 危险废物焚烧设施烟气污染物排放浓度限值,测定均值 | 焚烧车间排气口(DA001) | 铬及其化合物 | 2024-09-04 | [6 empty] | 0.00232 | 0.00205 | 0.5 |  | mg/m3 | 否 |  |  | 是
浦口区24年9月重点企业监督性监测 | 江苏乾江环境科技有限公司（危险废物综合处置中心） | 地下水,大气环境,土壤污染监管,环境风险管控 | 危险废物治理-焚烧 | 危险废物焚烧污染控制标准(GB 18484—2020) | 表 3 危险废物焚烧设施烟气污染物排放浓度限值,测定均值 | 焚烧车间排气口(DA001) | 二噁英类 | 2024-08-27 | [6 empty] | 0.030 | 0.030 | 0.5 |  | ng TEQ/Nm3 | 否 |  |  | 是
浦口区24年9月重点企业监督性监测 | 江苏乾江环境科技有限公司（危险废物综合处置中心） | 地下水,大气环境,土壤污染监管,环境风险管控 | 危险废物治理-焚烧 | 危险废物焚烧污染控制标准(GB 18484—2020) | 表 3 危险废物焚烧设施烟气污染物排放浓度限值,测定均值 | 焚烧车间排气口(DA001) | 铅及其化合物 | 2024-09-04 | [6 empty] | <0.0002 | <0.000201 | 0.5 |  | mg/m3 | 否 |  |  | 是
浦口区24年9月重点企业监督性监测 | 江苏乾江环境科技有限公司（危险废物综合处置中心） | 地下水,大气环境,土壤污染监管,环境风险管控 | 危险废物治理-焚烧 | 危险废物焚烧污染控制标准(GB 18484—2020) | 表 3 危险废物焚烧设施烟气污染物排放浓度限值,1 小时均值 | 焚烧车间排气口(DA001) | 颗粒物 | 2024-09-04 | [6 empty] | 1.4 | 1.4 | 30 |  | mg/m3 | 否 |  |  | 是
浦口区24年9月重点企业监督性监测 | 江苏乾江环境科技有限公司（危险废物综合处置中心） | 地下水,大气环境,土壤污染监管,环境风险管控 | 危险废物治理-焚烧 | 危险废物焚烧污染控制标准(GB 18484—2020) | 表 3 危险废物焚烧设施烟气污染物排放浓度限值,测定均值 | 焚烧车间排气口(DA001) | 砷及其化合物 | 2024-09-04 | [6 empty] | 0.000255 | 0.000226 | 0.5 |  | mg/m3 | 否 |  |  | 是
浦口区24年9月重点企业监督性监测 | 江苏乾江环境科技有限公司（危险废物综合处置中心） | 地下水,大气环境,土壤污染监管,环境风险管控 | 危险废物治理-焚烧 | 危险废物焚烧污染控制标准(GB 18484—2020) | 表 3 危险废物焚烧设施烟气污染物排放浓度限值,测定均值 | 焚烧车间排气口(DA001) | 锡、锑、铜、锰、镍、钴及其化合物 | 2024-09-04 | [6 empty] | 0.00251 | 0.00222 | 2.0 |  | mg/m3 | 否 |  |  | 是
浦口区24年9月重点企业监督性监测 | 江苏乾江环境科技有限公司（危险废物综合处置中心） | 地下水,大气环境,土壤污染监管,环境风险管控 | 危险废物治理-焚烧 | 危险废物焚烧污染控制标准(GB 18484—2020) | 表 3 危险废物焚烧设施烟气污染物排放浓度限值,测定均值 | 焚烧车间排气口(DA001) | 汞及其化合物 | 2024-09-04 | [6 empty] | 0.0064 | 0.0057 | 0.05 |  | mg/m3 | 否 |  |  | 是
浦口区24年9月重点企业监督性监测 | 江苏乾江环境科技有限公司（危险废物综合处置中心） | 地下水,大气环境,土壤污染监管,环境风险管控 | 危险废物治理-焚烧 | 危险废物焚烧污染控制标准(GB 18484—2020) | 表 3 危险废物焚烧设施烟气污染物排放浓度限值,测定均值 | 焚烧车间排气口(DA001) | 铊及其化合物 | 2024-09-04 | [6 empty] | <0.000008 | <0.00000709 | 0.05 |  | mg/m3 | 否 |  |  | 是
浦口区24年9月重点企业监督性监测 | 江苏乾江环境科技有限公司（危险废物综合处置中心） | 地下水,大气环境,土壤污染监管,环境风险管控 | 危险废物治理-焚烧 | 危险废物焚烧污染控制标准(GB 18484—2020) | 表 3 危险废物焚烧设施烟气污染物排放浓度限值,1 小时均值 | 焚烧车间排气口(DA001) | 二氧化硫 | 2024-09-04 | [6 empty] | <3 | <4 | 100 |  | mg/m3 | 否 |  |  | 是
浦口区24年9月重点企业监督性监测 | 江苏乾江环境科技有限公司（危险废物综合处置中心） | 地下水,大气环境,土壤污染监管,环境风险管控 | 危险废物治理-焚烧 | 危险废物焚烧污染控制标准(GB 18484—2020) | 表 1 危险废物焚烧炉的技术性能指标 | 焚烧车间排气口(DA001) | 热灼减率 | 2024-09-04 | [6 empty] | 3.3 | 3.3 | 5 |  | % | 否 |  |  | 是
浦口区24年9月重点企业监督性监测 | 江苏乾江环境科技有限公司（危险废物综合处置中心） | 地下水,大气环境,土壤污染监管,环境风险管控 | 危险废物治理-焚烧 | 危险废物焚烧污染控制标准(GB 18484—2020) | 表 3 危险废物焚烧设施烟气污染物排放浓度限值,测定均值 | 焚烧车间排气口(DA001) | 镉及其化合物 | 2024-09-04 | [6 empty] | 0.000018 | 0.000016 | 0.05 |  | mg/m3 | 否 |  |  | 是
浦口区24年9月重点企业监督性监测 | 江苏乾江环境科技有限公司（危险废物综合处置中心） | 地下水,大气环境,土壤污染监管,环境风险管控 | 危险废物治理-焚烧 | 危险废物焚烧污染控制标准(GB 18484—2020) | 表 3 危险废物焚烧设施烟气污染物排放浓度限值,1 小时均值 | 焚烧车间排气口(DA001) | 氟化氢 | 2024-09-04 | [6 empty] | <0.08 | <0.09 | 4.0 |  | mg/m3 | 否 |  |  | 是
浦口区24年9月重点企业监督性监测 | 江苏乾江环境科技有限公司（危险废物综合处置中心） | 地下水,大气环境,土壤污染监管,环境风险管控 | 危险废物治理-焚烧 | 危险废物焚烧污染控制标准(GB 18484—2020) | 表 3 危险废物焚烧设施烟气污染物排放浓度限值,1 小时均值 | 焚烧车间排气口(DA001) | 氮氧化物 | 2024-09-04 | [6 empty] | 46 | 47 | 300 |  | mg/m3 | 否 |  |  | 是
浦口区24年9月重点企业监督性监测 | 江苏乾江环境科技有限公司（危险废物综合处置中心） | 地下水,大气环境,土壤污染监管,环境风险管控 | 危险废物治理-焚烧 | 危险废物焚烧污染控制标准(GB 18484—2020) | 表 3 危险废物焚烧设施烟气污染物排放浓度限值,1 小时均值 | 焚烧车间排气口(DA001) | 一氧化碳 | 2024-09-04 | [6 empty] | 9 | 8 | 100 |  | mg/m3 | 否 |  |  | 是
浦口区24年9月重点企业监督性监测 | 南京环境再生能源有限公司 | 大气环境,环境风险管控 | 生物质能发电-生活垃圾焚烧发电 | 生活垃圾焚烧污染控制标准(GB18485-2014) | （表4）生活垃圾焚烧排放烟气中污染物限值,测定均值 | 2#焚烧炉(2#) | 镉、铊及其化合物（以Cd +Tl计） | 2024-09-11 | [6 empty] | 0.0000281 | 0.0000206 | 0.1 |  | mg/m3 | 否 |  |  | 是
浦口区24年9月重点企业监督性监测 | 南京环境再生能源有限公司 | 大气环境,环境风险管控 | 生物质能发电-生活垃圾焚烧发电 | 生活垃圾焚烧污染控制标准(GB18485-2014) | （表4）生活垃圾焚烧排放烟气中污染物限值,1小时均值 | 2#焚烧炉(2#) | 颗粒物 | 2024-09-11 | [6 empty] | 1.2 | 1.2 | 30 |  | mg/m3 | 否 |  |  | 是
浦口区24年9月重点企业监督性监测 | 南京环境再生能源有限公司 | 大气环境,环境风险管控 | 生物质能发电-生活垃圾焚烧发电 | 生活垃圾焚烧污染控制标准(GB18485-2014) | （表1）生活垃圾焚烧炉主要技术性能指标 | 2#焚烧炉(2#) | 焚烧炉渣热灼减率 | 2024-09-11 | [6 empty] | 2.1 | 2.1 | 5 |  | % | 否 |  |  | 是
浦口区24年9月重点企业监督性监测 | 南京环境再生能源有限公司 | 大气环境,环境风险管控 | 生物质能发电-生活垃圾焚烧发电 | 生活垃圾焚烧污染控制标准(GB18485-2014) | （表4）生活垃圾焚烧排放烟气中污染物限值,测定均值 | 2#焚烧炉(2#) | 锑，砷，铅，铬，钴，铜，锰，镍及其化合物（以Sb+As+Pb+Cr+Co+Cu+Mn+Ni计） | 2024-09-11 | [6 empty] | 0.00760 | 0.00559 | 1.0 |  | mg/m3 | 否 |  |  | 是
浦口区24年9月重点企业监督性监测 | 南京环境再生能源有限公司 | 大气环境,环境风险管控 | 生物质能发电-生活垃圾焚烧发电 | 生活垃圾焚烧污染控制标准(GB18485-2014) | （表4）生活垃圾焚烧排放烟气中污染物限值,测定均值 | 2#焚烧炉(2#) | 汞及其化合物 | 2024-09-11 | [6 empty] | 0.0083 | 0.0061 | 0.05 |  | mg/m3 | 否 |  |  | 是
浦口区24年9月重点企业监督性监测 | 南京环境再生能源有限公司 | 大气环境,环境风险管控 | 生物质能发电-生活垃圾焚烧发电 | 生活垃圾焚烧污染控制标准(GB18485-2014) | （表4）生活垃圾焚烧排放烟气中污染物限值,1小时均值 | 2#焚烧炉(2#) | 一氧化碳 | 2024-09-11 | [6 empty] | <3 | <4 | 100 |  | mg/m3 | 否 |  |  | 是
浦口区24年9月重点企业监督性监测 | 南京环境再生能源有限公司 | 大气环境,环境风险管控 | 生物质能发电-生活垃圾焚烧发电 | 生活垃圾焚烧污染控制标准(GB18485-2014) | （表4）生活垃圾焚烧排放烟气中污染物限值,1小时均值 | 2#焚烧炉(2#) | 氯化氢 | 2024-09-11 | [6 empty] | 0.75 | 0.74 | 60 |  | mg/m3 | 否 |  |  | 是
浦口区24年9月重点企业监督性监测 | 南京环境再生能源有限公司 | 大气环境,环境风险管控 | 生物质能发电-生活垃圾焚烧发电 | 生活垃圾焚烧污染控制标准(GB18485-2014) | （表4）生活垃圾焚烧排放烟气中污染物限值,1小时均值 | 2#焚烧炉(2#) | 二氧化硫 | 2024-09-04 | [6 empty] | <3 | <4 | 100 |  | mg/m3 | 否 |  |  | 是
浦口区24年9月重点企业监督性监测 | 南京环境再生能源有限公司 | 大气环境,环境风险管控 | 生物质能发电-生活垃圾焚烧发电 | 生活垃圾焚烧污染控制标准(GB18485-2014) | （表4）生活垃圾焚烧排放烟气中污染物限值,1小时均值 | 2#焚烧炉(2#) | 氮氧化物 | 2024-09-11 | [6 empty] | 63 | 62 | 300 |  | mg/m3 | 否 |  |  | 是
浦口区24年9月重点企业监督性监测 | 南京江北环保电力有限公司 | 大气环境 | 生物质能发电-生活垃圾焚烧发电 | 生活垃圾焚烧污染控制标准(GB18485-2014) | （表4）生活垃圾焚烧排放烟气中污染物限值,测定均值 | P1焚烧炉排气筒(DA001) | 二噁英类 | 2024-09-01 | [6 empty] | 0.00018 | 0.00018 | 0.1 |  | ng-TEQ/m3 | 否 |  |  | 是
浦口区24年9月重点企业监督性监测 | 南京江北环保电力有限公司 | 大气环境 | 生物质能发电-生活垃圾焚烧发电 | 生活垃圾焚烧污染控制标准(GB18485-2014) | （表4）生活垃圾焚烧排放烟气中污染物限值,测定均值 | P2焚烧炉排气筒(DA002) | 镉、铊及其化合物（以Cd +Tl计） | 2024-09-04 | [6 empty] | 0.0000147 | 0.0000101 | 0.1 |  | mg/m3 | 否 |  |  | 是
浦口区24年9月重点企业监督性监测 | 南京江北环保电力有限公司 | 大气环境 | 生物质能发电-生活垃圾焚烧发电 | 生活垃圾焚烧污染控制标准(GB18485-2014) | （表4）生活垃圾焚烧排放烟气中污染物限值,测定均值 | P2焚烧炉排气筒(DA002) | 汞及其化合物 | 2024-09-04 | [6 empty] | 0.0093 | 0.0069 | 0.05 |  | mg/m3 | 否 |  |  | 是
浦口区24年9月重点企业监督性监测 | 南京江北环保电力有限公司 | 大气环境 | 生物质能发电-生活垃圾焚烧发电 | 生活垃圾焚烧污染控制标准(GB18485-2014) | （表4）生活垃圾焚烧排放烟气中污染物限值,1小时均值 | P2焚烧炉排气筒(DA002) | 一氧化碳 | 2024-09-04 | [6 empty] | <3 | <3 | 100 |  | mg/m3 | 否 |  |  | 是
浦口区24年9月重点企业监督性监测 | 南京江北环保电力有限公司 | 大气环境 | 生物质能发电-生活垃圾焚烧发电 | 生活垃圾焚烧污染控制标准(GB18485-2014) | （表1）生活垃圾焚烧炉主要技术性能指标 | P2焚烧炉排气筒(DA002) | 焚烧炉渣热灼减率 | 2024-09-04 | [6 empty] | 3.7 | 3.7 | 5 |  | % | 否 |  |  | 是
浦口区24年9月重点企业监督性监测 | 南京江北环保电力有限公司 | 大气环境 | 生物质能发电-生活垃圾焚烧发电 | 生活垃圾焚烧污染控制标准(GB18485-2014) | （表4）生活垃圾焚烧排放烟气中污染物限值,1小时均值 | P2焚烧炉排气筒(DA002) | 氮氧化物 | 2024-09-04 | [6 empty] | 34 | 26 | 300 |  | mg/m3 | 否 |  |  | 是
浦口区24年9月重点企业监督性监测 | 南京江北环保电力有限公司 | 大气环境 | 生物质能发电-生活垃圾焚烧发电 | 生活垃圾焚烧污染控制标准(GB18485-2014) | （表4）生活垃圾焚烧排放烟气中污染物限值,1小时均值 | P2焚烧炉排气筒(DA002) | 氯化氢 | 2024-09-04 | [6 empty] | 0.61 | 0.48 | 60 |  | mg/m3 | 否 |  |  | 是
浦口区24年9月重点企业监督性监测 | 南京江北环保电力有限公司 | 大气环境 | 生物质能发电-生活垃圾焚烧发电 | 生活垃圾焚烧污染控制标准(GB18485-2014) | （表4）生活垃圾焚烧排放烟气中污染物限值,测定均值 | P2焚烧炉排气筒(DA002) | 二噁英类 | 2024-09-02 | [6 empty] | 0.00022 | 0.00022 | 0.1 |  | ng-TEQ/m3 | 否 |  |  | 是
浦口区24年9月重点企业监督性监测 | 南京江北环保电力有限公司 | 大气环境 | 生物质能发电-生活垃圾焚烧发电 | 生活垃圾焚烧污染控制标准(GB18485-2014) | （表4）生活垃圾焚烧排放烟气中污染物限值,1小时均值 | P2焚烧炉排气筒(DA002) | 颗粒物 | 2024-09-04 | [6 empty] | 1.3 | 1.0 | 30 |  | mg/m3 | 否 |  |  | 是
浦口区24年9月重点企业监督性监测 | 南京江北环保电力有限公司 | 大气环境 | 生物质能发电-生活垃圾焚烧发电 | 生活垃圾焚烧污染控制标准(GB18485-2014) | （表4）生活垃圾焚烧排放烟气中污染物限值,测定均值 | P2焚烧炉排气筒(DA002) | 锑，砷，铅，铬，钴，铜，锰，镍及其化合物（以Sb+As+Pb+Cr+Co+Cu+Mn+Ni计） | 2024-09-04 | [6 empty] | 0.0102 | 0.00872 | 1.0 |  | mg/m3 | 否 |  |  | 是
浦口区24年9月重点企业监督性监测 | 南京江北环保电力有限公司 | 大气环境 | 生物质能发电-生活垃圾焚烧发电 | 生活垃圾焚烧污染控制标准(GB18485-2014) | （表4）生活垃圾焚烧排放烟气中污染物限值,1小时均值 | P2焚烧炉排气筒(DA002) | 二氧化硫 | 2024-09-04 | [6 empty] | <3 | <3 | 100 |  | mg/m3 | 否 |  |  | 是
浦口区24年9月重点企业监督性监测 | 南京卓越环保科技有限公司 | 地下水,大气环境,土壤污染监管,环境风险管控 | 危险废物治理 | 危险废物焚烧污染控制标准(GB 18484—2020) | 表 3 危险废物焚烧设施烟气污染物排放浓度限值,测定均值 | 焚烧烟囱 FQ-01(FQ-1号) | 二噁英类 | 2024-08-26 | [6 empty] | 0.059 | 0.059 | 0.5 |  | ng TEQ/Nm3 | 否 |  |  | 是