## 废水比对
任务名称 | 企业名称 | 名录类别 | 行业类别 | 执行标准名称 | 执行标准条目名称 | 监测点 | 监测项目 | 监测日期 | 样品类型 | 手动监测值 | 自动监测值 | 比对结果 | 技术要求
南京经济技术开发区2024年8月监督监测 | 电气硝子玻璃（南京）有限公司 |  | 平板玻璃制造 | 污水综合排放标准(GB8978-1996) | （表4）第二类污染物最高允许排放浓度（1998年1月1日后建的单位）,一切排污单位 ,二级标准 | 废水排口W01 | pH值 | 2024-08-15 | 实际样 | 7.32 | 7.46 | 0.14pH | 绝对误差不超过±0.5pH
南京经济技术开发区2024年8月监督监测 | 电气硝子玻璃（南京）有限公司 |  | 平板玻璃制造 | 污水综合排放标准(GB8978-1996) | （表4）第二类污染物最高允许排放浓度（1998年1月1日后建的单位）,其他排污单位,三级标准 | 废水排口W01 | 化学需氧量 | 2024-08-15 | 实际样 | 25.2 | 26 | 0.8mg/L | 绝对误差不超过±5mg/L
南京经济技术开发区2024年8月监督监测 | 电气硝子玻璃（南京）有限公司 |  | 平板玻璃制造 | 污水综合排放标准(GB8978-1996) | （表4）第二类污染物最高允许排放浓度（1998年1月1日后建的单位）,其他排污单位,三级标准 | 废水排口W01 | 化学需氧量 | 2024-08-15 | 实际样 | 25.2 | 25 | -0.2mg/L | 绝对误差不超过±5mg/L
南京经济技术开发区2024年8月监督监测 | 电气硝子玻璃（南京）有限公司 |  | 平板玻璃制造 | 污水综合排放标准(GB8978-1996) | （表4）第二类污染物最高允许排放浓度（1998年1月1日后建的单位）,其他排污单位,三级标准 | 废水排口W01 | 化学需氧量 | 2024-08-15 | 实际样 | 25.2 | 27 | 1.8mg/L | 绝对误差不超过±5mg/L
南京经济技术开发区2024年8月监督监测 | 电气硝子玻璃（南京）有限公司 |  | 平板玻璃制造 | 污水综合排放标准(GB8978-1996) | （表4）第二类污染物最高允许排放浓度（1998年1月1日后建的单位）,其他排污单位,三级标准 | 废水排口W01 | 化学需氧量 | 2024-08-15 | 标准样 | 501 | 530 | 5.79% | 相对误差不超过±10%
南京经济技术开发区2024年8月监督监测 | 可隆（南京）特种纺织品有限公司 | 水环境,大气环境,环境风险管控 | 其他产业用纺织制成品制造 | 污水综合排放标准(GB8978-1996) | （表4）第二类污染物最高允许排放浓度（1998年1月1日后建的单位）,其他排污单位,三级标准 | 废水排口 | 化学需氧量 | 2024-08-13 | 实际样 | 48 | 48 | 0% | 相对误差不超过±30%
南京经济技术开发区2024年8月监督监测 | 可隆（南京）特种纺织品有限公司 | 水环境,大气环境,环境风险管控 | 其他产业用纺织制成品制造 | 污水综合排放标准(GB8978-1996) | （表4）第二类污染物最高允许排放浓度（1998年1月1日后建的单位）,其他排污单位,三级标准 | 废水排口 | 化学需氧量 | 2024-08-13 | 实际样 | 49 | 49 | 0% | 相对误差不超过±30%
南京经济技术开发区2024年8月监督监测 | 可隆（南京）特种纺织品有限公司 | 水环境,大气环境,环境风险管控 | 其他产业用纺织制成品制造 | 污水综合排放标准(GB8978-1996) | （表4）第二类污染物最高允许排放浓度（1998年1月1日后建的单位）,其他排污单位,三级标准 | 废水排口 | 化学需氧量 | 2024-08-13 | 实际样 | 49 | 55 | 12.24% | 相对误差不超过±30%
南京经济技术开发区2024年8月监督监测 | 可隆（南京）特种纺织品有限公司 | 水环境,大气环境,环境风险管控 | 其他产业用纺织制成品制造 | 污水综合排放标准(GB8978-1996) | （表4）第二类污染物最高允许排放浓度（1998年1月1日后建的单位）,其他排污单位,三级标准 | 废水排口 | 化学需氧量 | 2024-08-13 | 标准样 | 501 | 497 | -0.8% | 相对误差不超过±10%
南京经济技术开发区2024年8月监督监测 | 可隆（南京）特种纺织品有限公司 | 水环境,大气环境,环境风险管控 | 其他产业用纺织制成品制造 | 污水综合排放标准(GB8978-1996) | （表4）第二类污染物最高允许排放浓度（1998年1月1日后建的单位）,一切排污单位 ,三级标准 | 废水排口 | pH值 | 2024-08-13 | 实际样 | 7.65 | 7.41 | -0.24pH | 绝对误差不超过±0.5pH
南京经济技术开发区2024年8月监督监测 | 博西华电器（江苏）有限公司 | 水环境,环境风险管控 | 家用电力器具制造 | 污水综合排放标准(GB8978-1996) | （表4）第二类污染物最高允许排放浓度（1998年1月1日后建的单位）,其他排污单位,三级标准 | 废水总排口 | 化学需氧量 | 2024-08-20 | 实际样 | 25.2 | 28 | 2.8mg/L | 绝对误差不超过±5mg/L
南京经济技术开发区2024年8月监督监测 | 博西华电器（江苏）有限公司 | 水环境,环境风险管控 | 家用电力器具制造 | 污水综合排放标准(GB8978-1996) | （表4）第二类污染物最高允许排放浓度（1998年1月1日后建的单位）,其他排污单位,三级标准 | 废水总排口 | 化学需氧量 | 2024-08-20 | 实际样 | 25.2 | 23 | -2.2mg/L | 绝对误差不超过±5mg/L
南京经济技术开发区2024年8月监督监测 | 博西华电器（江苏）有限公司 | 水环境,环境风险管控 | 家用电力器具制造 | 污水综合排放标准(GB8978-1996) | （表4）第二类污染物最高允许排放浓度（1998年1月1日后建的单位）,其他排污单位,三级标准 | 废水总排口 | 化学需氧量 | 2024-08-20 | 实际样 | 25.2 | 26 | 0.8mg/L | 绝对误差不超过±5mg/L
南京经济技术开发区2024年8月监督监测 | 博西华电器（江苏）有限公司 | 水环境,环境风险管控 | 家用电力器具制造 | 污水综合排放标准(GB8978-1996) | （表4）第二类污染物最高允许排放浓度（1998年1月1日后建的单位）,其他排污单位,三级标准 | 废水总排口 | 化学需氧量 | 2024-08-20 | 标准样 | 501 | 512 | 2.2% | 相对误差不超过±10%
南京经济技术开发区2024年8月监督监测 | 博西华电器（江苏）有限公司 | 水环境,环境风险管控 | 家用电力器具制造 | 污水排入城镇下水道水质标准(GB/T31962-2015) | 污水排入城镇下水道水质控制项目限值,A级 | 废水总排口 | 氨氮（NH3-N） | 2024-08-20 | 实际样 | 1.50 | 1.72 | 0.22mg/L | 绝对误差不超过±0.3mg/L
南京经济技术开发区2024年8月监督监测 | 博西华电器（江苏）有限公司 | 水环境,环境风险管控 | 家用电力器具制造 | 污水排入城镇下水道水质标准(GB/T31962-2015) | 污水排入城镇下水道水质控制项目限值,A级 | 废水总排口 | 氨氮（NH3-N） | 2024-08-20 | 实际样 | 1.50 | 1.61 | 0.11mg/L | 绝对误差不超过±0.3mg/L
南京经济技术开发区2024年8月监督监测 | 博西华电器（江苏）有限公司 | 水环境,环境风险管控 | 家用电力器具制造 | 污水排入城镇下水道水质标准(GB/T31962-2015) | 污水排入城镇下水道水质控制项目限值,A级 | 废水总排口 | 氨氮（NH3-N） | 2024-08-20 | 实际样 | 1.50 | 1.68 | 0.18mg/L | 绝对误差不超过±0.3mg/L
南京经济技术开发区2024年8月监督监测 | 博西华电器（江苏）有限公司 | 水环境,环境风险管控 | 家用电力器具制造 | 污水排入城镇下水道水质标准(GB/T31962-2015) | 污水排入城镇下水道水质控制项目限值,A级 | 废水总排口 | 氨氮（NH3-N） | 2024-08-20 | 标准样 | 34.8 | 33.9 | -2.59% | 相对误差不超过±10%
南京经济技术开发区2024年8月监督监测 | 博西华电器（江苏）有限公司 | 水环境,环境风险管控 | 家用电力器具制造 | 污水综合排放标准(GB8978-1996) | （表4）第二类污染物最高允许排放浓度（1998年1月1日后建的单位）,一切排污单位 ,二级标准 | 废水总排口 | pH值 | 2024-08-20 | 实际样 | 7.1 | 7.1 | 0pH | 绝对误差不超过±0.5pH
南京经济技术开发区2024年8月监督监测 | 江苏金陵环境有限公司铁北污水处理厂 |  | 水污染治理 | 城镇污水处理厂污染物排放标准[国标](GB18918-2002) | （表1）基本控制项目最高允许排放浓度（日均值）,一级标准（水温＞12℃或≤12℃）,A标准,通用 | 三期总排口(3) | 氨氮（NH3-N） | 2024-08-23 | 实际样 | 1.50 | 1.46 | -0.04mg/L | 绝对误差不超过±0.3mg/L
南京经济技术开发区2024年8月监督监测 | 江苏金陵环境有限公司铁北污水处理厂 |  | 水污染治理 | 城镇污水处理厂污染物排放标准[国标](GB18918-2002) | （表1）基本控制项目最高允许排放浓度（日均值）,一级标准（水温＞12℃或≤12℃）,A标准,通用 | 三期总排口(3) | 氨氮（NH3-N） | 2024-08-23 | 实际样 | 1.50 | 1.47 | -0.03mg/L | 绝对误差不超过±0.3mg/L
南京经济技术开发区2024年8月监督监测 | 江苏金陵环境有限公司铁北污水处理厂 |  | 水污染治理 | 城镇污水处理厂污染物排放标准[国标](GB18918-2002) | （表1）基本控制项目最高允许排放浓度（日均值）,一级标准（水温＞12℃或≤12℃）,A标准,通用 | 三期总排口(3) | 氨氮（NH3-N） | 2024-08-23 | 实际样 | 1.50 | 1.48 | -0.02mg/L | 绝对误差不超过±0.3mg/L
南京经济技术开发区2024年8月监督监测 | 江苏金陵环境有限公司铁北污水处理厂 |  | 水污染治理 | 城镇污水处理厂污染物排放标准[国标](GB18918-2002) | （表1）基本控制项目最高允许排放浓度（日均值）,一级标准（水温＞12℃或≤12℃）,A标准,通用 | 三期总排口(3) | 氨氮（NH3-N） | 2024-08-23 | 标准样 | 7.57 | 7.50 | -0.92% | 相对误差不超过±10%
南京经济技术开发区2024年8月监督监测 | 江苏金陵环境有限公司铁北污水处理厂 |  | 水污染治理 | 城镇污水处理厂污染物排放标准[国标](GB18918-2002) | （表1）基本控制项目最高允许排放浓度（日均值）,一级标准（水温＞12℃或≤12℃）,A标准,通用 | 三期总排口(3) | 化学需氧量 | 2024-08-23 | 实际样 | 25.2 | 26 | 0.8mg/L | 绝对误差不超过±5mg/L
南京经济技术开发区2024年8月监督监测 | 江苏金陵环境有限公司铁北污水处理厂 |  | 水污染治理 | 城镇污水处理厂污染物排放标准[国标](GB18918-2002) | （表1）基本控制项目最高允许排放浓度（日均值）,一级标准（水温＞12℃或≤12℃）,A标准,通用 | 三期总排口(3) | 化学需氧量 | 2024-08-23 | 实际样 | 25.2 | 22 | -3.2mg/L | 绝对误差不超过±5mg/L
南京经济技术开发区2024年8月监督监测 | 江苏金陵环境有限公司铁北污水处理厂 |  | 水污染治理 | 城镇污水处理厂污染物排放标准[国标](GB18918-2002) | （表1）基本控制项目最高允许排放浓度（日均值）,一级标准（水温＞12℃或≤12℃）,A标准,通用 | 三期总排口(3) | 化学需氧量 | 2024-08-23 | 实际样 | 25.2 | 24 | -1.2mg/L | 绝对误差不超过±5mg/L
南京经济技术开发区2024年8月监督监测 | 江苏金陵环境有限公司铁北污水处理厂 |  | 水污染治理 | 城镇污水处理厂污染物排放标准[国标](GB18918-2002) | （表1）基本控制项目最高允许排放浓度（日均值）,一级标准（水温＞12℃或≤12℃）,A标准,通用 | 三期总排口(3) | 化学需氧量 | 2024-08-23 | 标准样 | 92.9 | 94 | 1.18% | 相对误差不超过±10%
南京经济技术开发区2024年8月监督监测 | 江苏金陵环境有限公司铁北污水处理厂 |  | 水污染治理 | 城镇污水处理厂污染物排放标准[国标](GB18918-2002) | （表1）基本控制项目最高允许排放浓度（日均值）,一级标准（水温＞12℃或≤12℃）,A标准,通用 | 三期总排口(3) | pH值 | 2024-08-23 | 实际样 | 7.6 | 7.1 | -0.5pH | 绝对误差不超过±0.5pH
南京经济技术开发区2024年8月监督监测 | 江苏金陵环境有限公司铁北污水处理厂 |  | 水污染治理 | 城镇污水处理厂污染物排放标准[国标](GB18918-2002) | （表1）基本控制项目最高允许排放浓度（日均值）,一级标准（水温＞12℃或≤12℃）,A标准,通用 | 三期总排口(3) | 总氮（以N计） | 2024-08-23 | 实际样 | 4.90 | 4.90 | 0% | 相对误差不超过±15%
南京经济技术开发区2024年8月监督监测 | 江苏金陵环境有限公司铁北污水处理厂 |  | 水污染治理 | 城镇污水处理厂污染物排放标准[国标](GB18918-2002) | （表1）基本控制项目最高允许排放浓度（日均值）,一级标准（水温＞12℃或≤12℃）,A标准,通用 | 三期总排口(3) | 总氮（以N计） | 2024-08-23 | 实际样 | 5.30 | 5.02 | -5.28% | 相对误差不超过±15%
南京经济技术开发区2024年8月监督监测 | 江苏金陵环境有限公司铁北污水处理厂 |  | 水污染治理 | 城镇污水处理厂污染物排放标准[国标](GB18918-2002) | （表1）基本控制项目最高允许排放浓度（日均值）,一级标准（水温＞12℃或≤12℃）,A标准,通用 | 三期总排口(3) | 总氮（以N计） | 2024-08-23 | 实际样 | 4.86 | 4.95 | 1.85% | 相对误差不超过±15%
南京经济技术开发区2024年8月监督监测 | 江苏金陵环境有限公司铁北污水处理厂 |  | 水污染治理 | 城镇污水处理厂污染物排放标准[国标](GB18918-2002) | （表1）基本控制项目最高允许排放浓度（日均值）,一级标准（水温＞12℃或≤12℃）,A标准,通用 | 三期总排口(3) | 总氮（以N计） | 2024-08-23 | 标准样 | 10.2 | 10.3 | 0.98% | 相对误差不超过±10%
南京经济技术开发区2024年8月监督监测 | 江苏金陵环境有限公司铁北污水处理厂 |  | 水污染治理 | 城镇污水处理厂污染物排放标准[国标](GB18918-2002) | （表1）基本控制项目最高允许排放浓度（日均值）,一级标准（水温＞12℃或≤12℃）,A标准,2006年1月1日后建设 | 三期总排口(3) | 总磷（以P计） | 2024-08-23 | 实际样 | 0.202 | 0.165 | -0.04mg/L | 绝对误差不超过±0.04mg/L
南京经济技术开发区2024年8月监督监测 | 江苏金陵环境有限公司铁北污水处理厂 |  | 水污染治理 | 城镇污水处理厂污染物排放标准[国标](GB18918-2002) | （表1）基本控制项目最高允许排放浓度（日均值）,一级标准（水温＞12℃或≤12℃）,A标准,2006年1月1日后建设 | 三期总排口(3) | 总磷（以P计） | 2024-08-23 | 实际样 | 0.202 | 0.175 | -0.03mg/L | 绝对误差不超过±0.04mg/L
南京经济技术开发区2024年8月监督监测 | 江苏金陵环境有限公司铁北污水处理厂 |  | 水污染治理 | 城镇污水处理厂污染物排放标准[国标](GB18918-2002) | （表1）基本控制项目最高允许排放浓度（日均值）,一级标准（水温＞12℃或≤12℃）,A标准,2006年1月1日后建设 | 三期总排口(3) | 总磷（以P计） | 2024-08-23 | 实际样 | 0.202 | 0.175 | -0.03mg/L | 绝对误差不超过±0.04mg/L
南京经济技术开发区2024年8月监督监测 | 江苏金陵环境有限公司铁北污水处理厂 |  | 水污染治理 | 城镇污水处理厂污染物排放标准[国标](GB18918-2002) | （表1）基本控制项目最高允许排放浓度（日均值）,一级标准（水温＞12℃或≤12℃）,A标准,2006年1月1日后建设 | 三期总排口(3) | 总磷（以P计） | 2024-08-23 | 标准样 | 0.439 | 0.404 | -7.97% | 相对误差不超过±10%

## 废气排放
任务名称 | 企业名称 | 名录类别 | 行业类别 | 执行标准名称 | 执行标准条目名称 | 监测点 | 监测项目 | 监测日期 | 流量(m³/h) | 温度(°C) | 湿度(%) | 含氧量(%) | 流速(m/s) | 生产负荷(%) | 实测浓度 | 折算浓度 | 上限 | 下限 | 单位 | 是否超标 | 超标倍数 | 备注 | 是否有评价限值
南京经济技术开发区2024年8月监督监测 | 可隆（南京）特种纺织品有限公司 | 水环境,大气环境,环境风险管控 | 其他产业用纺织制成品制造 | 《江苏省大气污染物综合排放标准》(DB32/4041-2021) | 表 1 大气污染物有组织排放限值,其他,最高允许排放浓度 | DA020危废仓库排口(DA020) | 非甲烷总烃 | 2024-08-08 | [6 empty] | 2.22 | 2.22 | 60 |  | mg/m3 | 否 |  |  | 是
南京经济技术开发区2024年8月监督监测 | 可隆（南京）特种纺织品有限公司 | 水环境,大气环境,环境风险管控 | 其他产业用纺织制成品制造 | 《江苏省大气污染物综合排放标准》(DB32/4041-2021) | 表 1 大气污染物有组织排放限值,其他,最高允许排放浓度 | DA010加工车间排口(DA020) | 非甲烷总烃 | 2024-08-08 | [6 empty] | 2.42 | 2.42 | 60 |  | mg/m3 | 否 |  |  | 是
南京经济技术开发区2024年8月监督监测 | 可隆（南京）特种纺织品有限公司 | 水环境,大气环境,环境风险管控 | 其他产业用纺织制成品制造 | 江苏省大气综合排放标准(DB32/4041-2021) | 表1 大气污染物有组织排放限值 | DA011加工车间排口(DA011) | 非甲烷总烃 | 2024-08-08 | [6 empty] | 2.31 | 2.31 | 60 |  | mg/m3 | 否 |  |  | 是
南京经济技术开发区2024年8月监督监测 | 博西华电器（江苏）有限公司 | 水环境,环境风险管控 | 家用电力器具制造 | 恶臭污染物排放标准(GB14554-93) | （表2）恶臭污染物排放标准值,排气筒高度15m | 洗衣机一厂注塑废气排口(DA013) | 臭气浓度 | 2024-08-06 | [6 empty] | 309 | 309 | 2000 |  | 无量纲 | 否 |  |  | 是
南京经济技术开发区2024年8月监督监测 | 博西华电器（江苏）有限公司 | 水环境,环境风险管控 | 家用电力器具制造 | 大气污染物综合排放标准(DB 32/4041-2021) | 大气污染物有组织排放限值,其他 | 洗衣机一厂注塑废气排口(DA013) | 非甲烷总烃 | 2024-08-06 | [6 empty] | 2.00 | 2.00 | 60 |  | mg/m3 | 否 |  |  | 是
南京经济技术开发区2024年8月监督监测 | 博西华电器（江苏）有限公司 | 水环境,环境风险管控 | 家用电力器具制造 | 恶臭污染物排放标准(GB14554-93) | （表2）恶臭污染物排放标准值,排气筒高度15m | 生活电器工厂注塑废气排口(DA012) | 臭气浓度 | 2024-08-06 | [6 empty] | 478 | 478 | 2000 |  | 无量纲 | 否 |  |  | 是
南京经济技术开发区2024年8月监督监测 | 博西华电器（江苏）有限公司 | 水环境,环境风险管控 | 家用电力器具制造 | 江苏省大气综合排放标准(DB32/4041-2021) | 表1 大气污染物有组织排放限值 | 生活电器工厂注塑废气排口(DA012) | 非甲烷总烃 | 2024-08-06 | [6 empty] | 2.06 | 2.06 | 60 |  | mg/m3 | 否 |  |  | 是
南京经济技术开发区2024年8月监督监测 | 南京康尼机电股份有限公司 | 大气环境 | 城市轨道交通设备制造 | 《江苏省大气污染物综合排放标准》(DB32/4041-2021) | 表 1 大气污染物有组织排放限值,其他,最高允许排放浓度 | 焊接车间尾气 | 颗粒物 | 2024-08-09 | [6 empty] | 4.7 | 4.7 | 20 |  | mg/m3 | 否 |  |  | 是
南京经济技术开发区2024年8月监督监测 | 南京康尼机电股份有限公司 | 大气环境 | 城市轨道交通设备制造 | 《江苏省大气污染物综合排放标准》(DB32/4041-2021) | 表 1 大气污染物有组织排放限值,其他,最高允许排放浓度 | 粘接布胶危废库 | 非甲烷总烃 | 2024-08-09 | [6 empty] | 2.30 | 2.30 | 60 |  | mg/m3 | 否 |  |  | 是

## 废水排放
任务名称 | 企业名称 | 名录类别 | 行业类别 | 受纳水体 | 执行标准名称 | 执行标准条目名称 | 监测点 | 监测项目 | 监测日期 | 流量(m³/s) | 水温(°C) | 生产负荷(%) | 进口浓度 | 排放浓度 | 上限 | 下限 | 单位 | 是否超标 | 超标倍数 | 备注 | 是否有评价限值
南京经济技术开发区2024年8月监督监测 | 南京正大天晴制药有限公司新厂 |  | 化学药品制剂制造 |  | 污水排入城镇下水道水质标准(GB/T31962-2015) | 污水排入城镇下水道水质控制项目限值,B级 | 废水排口（老厂）(1) | 氨氮（NH3-N） | 2024-08-22 |  |  |  |  | 18.1 | 45 |  | mg/L | 否 |  |  | 是
南京经济技术开发区2024年8月监督监测 | 南京正大天晴制药有限公司新厂 |  | 化学药品制剂制造 |  | 污水排入城镇下水道水质标准(GB/T31962-2015) | 污水排入城镇下水道水质控制项目限值,B级 | 废水排口（老厂）(1) | 总氮（以N计） | 2024-08-22 |  |  |  |  | 31.3 | 70 |  | mg/L | 否 |  |  | 是
南京经济技术开发区2024年8月监督监测 | 南京正大天晴制药有限公司新厂 |  | 化学药品制剂制造 |  | 污水综合排放标准(GB8978-1996) | （表4）第二类污染物最高允许排放浓度（1998年1月1日后建的单位）,其他排污单位,三级标准 | 废水排口（老厂）(1) | 悬浮物 | 2024-08-22 |  |  |  |  | 16 | 400 |  | mg/L | 否 |  |  | 是
南京经济技术开发区2024年8月监督监测 | 南京正大天晴制药有限公司新厂 |  | 化学药品制剂制造 |  | 污水综合排放标准(GB8978-1996) | （表4）第二类污染物最高允许排放浓度（1998年1月1日后建的单位）,其他排污单位,三级标准 | 废水排口（老厂）(1) | 化学需氧量 | 2024-08-22 |  |  |  |  | 60 | 500 |  | mg/L | 否 |  |  | 是
南京经济技术开发区2024年8月监督监测 | 南京正大天晴制药有限公司新厂 |  | 化学药品制剂制造 |  | 污水排入城镇下水道水质标准(GB/T31962-2015) | 污水排入城镇下水道水质控制项目限值,B级 | 废水排口（老厂）(1) | 总磷（以P计） | 2024-08-22 |  |  |  |  | 2.86 | 8 |  | mg/L | 否 |  |  | 是
南京经济技术开发区2024年8月监督监测 | 南京正大天晴制药有限公司新厂 |  | 化学药品制剂制造 |  | 污水综合排放标准(GB8978-1996) | （表2）第二类污染物最高允许排放浓度（1997年12月31日之前建的单位）,其他排污单位,二级标准 | 废水排口（老厂）(1) | pH值 | 2024-08-22 |  |  |  |  | 6.72 | 9 | 6 | 无量纲 | 否 |  |  | 是
南京经济技术开发区2024年8月监督监测 | 南京正大天晴制药有限公司新厂 |  | 化学药品制剂制造 |  | 污水排入城镇下水道水质标准(GB/T31962-2015) | 污水排入城镇下水道水质控制项目限值,B级 | 废水排口（老厂）(1) | 色度 | 2024-08-22 |  |  |  |  | 10 | 64 |  | 倍 | 否 |  |  | 是
南京经济技术开发区2024年8月监督监测 | 南京中山制药有限公司 |  | 中成药生产 |  | 污水综合排放标准(GB8978-1996) | （表4）第二类污染物最高允许排放浓度（1998年1月1日后建的单位）,一切排污单位 ,三级标准 | 废水总排口(DW001) | pH值 | 2024-08-01 |  |  |  |  | 7.8 | 9 | 6 | 无量纲 | 否 |  |  | 是
南京经济技术开发区2024年8月监督监测 | 南京中山制药有限公司 |  | 中成药生产 |  | 污水排入城镇下水道水质标准(GB/T31962-2015) | 污水排入城镇下水道水质控制项目限值,B级 | 废水总排口(DW001) | 总磷（以P计） | 2024-08-01 |  |  |  |  | 0.18 | 8 |  | mg/L | 否 |  |  | 是
南京经济技术开发区2024年8月监督监测 | 南京中山制药有限公司 |  | 中成药生产 |  | 污水综合排放标准(GB8978-1996) | （表4）第二类污染物最高允许排放浓度（1998年1月1日后建的单位）,其他排污单位,三级标准 | 废水总排口(DW001) | 悬浮物 | 2024-08-01 |  |  |  |  | 39 | 400 |  | mg/L | 否 |  |  | 是
南京经济技术开发区2024年8月监督监测 | 南京中山制药有限公司 |  | 中成药生产 |  | 污水综合排放标准(GB8978-1996) | （表4）第二类污染物最高允许排放浓度（1998年1月1日后建的单位）,其他排污单位,三级标准 | 废水总排口(DW001) | 化学需氧量 | 2024-08-01 |  |  |  |  | 19 | 500 |  | mg/L | 否 |  |  | 是
南京经济技术开发区2024年8月监督监测 | 南京中山制药有限公司 |  | 中成药生产 |  | 污水综合排放标准(GB8978-1996) | （表4）第二类污染物最高允许排放浓度（1998年1月1日后建的单位）,其他排污单位,三级标准 | 废水总排口(DW001) | 五日生化需氧量（BOD5） | 2024-08-01 |  |  |  |  | 23.3 | 300 |  | mg/L | 否 |  |  | 是
南京经济技术开发区2024年8月监督监测 | 南京中山制药有限公司 |  | 中成药生产 |  | 污水排入城镇下水道水质标准(GB/T31962-2015) | 污水排入城镇下水道水质控制项目限值,B级 | 废水总排口(DW001) | 氨氮（NH3-N） | 2024-08-01 |  |  |  |  | 4.89 | 45 |  | mg/L | 否 |  |  | 是
南京经济技术开发区2024年8月监督监测 | 南京中山制药有限公司 |  | 中成药生产 |  | 污水排入城镇下水道水质标准(GB/T31962-2015) | 污水排入城镇下水道水质控制项目限值,B级 | 废水总排口(DW001) | 总氮（以N计） | 2024-08-01 |  |  |  |  | 6.35 | 70 |  | mg/L | 否 |  |  | 是
南京经济技术开发区2024年8月监督监测 | 中建五洲工程装备有限公司(北厂区) |  | 结构性金属制品制造 |  | 污水综合排放标准(GB8978-1996) | （表2）第二类污染物最高允许排放浓度（1997年12月31日之前建的单位）,其他排污单位,三级标准 | 污水排口(DW001) | 化学需氧量 | 2024-08-21 |  |  |  |  | 27 | 500 |  | mg/L | 否 |  |  | 是
南京经济技术开发区2024年8月监督监测 | 中建五洲工程装备有限公司(北厂区) |  | 结构性金属制品制造 |  | 污水综合排放标准(GB8978-1996) | （表2）第二类污染物最高允许排放浓度（1997年12月31日之前建的单位）,一切排污单位 ,三级标准 | 污水排口(DW001) | pH值 | 2024-08-21 |  |  |  |  | 7.53 | 9 | 6 | 无量纲 | 否 |  |  | 是
南京经济技术开发区2024年8月监督监测 | 中建五洲工程装备有限公司(北厂区) |  | 结构性金属制品制造 |  | 污水综合排放标准(GB8978-1996) | （表2）第二类污染物最高允许排放浓度（1997年12月31日之前建的单位）,其他排污单位,三级标准 | 污水排口(DW001) | 悬浮物 | 2024-08-21 |  |  |  |  | 13 | 400 |  | mg/L | 否 |  |  | 是
南京经济技术开发区2024年8月监督监测 | 中建五洲工程装备有限公司(北厂区) |  | 结构性金属制品制造 |  | 污水排入城镇下水道水质标准(GB/T31962-2015) | 污水排入城镇下水道水质控制项目限值,B级 | 污水排口(DW001) | 总磷（以P计） | 2024-08-21 |  |  |  |  | 0.83 | 8 |  | mg/L | 否 |  |  | 是
南京经济技术开发区2024年8月监督监测 | 中建五洲工程装备有限公司(北厂区) |  | 结构性金属制品制造 |  | 污水排入城镇下水道水质标准(GB/T31962-2015) | 污水排入城镇下水道水质控制项目限值,B级 | 污水排口(DW001) | 氨氮（NH3-N） | 2024-08-21 |  |  |  |  | 2.28 | 45 |  | mg/L | 否 |  |  | 是
南京经济技术开发区2024年8月监督监测 | 中建五洲工程装备有限公司（南厂区） |  | 锅炉及原动设备制造 |  | 污水综合排放标准(GB8978-1996) | （表4）第二类污染物最高允许排放浓度（1998年1月1日后建的单位）,其他排污单位,三级标准 | 废水总排口 | 悬浮物 | 2024-08-21 |  |  |  |  | 20 | 400 |  | mg/L | 否 |  |  | 是
南京经济技术开发区2024年8月监督监测 | 中建五洲工程装备有限公司（南厂区） |  | 锅炉及原动设备制造 |  | 污水排入城镇下水道水质标准(GB/T31962-2015) | 污水排入城镇下水道水质控制项目限值,B级 | 废水总排口 | 氨氮（NH3-N） | 2024-08-21 |  |  |  |  | 3.96 | 45 |  | mg/L | 否 |  |  | 是
南京经济技术开发区2024年8月监督监测 | 中建五洲工程装备有限公司（南厂区） |  | 锅炉及原动设备制造 |  | 污水综合排放标准(GB8978-1996) | （表4）第二类污染物最高允许排放浓度（1998年1月1日后建的单位）,其他排污单位,三级标准 | 废水总排口 | 化学需氧量 | 2024-08-21 |  |  |  |  | 30 | 500 |  | mg/L | 否 |  |  | 是
南京经济技术开发区2024年8月监督监测 | 中建五洲工程装备有限公司（南厂区） |  | 锅炉及原动设备制造 |  | 污水排入城镇下水道水质标准(GB/T31962-2015) | 污水排入城镇下水道水质控制项目限值,B级 | 废水总排口 | 总磷（以P计） | 2024-08-21 |  |  |  |  | 0.82 | 8 |  | mg/L | 否 |  |  | 是
南京经济技术开发区2024年8月监督监测 | 中建五洲工程装备有限公司（南厂区） |  | 锅炉及原动设备制造 |  | 污水综合排放标准(GB8978-1996) | （表4）第二类污染物最高允许排放浓度（1998年1月1日后建的单位）,一切排污单位 ,三级标准 | 废水总排口 | pH值 | 2024-08-21 |  |  |  |  | 7.2 | 9 | 6 | 无量纲 | 否 |  |  | 是
南京经济技术开发区2024年8月监督监测 | 电气硝子玻璃（南京）有限公司 |  | 平板玻璃制造 |  | 污水排入城镇下水道水质标准(GB/T31962-2015) | 污水排入城镇下水道水质控制项目限值,B级 | 废水排口W01 | 总磷（以P计） | 2024-08-15 |  |  |  |  | 0.09 | 8 |  | mg/L | 否 |  |  | 是
南京经济技术开发区2024年8月监督监测 | 电气硝子玻璃（南京）有限公司 |  | 平板玻璃制造 |  | 污水综合排放标准(GB8978-1996) | （表4）第二类污染物最高允许排放浓度（1998年1月1日后建的单位）,一切排污单位 ,二级标准 | 废水排口W01 | pH值 | 2024-08-15 |  |  |  |  | 7.36 | 9 | 6 | 无量纲 | 否 |  |  | 是
南京经济技术开发区2024年8月监督监测 | 电气硝子玻璃（南京）有限公司 |  | 平板玻璃制造 |  | 污水综合排放标准(GB8978-1996) | （表4）第二类污染物最高允许排放浓度（1998年1月1日后建的单位）,其他排污单位,三级标准 | 废水排口W01 | 悬浮物 | 2024-08-15 |  |  |  |  | 10 | 400 |  | mg/L | 否 |  |  | 是
南京经济技术开发区2024年8月监督监测 | 电气硝子玻璃（南京）有限公司 |  | 平板玻璃制造 |  | 污水排入城镇下水道水质标准(GB/T31962-2015) | 污水排入城镇下水道水质控制项目限值,B级 | 废水排口W01 | 氨氮（NH3-N） | 2024-08-15 |  |  |  |  | 0.090 | 45 |  | mg/L | 否 |  |  | 是
南京经济技术开发区2024年8月监督监测 | 电气硝子玻璃（南京）有限公司 |  | 平板玻璃制造 |  | 污水综合排放标准(GB8978-1996) | （表4）第二类污染物最高允许排放浓度（1998年1月1日后建的单位）,其他排污单位,三级标准 | 废水排口W01 | 化学需氧量 | 2024-08-15 |  |  |  |  | 12 | 500 |  | mg/L | 否 |  |  | 是
南京经济技术开发区2024年8月监督监测 | 可隆（南京）特种纺织品有限公司 | 水环境,大气环境,环境风险管控 | 其他产业用纺织制成品制造 |  | 污水综合排放标准(GB8978-1996) | （表4）第二类污染物最高允许排放浓度（1998年1月1日后建的单位）,其他排污单位,三级标准 | 废水排口 | 化学需氧量 | 2024-08-13 |  |  |  |  | 48 | 500 |  | mg/L | 否 |  |  | 是
南京经济技术开发区2024年8月监督监测 | 可隆（南京）特种纺织品有限公司 | 水环境,大气环境,环境风险管控 | 其他产业用纺织制成品制造 |  | 污水综合排放标准(GB8978-1996) | （表4）第二类污染物最高允许排放浓度（1998年1月1日后建的单位）,一切排污单位 ,三级标准 | 废水排口 | pH值 | 2024-08-13 |  |  |  |  | 7.65 | 9 | 6 | 无量纲 | 否 |  |  | 是
南京经济技术开发区2024年8月监督监测 | 可隆（南京）特种纺织品有限公司 | 水环境,大气环境,环境风险管控 | 其他产业用纺织制成品制造 |  | 污水综合排放标准(GB8978-1996) | （表4）第二类污染物最高允许排放浓度（1998年1月1日后建的单位）,其他排污单位,三级标准 | 废水排口 | 悬浮物 | 2024-08-13 |  |  |  |  | 12 | 400 |  | mg/L | 否 |  |  | 是
南京经济技术开发区2024年8月监督监测 | 可隆（南京）特种纺织品有限公司 | 水环境,大气环境,环境风险管控 | 其他产业用纺织制成品制造 |  | 污水排入城镇下水道水质标准(GB/T31962-2015) | 污水排入城镇下水道水质控制项目限值,B级 | 废水排口 | 氨氮（NH3-N） | 2024-08-13 |  |  |  |  | 0.725 | 45 |  | mg/L | 否 |  |  | 是
南京经济技术开发区2024年8月监督监测 | 可隆（南京）特种纺织品有限公司 | 水环境,大气环境,环境风险管控 | 其他产业用纺织制成品制造 |  | 污水排入城镇下水道水质标准(GB/T31962-2015) | 污水排入城镇下水道水质控制项目限值,B级 | 废水排口 | 总磷（以P计） | 2024-08-13 |  |  |  |  | 0.08 | 8 |  | mg/L | 否 |  |  | 是
南京经济技术开发区2024年8月监督监测 | 博西华电器（江苏）有限公司 | 水环境,环境风险管控 | 家用电力器具制造 |  | 污水综合排放标准(GB8978-1996) | （表4）第二类污染物最高允许排放浓度（1998年1月1日后建的单位）,其他排污单位,三级标准 | 废水总排口 | 化学需氧量 | 2024-08-20 |  |  |  |  | 15 | 500 |  | mg/L | 否 |  |  | 是
南京经济技术开发区2024年8月监督监测 | 博西华电器（江苏）有限公司 | 水环境,环境风险管控 | 家用电力器具制造 |  | 污水综合排放标准(GB8978-1996) | （表4）第二类污染物最高允许排放浓度（1998年1月1日后建的单位）,其他排污单位,三级标准 | 废水总排口 | 悬浮物 | 2024-08-20 |  |  |  |  | 9 | 400 |  | mg/L | 否 |  |  | 是
南京经济技术开发区2024年8月监督监测 | 博西华电器（江苏）有限公司 | 水环境,环境风险管控 | 家用电力器具制造 |  | 污水排入城镇下水道水质标准(GB/T31962-2015) | 污水排入城镇下水道水质控制项目限值,A级 | 废水总排口 | 氨氮（NH3-N） | 2024-08-20 |  |  |  |  | 0.885 | 45 |  | mg/L | 否 |  |  | 是
南京经济技术开发区2024年8月监督监测 | 博西华电器（江苏）有限公司 | 水环境,环境风险管控 | 家用电力器具制造 |  | 污水排入城镇下水道水质标准(GB/T31962-2015) | 污水排入城镇下水道水质控制项目限值,B级 | 废水总排口 | 总磷（以P计） | 2024-08-20 |  |  |  |  | 0.08 | 8 |  | mg/L | 否 |  |  | 是
南京经济技术开发区2024年8月监督监测 | 博西华电器（江苏）有限公司 | 水环境,环境风险管控 | 家用电力器具制造 |  | 污水综合排放标准(GB8978-1996) | （表4）第二类污染物最高允许排放浓度（1998年1月1日后建的单位）,一切排污单位 ,二级标准 | 废水总排口 | pH值 | 2024-08-20 |  |  |  |  | 7.08 | 9 | 6 | 无量纲 | 否 |  |  | 是
南京经济技术开发区2024年8月监督监测 | 邦基（南京）粮油有限公司 | 水环境 | 食用植物油加工 |  | 污水综合排放标准(GB8978-1996) | （表4）第二类污染物最高允许排放浓度（1998年1月1日后建的单位）,其他排污单位,三级标准 | 废水排口 | 化学需氧量 | 2024-08-27 |  |  |  |  | 22 | 500 |  | mg/L | 否 |  |  | 是
南京经济技术开发区2024年8月监督监测 | 邦基（南京）粮油有限公司 | 水环境 | 食用植物油加工 |  | 污水综合排放标准(GB8978-1996) | （表4）第二类污染物最高允许排放浓度（1998年1月1日后建的单位）,其他排污单位,三级标准 | 废水排口 | 悬浮物 | 2024-08-27 |  |  |  |  | 20 | 400 |  | mg/L | 否 |  |  | 是
南京经济技术开发区2024年8月监督监测 | 邦基（南京）粮油有限公司 | 水环境 | 食用植物油加工 |  | 污水排入城镇下水道水质标准(GB/T31962-2015) | 污水排入城镇下水道水质控制项目限值,B级 | 废水排口 | 总磷（以P计） | 2024-08-27 |  |  |  |  | 0.04 | 8 |  | mg/L | 否 |  |  | 是
南京经济技术开发区2024年8月监督监测 | 邦基（南京）粮油有限公司 | 水环境 | 食用植物油加工 |  | 污水综合排放标准(GB8978-1996) | （表4）第二类污染物最高允许排放浓度（1998年1月1日后建的单位）,一切排污单位 ,三级标准 | 废水排口 | pH值 | 2024-08-27 |  |  |  |  | 7.82 | 9 | 6 | 无量纲 | 否 |  |  | 是
南京经济技术开发区2024年8月监督监测 | 邦基（南京）粮油有限公司 | 水环境 | 食用植物油加工 |  | 污水排入城镇下水道水质标准(GB/T31962-2015) | 污水排入城镇下水道水质控制项目限值,B级 | 废水排口 | 氨氮（NH3-N） | 2024-08-27 |  |  |  |  | 1.84 | 45 |  | mg/L | 否 |  |  | 是
南京经济技术开发区2024年8月监督监测 | 邦基（南京）粮油有限公司 | 水环境 | 食用植物油加工 |  | 污水综合排放标准(GB8978-1996) | （表4）第二类污染物最高允许排放浓度（1998年1月1日后建的单位）,其他排污单位,三级标准 | 废水排口 | 五日生化需氧量（BOD5） | 2024-08-27 |  |  |  |  | 5.6 | 300 |  | mg/L | 否 |  |  | 是
南京经济技术开发区2024年8月监督监测 | 江苏金陵环境有限公司铁北污水处理厂 |  | 水污染治理 |  | 城镇污水处理厂污染物排放标准[国标](GB18918-2002) | （表2）部分一类污染物最高允许排放浓度（日均值） | 三期总排口(3) | 总镉 | 2024-08-09 |  |  |  |  | <0.00005 | 0.01 |  | mg/L | 否 |  |  | 是
南京经济技术开发区2024年8月监督监测 | 江苏金陵环境有限公司铁北污水处理厂 |  | 水污染治理 |  | 城镇污水处理厂污染物排放标准[国标](GB18918-2002) | （表1）基本控制项目最高允许排放浓度（日均值）,一级标准（水温＞12℃或≤12℃）,A标准,通用 | 三期总排口(3) | 石油类 | 2024-08-09 |  |  |  |  | 0.32 | 1 |  | mg/L | 否 |  |  | 是
南京经济技术开发区2024年8月监督监测 | 江苏金陵环境有限公司铁北污水处理厂 |  | 水污染治理 |  | 城镇污水处理厂污染物排放标准[国标](GB18918-2002) | （表1）基本控制项目最高允许排放浓度（日均值）,一级标准（水温＞12℃或≤12℃）,A标准,通用 | 三期总排口(3) | 动植物油 | 2024-08-09 |  |  |  |  | 0.33 | 1 |  | mg/L | 否 |  |  | 是
南京经济技术开发区2024年8月监督监测 | 江苏金陵环境有限公司铁北污水处理厂 |  | 水污染治理 |  | 城镇污水处理厂污染物排放标准[国标](GB18918-2002) | （表1）基本控制项目最高允许排放浓度（日均值）,一级标准（水温＞12℃或≤12℃）,A标准,通用 | 三期总排口(3) | 氨氮（NH3-N） | 2024-08-23 |  |  |  |  | 2.20 | 5;8 |  | mg/L | 否 |  |  | 是
南京经济技术开发区2024年8月监督监测 | 江苏金陵环境有限公司铁北污水处理厂 |  | 水污染治理 |  | 城镇污水处理厂污染物排放标准[国标](GB18918-2002) | （表2）部分一类污染物最高允许排放浓度（日均值） | 三期总排口(3) | 总汞 | 2024-08-09 |  |  |  |  | 0.00024 | 0.001 |  | mg/L | 否 |  |  | 是
南京经济技术开发区2024年8月监督监测 | 江苏金陵环境有限公司铁北污水处理厂 |  | 水污染治理 |  | 城镇污水处理厂污染物排放标准[国标](GB18918-2002) | （表1）基本控制项目最高允许排放浓度（日均值）,一级标准（水温＞12℃或≤12℃）,A标准,通用 | 三期总排口(3) | 化学需氧量 | 2024-08-23 |  |  |  |  | 20 | 50 |  | mg/L | 否 |  |  | 是
南京经济技术开发区2024年8月监督监测 | 江苏金陵环境有限公司铁北污水处理厂 |  | 水污染治理 |  | 城镇污水处理厂污染物排放标准[国标](GB18918-2002) | （表1）基本控制项目最高允许排放浓度（日均值）,一级标准（水温＞12℃或≤12℃）,A标准,通用 | 三期总排口(3) | 色度 | 2024-08-23 |  |  |  |  | 2 | 30 |  | 倍 | 否 |  |  | 是
南京经济技术开发区2024年8月监督监测 | 江苏金陵环境有限公司铁北污水处理厂 |  | 水污染治理 |  | 城镇污水处理厂污染物排放标准[国标](GB18918-2002) | （表2）部分一类污染物最高允许排放浓度（日均值） | 三期总排口(3) | 六价铬 | 2024-08-09 |  |  |  |  | <0.004 | 0.05 |  | mg/L | 否 |  |  | 是
南京经济技术开发区2024年8月监督监测 | 江苏金陵环境有限公司铁北污水处理厂 |  | 水污染治理 |  | 城镇污水处理厂污染物排放标准[国标](GB18918-2002) | （表1）基本控制项目最高允许排放浓度（日均值）,一级标准（水温＞12℃或≤12℃）,A标准,通用 | 三期总排口(3) | 阴离子表面活性剂（LAS） | 2024-08-09 |  |  |  |  | 0.29 | 0.5 |  | mg/L | 否 |  |  | 是
南京经济技术开发区2024年8月监督监测 | 江苏金陵环境有限公司铁北污水处理厂 |  | 水污染治理 |  | 城镇污水处理厂污染物排放标准[国标](GB18918-2002) | （表2）部分一类污染物最高允许排放浓度（日均值） | 三期总排口(3) | 总砷 | 2024-08-09 |  |  |  |  | 0.00138 | 0.1 |  | mg/L | 否 |  |  | 是
南京经济技术开发区2024年8月监督监测 | 江苏金陵环境有限公司铁北污水处理厂 |  | 水污染治理 |  | 城镇污水处理厂污染物排放标准[国标](GB18918-2002) | （表1）基本控制项目最高允许排放浓度（日均值）,一级标准（水温＞12℃或≤12℃）,A标准,通用 | 三期总排口(3) | 粪大肠菌群数 | 2024-08-09 |  |  |  |  | 70 | 1000 |  | 个/L | 否 |  |  | 是
南京经济技术开发区2024年8月监督监测 | 江苏金陵环境有限公司铁北污水处理厂 |  | 水污染治理 |  | 城镇污水处理厂污染物排放标准[国标](GB18918-2002) | （表1）基本控制项目最高允许排放浓度（日均值）,一级标准（水温＞12℃或≤12℃）,A标准,通用 | 三期总排口(3) | pH值 | 2024-08-23 |  |  |  |  | 7.6 | 9 | 6 | 无量纲 | 否 |  |  | 是
南京经济技术开发区2024年8月监督监测 | 江苏金陵环境有限公司铁北污水处理厂 |  | 水污染治理 |  | 城镇污水处理厂污染物排放标准[国标](GB18918-2002) | （表2）部分一类污染物最高允许排放浓度（日均值） | 三期总排口(3) | 总铅 | 2024-08-09 |  |  |  |  | <0.00009 | 0.1 |  | mg/L | 否 |  |  | 是
南京经济技术开发区2024年8月监督监测 | 江苏金陵环境有限公司铁北污水处理厂 |  | 水污染治理 |  | 城镇污水处理厂污染物排放标准[国标](GB18918-2002) | （表1）基本控制项目最高允许排放浓度（日均值）,一级标准（水温＞12℃或≤12℃）,A标准,通用 | 三期总排口(3) | 悬浮物 | 2024-08-23 |  |  |  |  | 6 | 10 |  | mg/L | 否 |  |  | 是
南京经济技术开发区2024年8月监督监测 | 江苏金陵环境有限公司铁北污水处理厂 |  | 水污染治理 |  | 城镇污水处理厂污染物排放标准[国标](GB18918-2002) | （表2）部分一类污染物最高允许排放浓度（日均值） | 三期总排口(3) | 总铬 | 2024-08-09 |  |  |  |  | <0.00011 | 0.1 |  | mg/L | 否 |  |  | 是
南京经济技术开发区2024年8月监督监测 | 江苏金陵环境有限公司铁北污水处理厂 |  | 水污染治理 |  | 城镇污水处理厂污染物排放标准[国标](GB18918-2002) | （表1）基本控制项目最高允许排放浓度（日均值）,一级标准（水温＞12℃或≤12℃）,A标准,通用 | 三期总排口(3) | 总氮（以N计） | 2024-08-23 |  |  |  |  | 4.21 | 15 |  | mg/L | 否 |  |  | 是
南京经济技术开发区2024年8月监督监测 | 江苏金陵环境有限公司铁北污水处理厂 |  | 水污染治理 |  | 城镇污水处理厂污染物排放标准[国标](GB18918-2002) | （表1）基本控制项目最高允许排放浓度（日均值）,一级标准（水温＞12℃或≤12℃）,A标准,2006年1月1日后建设 | 三期总排口(3) | 总磷（以P计） | 2024-08-23 |  |  |  |  | 0.06 | 0.5 |  | mg/L | 否 |  |  | 是
南京经济技术开发区2024年8月监督监测 | 江苏金陵环境有限公司铁北污水处理厂 |  | 水污染治理 |  | 城镇污水处理厂污染物排放标准[国标](GB18918-2002) | （表1）基本控制项目最高允许排放浓度（日均值）,一级标准（水温＞12℃或≤12℃）,A标准,通用 | 三期总排口(3) | 五日生化需氧量（BOD5） | 2024-08-23 |  |  |  |  | 1.2 | 10 |  | mg/L | 否 |  |  | 是

## 无组织
任务名称 | 企业名称 | 名录类别 | 行业类别 | 执行标准名称 | 执行标准条目名称 | 监测点 | 监测项目 | 监测日期 | 风向 | 风速（m/s） | 温度(℃) | 压力（kPa） | 排放浓度 | 上限 | 下限 | 单位 | 是否超标 | 超标倍数 | 备注
南京经济技术开发区2024年8月监督监测 | 可隆（南京）特种纺织品有限公司 | 水环境,大气环境,环境风险管控 | 其他产业用纺织制成品制造 | 挥发性有机物无组织排放控制标准(GB37822-2019) | （表A.1）厂区内VOCs无组织排放限值,监控点处1h平均浓度值,特别排放限值 | G5厂区内 | NMHC | 2024-08-08 |  |  |  |  | 1.62 | 6 |  | mg/m3 | 否
南京经济技术开发区2024年8月监督监测 | 可隆（南京）特种纺织品有限公司 | 水环境,大气环境,环境风险管控 | 其他产业用纺织制成品制造 | 挥发性有机物无组织排放控制标准(GB37822-2019) | （表A.1）厂区内VOCs无组织排放限值,监控点处1h平均浓度值,特别排放限值 | G7厂区内 | NMHC | 2024-08-08 |  |  |  |  | 1.71 | 6 |  | mg/m3 | 否
南京经济技术开发区2024年8月监督监测 | 可隆（南京）特种纺织品有限公司 | 水环境,大气环境,环境风险管控 | 其他产业用纺织制成品制造 | 挥发性有机物无组织排放控制标准(GB 37822—2019) | 表A.1 厂内VOCs无组织排放限值,监测点处1h平均浓度值,特别排放限值 | G6厂区内 | NMHC | 2024-08-08 |  |  |  |  | 1.71 | 6 |  | mg/m3 | 否
南京经济技术开发区2024年8月监督监测 | 博西华电器（江苏）有限公司 | 水环境,环境风险管控 | 家用电力器具制造 | 江苏省大气综合排放标准(DB32/4041-2021) | 表3 单位边界大气污染物排放监控浓度限制 | G3下风向 | NMHC | 2024-08-06 |  |  |  |  | 1.33 | 4 |  | mg/m3 | 否
南京经济技术开发区2024年8月监督监测 | 博西华电器（江苏）有限公司 | 水环境,环境风险管控 | 家用电力器具制造 | 江苏省大气综合排放标准(DB32/4041-2021) | 表3 单位边界大气污染物排放监控浓度限制 | G1上风向 | NMHC | 2024-08-06 |  |  |  |  | 0.67 | 4 |  | mg/m3 | 否
南京经济技术开发区2024年8月监督监测 | 博西华电器（江苏）有限公司 | 水环境,环境风险管控 | 家用电力器具制造 | 江苏省大气综合排放标准(DB32/4041-2021) | 表3 单位边界大气污染物排放监控浓度限制 | G4下风向 | NMHC | 2024-08-06 |  |  |  |  | 1.33 | 4 |  | mg/m3 | 否
南京经济技术开发区2024年8月监督监测 | 博西华电器（江苏）有限公司 | 水环境,环境风险管控 | 家用电力器具制造 | 江苏省大气综合排放标准(DB32/4041-2021) | 表3 单位边界大气污染物排放监控浓度限制 | G2下风向 | NMHC | 2024-08-06 |  |  |  |  | 1.20 | 4 |  | mg/m3 | 否
南京经济技术开发区2024年8月监督监测 | 博西华电器（江苏）有限公司 | 水环境,环境风险管控 | 家用电力器具制造 | 挥发性有机物无组织排放控制标准(GB37822-2019) | （表A.1）厂区内VOCs无组织排放限值,监控点处1h平均浓度值,特别排放限值 | 厂区内G6 | NMHC | 2024-08-06 |  |  |  |  | 1.74 | 6 |  | mg/m3 | 否
南京经济技术开发区2024年8月监督监测 | 博西华电器（江苏）有限公司 | 水环境,环境风险管控 | 家用电力器具制造 | 挥发性有机物无组织排放控制标准(GB37822-2019) | （表A.1）厂区内VOCs无组织排放限值,监控点处1h平均浓度值,特别排放限值 | 厂区内G5 | NMHC | 2024-08-06 |  |  |  |  | 1.61 | 6 |  | mg/m3 | 否
南京经济技术开发区2024年8月监督监测 | 南京康尼机电股份有限公司 | 大气环境 | 城市轨道交通设备制造 | 恶臭污染物排放标准(GB14554-93) | （表1）恶臭污染物厂界标准值,二级,新扩改建 | 厂界上风向Q1 | 臭气浓度 | 2024-08-09 |  |  |  |  | <10 | 20 |  | 无量纲 | 否
南京经济技术开发区2024年8月监督监测 | 南京康尼机电股份有限公司 | 大气环境 | 城市轨道交通设备制造 | 江苏省地方标准大气污染物综合排放标准(DB32/4041-2021) | 表3 单位边界大气污染物排放监控浓度限值 | 厂界上风向Q1 | 非甲烷总烃 | 2024-08-09 |  |  |  |  | 0.71 | 4 |  | mg/m3 | 否
南京经济技术开发区2024年8月监督监测 | 南京康尼机电股份有限公司 | 大气环境 | 城市轨道交通设备制造 | 江苏省大气综合排放标准(DB32/4041-2021) | 表2 厂区内VOCs无组织排放限值 | G6厂区内 | NMHC | 2024-08-09 |  |  |  |  | 1.63 | 6 |  | mg/m3 | 否
南京经济技术开发区2024年8月监督监测 | 南京康尼机电股份有限公司 | 大气环境 | 城市轨道交通设备制造 | 江苏省大气综合排放标准(DB32/4041-2021) | 表2 厂区内VOCs无组织排放限值 | G5厂区内 | NMHC | 2024-08-09 |  |  |  |  | 1.61 | 6 |  | mg/m3 | 否
南京经济技术开发区2024年8月监督监测 | 南京康尼机电股份有限公司 | 大气环境 | 城市轨道交通设备制造 | 恶臭污染物排放标准(GB14554-93) | （表1）恶臭污染物厂界标准值,二级,新扩改建 | 厂界下风向Q2 | 臭气浓度 | 2024-08-09 |  |  |  |  | <10 | 20 |  | 无量纲 | 否
南京经济技术开发区2024年8月监督监测 | 南京康尼机电股份有限公司 | 大气环境 | 城市轨道交通设备制造 | 江苏省地方标准大气污染物综合排放标准(DB32/4041-2021) | 表3 单位边界大气污染物排放监控浓度限值 | 厂界下风向Q2 | 非甲烷总烃 | 2024-08-09 |  |  |  |  | 1.25 | 4 |  | mg/m3 | 否
南京经济技术开发区2024年8月监督监测 | 南京康尼机电股份有限公司 | 大气环境 | 城市轨道交通设备制造 | 江苏省地方标准大气污染物综合排放标准(DB32/4041-2021) | 表3 单位边界大气污染物排放监控浓度限值 | 厂界下风向Q3 | 非甲烷总烃 | 2024-08-09 |  |  |  |  | 1.31 | 4 |  | mg/m3 | 否
南京经济技术开发区2024年8月监督监测 | 南京康尼机电股份有限公司 | 大气环境 | 城市轨道交通设备制造 | 恶臭污染物排放标准(GB14554-93) | （表1）恶臭污染物厂界标准值,二级,新扩改建 | 厂界下风向Q3 | 臭气浓度 | 2024-08-09 |  |  |  |  | <10 | 20 |  | 无量纲 | 否
南京经济技术开发区2024年8月监督监测 | 南京康尼机电股份有限公司 | 大气环境 | 城市轨道交通设备制造 | 江苏省地方标准大气污染物综合排放标准(DB32/4041-2021) | 表3 单位边界大气污染物排放监控浓度限值 | 厂界下风向Q4 | 非甲烷总烃 | 2024-08-09 |  |  |  |  | 1.29 | 4 |  | mg/m3 | 否
南京经济技术开发区2024年8月监督监测 | 南京康尼机电股份有限公司 | 大气环境 | 城市轨道交通设备制造 | 恶臭污染物排放标准(GB14554-93) | （表1）恶臭污染物厂界标准值,二级,新扩改建 | 厂界下风向Q4 | 臭气浓度 | 2024-08-09 |  |  |  |  | <10 | 20 |  | 无量纲 | 否

## 周边环境
任务名称 | 企业名称 | 名录类别 | 行业类别 | 执行标准名称 | 执行标准条目名称 | 监测点 | 监测项目 | 监测日期 | 周边环境-环境空气 | 周边环境-环境空气 | 周边环境-环境空气 | 周边环境-环境空气 | 周边环境-环境空气 | 周边环境-地表水 | 周边环境-地表水 | 周边环境-地表水 | 周边环境-地表水 | 周边环境-地下水 | 周边环境-地下水 | 周边环境-土壤 | 周边环境-土壤 | 周边环境-土壤 | 周边环境-土壤 | 周边环境-土壤 | 周边环境-噪声 | 周边环境-噪声 | 折算/浓度/昼间 | 夜间 | 上限 | 下限 | 单位 | 是否超标 | 超标倍数 | 是否有评价限值 | 备注
[9 empty] | 湿度(%) | 气温（℃ | 气压(kPa) | 风速(m/s) | 风向 | 流量(m³/s) | 感官描述 | 有无漂浮物 | 有无油 | 井深（m） | 水位（m） | 采样深度(m) | 土壤颜色 | 土壤水分(%) | 利用情况 | 土壤pH值 | 声源 | 风速(m/s)
南京经济技术开发区2024年8月监督监测 | 可隆（南京）特种纺织品有限公司 | 水环境,大气环境,环境风险管控 | 其他产业用纺织制成品制造 | 江苏省大气综合排放标准(DB32/4041-2021) | 表3 单位边界大气污染物排放监控浓度限制 | 厂界上风向1# | NMHC | 2024-08-08 | [18 empty] | 0.63 |  | 4 |  | mg/m3 | 否 |  | 是
南京经济技术开发区2024年8月监督监测 | 可隆（南京）特种纺织品有限公司 | 水环境,大气环境,环境风险管控 | 其他产业用纺织制成品制造 | 恶臭污染物排放标准(GB14554-93) | （表1）恶臭污染物厂界标准值,二级,新扩改建 | 厂界上风向1# | 硫化氢 | 2024-08-08 | [18 empty] | <0.001 |  | 0.06 |  | mg/m3 | 否 |  | 是
南京经济技术开发区2024年8月监督监测 | 可隆（南京）特种纺织品有限公司 | 水环境,大气环境,环境风险管控 | 其他产业用纺织制成品制造 | 恶臭污染物排放标准(GB14554-93) | （表1）恶臭污染物厂界标准值,二级,新扩改建 | 厂界上风向1# | 氨 | 2024-08-08 | [18 empty] | 0.17 |  | 1.5 |  | mg/m3 | 否 |  | 是
南京经济技术开发区2024年8月监督监测 | 可隆（南京）特种纺织品有限公司 | 水环境,大气环境,环境风险管控 | 其他产业用纺织制成品制造 | 恶臭污染物排放标准(GB14554-93) | （表1）恶臭污染物厂界标准值,二级,新扩改建 | 厂界下风向2# | 硫化氢 | 2024-08-08 | [18 empty] | <0.001 |  | 0.06 |  | mg/m3 | 否 |  | 是
南京经济技术开发区2024年8月监督监测 | 可隆（南京）特种纺织品有限公司 | 水环境,大气环境,环境风险管控 | 其他产业用纺织制成品制造 | 恶臭污染物排放标准(GB14554-93) | （表1）恶臭污染物厂界标准值,二级,新扩改建 | 厂界下风向2# | 氨 | 2024-08-08 | [18 empty] | 0.27 |  | 1.5 |  | mg/m3 | 否 |  | 是
南京经济技术开发区2024年8月监督监测 | 可隆（南京）特种纺织品有限公司 | 水环境,大气环境,环境风险管控 | 其他产业用纺织制成品制造 | 江苏省大气综合排放标准(DB32/4041-2021) | 表3 单位边界大气污染物排放监控浓度限制 | 厂界下风向2# | NMHC | 2024-08-08 | [18 empty] | 1.13 |  | 4 |  | mg/m3 | 否 |  | 是
南京经济技术开发区2024年8月监督监测 | 可隆（南京）特种纺织品有限公司 | 水环境,大气环境,环境风险管控 | 其他产业用纺织制成品制造 | 恶臭污染物排放标准(GB14554-93) | （表1）恶臭污染物厂界标准值,二级,新扩改建 | 厂界下风向4# | 硫化氢 | 2024-08-08 | [18 empty] | <0.001 |  | 0.06 |  | mg/m3 | 否 |  | 是
南京经济技术开发区2024年8月监督监测 | 可隆（南京）特种纺织品有限公司 | 水环境,大气环境,环境风险管控 | 其他产业用纺织制成品制造 | 江苏省大气综合排放标准(DB32/4041-2021) | 表3 单位边界大气污染物排放监控浓度限制 | 厂界下风向4# | NMHC | 2024-08-08 | [18 empty] | 1.25 |  | 4 |  | mg/m3 | 否 |  | 是
南京经济技术开发区2024年8月监督监测 | 可隆（南京）特种纺织品有限公司 | 水环境,大气环境,环境风险管控 | 其他产业用纺织制成品制造 | 恶臭污染物排放标准(GB14554-93) | （表1）恶臭污染物厂界标准值,二级,新扩改建 | 厂界下风向4# | 氨 | 2024-08-08 | [18 empty] | 0.25 |  | 1.5 |  | mg/m3 | 否 |  | 是
南京经济技术开发区2024年8月监督监测 | 可隆（南京）特种纺织品有限公司 | 水环境,大气环境,环境风险管控 | 其他产业用纺织制成品制造 | 恶臭污染物排放标准(GB14554-93) | （表1）恶臭污染物厂界标准值,二级,新扩改建 | 厂界下风向3# | 氨 | 2024-08-08 | [18 empty] | 0.26 |  | 1.5 |  | mg/m3 | 否 |  | 是
南京经济技术开发区2024年8月监督监测 | 可隆（南京）特种纺织品有限公司 | 水环境,大气环境,环境风险管控 | 其他产业用纺织制成品制造 | 江苏省大气综合排放标准(DB32/4041-2021) | 表3 单位边界大气污染物排放监控浓度限制 | 厂界下风向3# | NMHC | 2024-08-08 | [18 empty] | 1.29 |  | 4 |  | mg/m3 | 否 |  | 是
南京经济技术开发区2024年8月监督监测 | 可隆（南京）特种纺织品有限公司 | 水环境,大气环境,环境风险管控 | 其他产业用纺织制成品制造 | 恶臭污染物排放标准(GB14554-93) | （表1）恶臭污染物厂界标准值,二级,新扩改建 | 厂界下风向3# | 硫化氢 | 2024-08-08 | [18 empty] | <0.001 |  | 0.06 |  | mg/m3 | 否 |  | 是