## 废气排放
任务名称 | 企业名称 | 名录类别 | 行业类别 | 执行标准名称 | 执行标准条目名称 | 监测点 | 监测项目 | 监测日期 | 流量(m³/h) | 温度(°C) | 湿度(%) | 含氧量(%) | 流速(m/s) | 生产负荷(%) | 实测浓度 | 折算浓度 | 上限 | 下限 | 单位 | 是否超标 | 超标倍数 | 备注 | 是否有评价限值
江北新区2024年9月废气监督监测 | 南京鲸轮制药有限公司 |  | 化学药品原料药制造 |  |  | DA003(FQ-04)左咪车间排气筒(DA003) | 乙醇 | 2024-09-06 | [6 empty] | <0.03 | <0.03 |  |  | mg/L | 否 |  |  | 否
江北新区2024年9月废气监督监测 | 南京鲸轮制药有限公司 |  | 化学药品原料药制造 | 制药工业大气污染物排放标准(GB37823-2019) | （表1）大气污染物排放限值,车间或生产设施排气筒,化学药品原料药制造、兽用药品原料药制造、生物药品制品制造、医药中间体生产和药物研发机构工艺废气 | DA003(FQ-04)左咪车间排气筒(DA003) | 氯化氢 | 2024-09-06 | [6 empty] | 1.93 | 1.93 | 10 |  | mg/m3 | 否 |  |  | 是
江北新区2024年9月废气监督监测 | 南京鲸轮制药有限公司 |  | 化学药品原料药制造 | 制药工业大气污染物排放标准(GB37823-2019) | （表2）大气污染物特别排放限值,车间或生产设施排气筒,化学药品原料药制造、兽用药品原料药制造、生物药品制品制造、医药中间体生产和药物研发机构工艺废气 | DA003(FQ-04)左咪车间排气筒(DA003) | 颗粒物 | 2024-09-06 | [6 empty] | 1.3 | 1.3 | 20 |  | mg/m3 | 否 |  |  | 是
江北新区2024年9月废气监督监测 | 南京鲸轮制药有限公司 |  | 化学药品原料药制造 | 江苏省大气综合排放标准(DB32/4041-2021) | 表1 大气污染物有组织排放限值 | DA003(FQ-04)左咪车间排气筒(DA003) | 硫酸雾 | 2024-09-06 | [6 empty] | 0.208 | 0.208 | 5 |  | mg/m3 | 否 |  |  | 是
江北新区2024年9月废气监督监测 | 南京鲸轮制药有限公司 |  | 化学药品原料药制造 | 制药工业大气污染物排放标准(GB37823-2019) | （表2）大气污染物特别排放限值,车间或生产设施排气筒,污水处理站废气 | DA004 FQ-005(DA004 FQ-005) | 硫化氢 | 2024-09-06 | [6 empty] | <0.005 | <0.005 | 5 |  | mg/m3 | 否 |  |  | 是
江北新区2024年9月废气监督监测 | 南京鲸轮制药有限公司 |  | 化学药品原料药制造 | 制药工业大气污染物排放标准(GB37823-2019) | （表2）大气污染物特别排放限值,车间或生产设施排气筒,污水处理站废气 | DA004 FQ-005(DA004 FQ-005) | 氨 | 2024-09-06 | [6 empty] | 0.36 | 0.36 | 20 |  | mg/m3 | 否 |  |  | 是
江北新区2024年9月废气监督监测 | 南京鲸轮制药有限公司 |  | 化学药品原料药制造 |  |  | DA004 FQ-005(DA004 FQ-005) | 臭气浓度 | 2024-09-06 | [6 empty] | 229 | 229 | 1000 |  | 无量纲 | 否 |  |  | 否
江北新区2024年9月废气监督监测 | 南京钛白化工有限责任公司 | 水环境,地下水,大气环境,土壤污染监管,环境风险管控 | 工业颜料制造 | 江苏省大气综合排放标准(DB32/4041-2021) | 表1 大气污染物有组织排放限值 | 沉降池尾气排口DA013(FQ-05（DA013）) | 硫酸雾 | 2024-09-06 | [6 empty] | 0.64 | 0.64 | 5 |  | mg/m3 | 否 |  |  | 是
江北新区2024年9月废气监督监测 | 南京钛白化工有限责任公司 | 水环境,地下水,大气环境,土壤污染监管,环境风险管控 | 工业颜料制造 | 《江苏省大气污染物综合排放标准》(DB32/4041-2021) | 表 1 大气污染物有组织排放限值,其他,最高允许排放浓度 | 沉降池尾气排口DA013(FQ-05（DA013）) | 二氧化硫 | 2024-09-06 | [6 empty] | <3 | <3 | 200 |  | mg/m3 | 否 |  |  | 是
江北新区2024年9月废气监督监测 | 南京钛白化工有限责任公司 | 水环境,地下水,大气环境,土壤污染监管,环境风险管控 | 工业颜料制造 | 《江苏省大气污染物综合排放标准》(DB32/4041-2021) | 表 1 大气污染物有组织排放限值,其他,最高允许排放浓度 | DA005粗料粉碎排口A(FQ-09) | 颗粒物 | 2024-09-06 | [6 empty] | <1 | <1 | 20 |  | mg/m3 | 否 |  |  | 是
江北新区2024年9月废气监督监测 | 南京钛白化工有限责任公司 | 水环境,地下水,大气环境,土壤污染监管,环境风险管控 | 工业颜料制造 | 《江苏省大气污染物综合排放标准》(DB32/4041-2021) | 表 1 大气污染物有组织排放限值,其他,最高允许排放浓度 | DA011 磨矿尾气C(FQ-03) | 颗粒物 | 2024-09-06 | [6 empty] | 1.7 | 1.7 | 20 |  | mg/m3 | 否 |  |  | 是
江北新区2024年9月废气监督监测 | 南京钛白化工有限责任公司 | 水环境,地下水,大气环境,土壤污染监管,环境风险管控 | 工业颜料制造 | 江苏省大气综合排放标准(DB32/4041-2021) | 表1 大气污染物有组织排放限值 | DA003回转窑尾气A(FQ-07) | 硫酸雾 | 2024-09-06 | [6 empty] | 0.92 | 0.92 | 5 |  | mg/m3 | 否 |  |  | 是
江北新区2024年9月废气监督监测 | 南京钛白化工有限责任公司 | 水环境,地下水,大气环境,土壤污染监管,环境风险管控 | 工业颜料制造 | 工业炉窑大气污染物排放标准(DB 32/3728-2020) | 表1 | DA003回转窑尾气A(FQ-07) | 颗粒物 | 2024-09-06 | [6 empty] | 50 | 50 | 20 |  | mg/m3 | 是 | 1.50 |  | 是
江北新区2024年9月废气监督监测 | 南京钛白化工有限责任公司 | 水环境,地下水,大气环境,土壤污染监管,环境风险管控 | 工业颜料制造 | 工业炉窑大气污染物排放标准(DB32/3728-2019) | 表1废气排放标准 | DA003回转窑尾气A(FQ-07) | 氮氧化物 | 2024-09-06 | [6 empty] | 3 | 8 | 180 |  | mg/m3 | 否 |  |  | 是
江北新区2024年9月废气监督监测 | 南京钛白化工有限责任公司 | 水环境,地下水,大气环境,土壤污染监管,环境风险管控 | 工业颜料制造 | 工业炉窑大气污染物排放标准(DB 32/3728-2020) | 表1 | DA003回转窑尾气A(FQ-07) | 二氧化硫 | 2024-09-06 | [6 empty] | <3 | <3 | 80 |  | mg/m3 | 否 |  |  | 是
江北新区2024年9月废气监督监测 | 南京钛白化工有限责任公司 | 水环境,地下水,大气环境,土壤污染监管,环境风险管控 | 工业颜料制造 | 《江苏省大气污染物综合排放标准》(DB32/4041-2021) | 表 1 大气污染物有组织排放限值,其他,最高允许排放浓度 | DA010磨矿尾气B(FQ-02) | 颗粒物 | 2024-09-06 | [6 empty] | <1 | <1 | 20 |  | mg/m3 | 否 |  |  | 是
江北新区2024年9月废气监督监测 | 南京钛白化工有限责任公司 | 水环境,地下水,大气环境,土壤污染监管,环境风险管控 | 工业颜料制造 | 《江苏省大气污染物综合排放标准》(DB32/4041-2021) | 表 1 大气污染物有组织排放限值,其他,最高允许排放浓度 | DA006 闪蒸喷雾B(FQ-11) | 颗粒物 | 2024-09-06 | [6 empty] | 2.6 | 2.6 | 20 |  | mg/m3 | 否 |  |  | 是
江北新区2024年9月废气监督监测 | 南京钛白化工有限责任公司 | 水环境,地下水,大气环境,土壤污染监管,环境风险管控 | 工业颜料制造 | 江苏省大气综合排放标准(DB32/4041-2021) | 表1 大气污染物有组织排放限值 | DA004回转窑尾气B(FQ-08) | 硫酸雾 | 2024-09-06 | [6 empty] | 0.89 | 0.89 | 5 |  | mg/m3 | 否 |  |  | 是
江北新区2024年9月废气监督监测 | 南京钛白化工有限责任公司 | 水环境,地下水,大气环境,土壤污染监管,环境风险管控 | 工业颜料制造 | 工业炉窑大气污染物排放标准(DB 32/3728-2020) | 表1 | DA004回转窑尾气B(FQ-08) | 二氧化硫 | 2024-09-06 | [6 empty] | 3 | 7 | 80 |  | mg/m3 | 否 |  |  | 是
江北新区2024年9月废气监督监测 | 南京钛白化工有限责任公司 | 水环境,地下水,大气环境,土壤污染监管,环境风险管控 | 工业颜料制造 | 工业炉窑大气污染物排放标准(DB 32/3728-2020) | 表1 | DA004回转窑尾气B(FQ-08) | 氮氧化物 | 2024-09-06 | [6 empty] | 12 | 27 | 180 |  | mg/m3 | 否 |  |  | 是
江北新区2024年9月废气监督监测 | 南京钛白化工有限责任公司 | 水环境,地下水,大气环境,土壤污染监管,环境风险管控 | 工业颜料制造 | 工业炉窑大气污染物排放标准(DB 32/3728-2020) | 表1 | DA004回转窑尾气B(FQ-08) | 颗粒物 | 2024-09-06 | [6 empty] | 50 | 50 | 20 |  | mg/m3 | 是 | 1.50 |  | 是
江北新区2024年9月废气监督监测 | 南京钛白化工有限责任公司 | 水环境,地下水,大气环境,土壤污染监管,环境风险管控 | 工业颜料制造 | 江苏省大气综合排放标准(DB32/4041-2021) | 表1 大气污染物有组织排放限值 | DA009小调节池尾气VOC整治装置排口(FQ-15) | 硫酸雾 | 2024-09-06 | [6 empty] | 0.6 | 0.6 | 5 |  | mg/m3 | 否 |  |  | 是
江北新区2024年9月废气监督监测 | 南京钛白化工有限责任公司 | 水环境,地下水,大气环境,土壤污染监管,环境风险管控 | 工业颜料制造 | 化学工业挥发性有机物排放标准(DB32/3151—2016) | 挥发性有机物及臭气浓度排放限值,最高允许排放浓度 | DA009小调节池尾气VOC整治装置排口(FQ-15) | 臭气浓度 | 2024-09-06 | [6 empty] | 112 | 112 | 1500 |  | 无量纲 | 否 |  |  | 是
江北新区2024年9月废气监督监测 | 南京钛白化工有限责任公司 | 水环境,地下水,大气环境,土壤污染监管,环境风险管控 | 工业颜料制造 | 江苏省大气综合排放标准(DB32/4041-2021) | 表1 大气污染物有组织排放限值 | DA002酸解尾气A(FQ-04) | 硫酸雾 | 2024-09-06 | [6 empty] | 0.94 | 0.94 | 5 |  | mg/m3 | 否 |  |  | 是
江北新区2024年9月废气监督监测 | 南京钛白化工有限责任公司 | 水环境,地下水,大气环境,土壤污染监管,环境风险管控 | 工业颜料制造 | 《江苏省大气污染物综合排放标准》(DB32/4041-2021) | 表 1 大气污染物有组织排放限值,其他,最高允许排放浓度 | DA002酸解尾气A(FQ-04) | 二氧化硫 | 2024-09-06 | [6 empty] | <3 | <3 | 200 |  | mg/m3 | 否 |  |  | 是
江北新区2024年9月废气监督监测 | 南京钛白化工有限责任公司 | 水环境,地下水,大气环境,土壤污染监管,环境风险管控 | 工业颜料制造 | 江苏省大气综合排放标准(DB32/4041-2021) | 表1 大气污染物有组织排放限值 | DA012酸解尾气VOC整治装置排口(FQ-06) | 硫酸雾 | 2024-09-06 | [6 empty] | 0.44 | 0.44 | 5 |  | mg/m3 | 否 |  |  | 是
江北新区2024年9月废气监督监测 | 南京钛白化工有限责任公司 | 水环境,地下水,大气环境,土壤污染监管,环境风险管控 | 工业颜料制造 | 《江苏省大气污染物综合排放标准》(DB32/4041-2021) | 表 1 大气污染物有组织排放限值,其他,最高允许排放浓度 | DA012酸解尾气VOC整治装置排口(FQ-06) | 二氧化硫 | 2024-09-06 | [6 empty] | 3 | 3 | 200 |  | mg/m3 | 否 |  |  | 是
江北新区2024年9月废气监督监测 | 南京钛白化工有限责任公司 | 水环境,地下水,大气环境,土壤污染监管,环境风险管控 | 工业颜料制造 | 《江苏省大气污染物综合排放标准》(DB32/4041-2021) | 表 1 大气污染物有组织排放限值,其他,最高允许排放浓度 | DA001磨矿尾气A(FQ-01) | 颗粒物 | 2024-09-06 | [6 empty] | 4.2 | 4.2 | 20 |  | mg/m3 | 否 |  |  | 是
江北新区2024年9月废气监督监测 | 南京钛白化工有限责任公司 | 水环境,地下水,大气环境,土壤污染监管,环境风险管控 | 工业颜料制造 | 《江苏省大气污染物综合排放标准》(DB32/4041-2021) | 表 1 大气污染物有组织排放限值,其他,最高允许排放浓度 | DA008气流粉碎排口(FQ-12) | 颗粒物 | 2024-09-06 | [6 empty] | <1 | <1 | 20 |  | mg/m3 | 否 |  |  | 是
江北新区2024年9月废气监督监测 | 南京化学工业园天宇固体废物处置有限公司 | 大气环境,土壤污染监管,环境风险管控 | 危险废物治理-焚烧 | 《江苏省大气污染物综合排放标准》(DB32/4041-2021) | 表 1 大气污染物有组织排放限值,其他,最高允许排放浓度 | DA004(DA004) | 颗粒物 | 2024-09-14 | [6 empty] | 1.7 | 1.7 | 20 |  | mg/m3 | 否 |  |  | 是
江北新区2024年9月废气监督监测 | 南京化学工业园天宇固体废物处置有限公司 | 大气环境,土壤污染监管,环境风险管控 | 危险废物治理-焚烧 | 恶臭污染物排放标准(GB14554-93) | （表2）恶臭污染物排放标准值,排气筒高度15m | DA004(DA004) | 硫化氢 | 2024-09-14 | [6 empty] | 0.0000513 | 0.0000513 | 0.33 |  | kg/h | 否 |  |  | 是
江北新区2024年9月废气监督监测 | 南京化学工业园天宇固体废物处置有限公司 | 大气环境,土壤污染监管,环境风险管控 | 危险废物治理-焚烧 | 江苏省大气综合排放标准(DB32/4041-2021) | 表1 大气污染物有组织排放限值 | DA004(DA004) | 非甲烷总烃 | 2024-09-14 | [6 empty] | 0.48 | 0.48 | 60 |  | mg/m3 | 否 |  |  | 是
江北新区2024年9月废气监督监测 | 南京化学工业园天宇固体废物处置有限公司 | 大气环境,土壤污染监管,环境风险管控 | 危险废物治理-焚烧 | 恶臭污染物排放标准(GB14554-93) | （表2）恶臭污染物排放标准值,排气筒高度15m | DA004(DA004) | 臭气浓度 | 2024-09-14 | [6 empty] | 229 | 229 | 2000 |  | 无量纲 | 否 |  |  | 是
江北新区2024年9月废气监督监测 | 南京化学工业园天宇固体废物处置有限公司 | 大气环境,土壤污染监管,环境风险管控 | 危险废物治理-焚烧 | 江苏省大气综合排放标准(DB32/4041-2021) | 表1 大气污染物有组织排放限值 | DA004(DA004) | 氟化物 | 2024-09-14 | [6 empty] | 1.63 | 1.63 | 3 |  | mg/m3 | 否 |  |  | 是
江北新区2024年9月废气监督监测 | 南京化学工业园天宇固体废物处置有限公司 | 大气环境,土壤污染监管,环境风险管控 | 危险废物治理-焚烧 | 恶臭污染物排放标准(GB14554-93) | （表2）恶臭污染物排放标准值,排气筒高度15m | DA004(DA004) | 氨 | 2024-09-14 | [6 empty] | 0.00521 | 0.00521 | 4.9 |  | kg/h | 否 |  |  | 是
江北新区2024年9月废气监督监测 | 南京化学工业园天宇固体废物处置有限公司 | 大气环境,土壤污染监管,环境风险管控 | 危险废物治理-焚烧 | 江苏省大气综合排放标准(DB32/4041-2021) | 表1 大气污染物有组织排放限值 | DA004(DA004) | 氯化氢 | 2024-09-14 | [6 empty] | <0.2 | <0.2 | 10 |  | mg/m3 | 否 |  |  | 是
江北新区2024年9月废气监督监测 | 南京化学工业园天宇固体废物处置有限公司 | 大气环境,土壤污染监管,环境风险管控 | 危险废物治理-焚烧 | 危险废物焚烧污染控制标准(GB 18484—2020) | 表 3 危险废物焚烧设施烟气污染物排放浓度限值,1 小时均值 | DA001一期焚烧炉排口(DA001) | 氯化氢 | 2024-09-14 | [6 empty] | <0.3 | <0.3 | 60 |  | mg/m3 | 否 |  |  | 是
江北新区2024年9月废气监督监测 | 南京化学工业园天宇固体废物处置有限公司 | 大气环境,土壤污染监管,环境风险管控 | 危险废物治理-焚烧 | 危险废物焚烧污染控制标准(GB 18484—2020) | 表 3 危险废物焚烧设施烟气污染物排放浓度限值,1 小时均值 | DA001一期焚烧炉排口(DA001) | 氮氧化物 | 2024-09-14 | [6 empty] | 28 | 31 | 300 |  | mg/m3 | 否 |  |  | 是
江北新区2024年9月废气监督监测 | 南京化学工业园天宇固体废物处置有限公司 | 大气环境,土壤污染监管,环境风险管控 | 危险废物治理-焚烧 | 危险废物焚烧污染控制标准(GB 18484—2020) | 表 3 危险废物焚烧设施烟气污染物排放浓度限值,1 小时均值 | DA001一期焚烧炉排口(DA001) | 氟化氢 | 2024-09-14 | [6 empty] | <0.21 | <0.24 | 4.0 |  | mg/m3 | 否 |  |  | 是
江北新区2024年9月废气监督监测 | 南京化学工业园天宇固体废物处置有限公司 | 大气环境,土壤污染监管,环境风险管控 | 危险废物治理-焚烧 | 危险废物焚烧污染控制标准(GB18484-2001) | （表3）危险废物焚烧炉大气污染物排放限值,不同焚烧容量时的最高允许排放浓度限值（mg/m3）≤300(kg/h) | DA001一期焚烧炉排口(DA001) | 一氧化碳 | 2024-09-14 | [6 empty] | 20 | 23 | 100 |  | mg/m3 | 否 |  |  | 是
江北新区2024年9月废气监督监测 | 南京化学工业园天宇固体废物处置有限公司 | 大气环境,土壤污染监管,环境风险管控 | 危险废物治理-焚烧 | 危险废物焚烧污染控制标准(GB 18484—2020) | 表 3 危险废物焚烧设施烟气污染物排放浓度限值,1 小时均值 | DA001一期焚烧炉排口(DA001) | 二氧化硫 | 2024-09-14 | [6 empty] | 3 | <4 | 100 |  | mg/m3 | 否 |  |  | 是
江北新区2024年9月废气监督监测 | 南京化学工业园天宇固体废物处置有限公司 | 大气环境,土壤污染监管,环境风险管控 | 危险废物治理-焚烧 | 危险废物焚烧污染控制标准(GB 18484—2020) | 表 3 危险废物焚烧设施烟气污染物排放浓度限值,测定均值 | DA001一期焚烧炉排口(DA001) | 汞及其化合物 | 2024-09-14 | [6 empty] | 0.000143 | 0.000174 | 0.05 |  | mg/m3 | 否 |  |  | 是
江北新区2024年9月废气监督监测 | 南京化学工业园天宇固体废物处置有限公司 | 大气环境,土壤污染监管,环境风险管控 | 危险废物治理-焚烧 | 危险废物焚烧污染控制标准(GB 18484—2020) | 表 3 危险废物焚烧设施烟气污染物排放浓度限值,1 小时均值 | DA001一期焚烧炉排口(DA001) | 颗粒物 | 2024-09-14 | [6 empty] | 1.6 | 2.0 | 30 |  | mg/m3 | 否 |  |  | 是
江北新区2024年9月废气监督监测 | 南京化学工业园天宇固体废物处置有限公司 | 大气环境,土壤污染监管,环境风险管控 | 危险废物治理-焚烧 | 危险废物焚烧污染控制标准(GB 18484—2020) | 表 3 危险废物焚烧设施烟气污染物排放浓度限值,测定均值 | DA001一期焚烧炉排口(DA001) | 镉及其化合物 | 2024-09-14 | [6 empty] | <0.00002 | <0.00002 | 0.05 |  | mg/m3 | 否 |  |  | 是
江北新区2024年9月废气监督监测 | 南京化学工业园天宇固体废物处置有限公司 | 大气环境,土壤污染监管,环境风险管控 | 危险废物治理-焚烧 | 危险废物焚烧污染控制标准(GB 18484—2020) | 表 3 危险废物焚烧设施烟气污染物排放浓度限值,测定均值 | DA001一期焚烧炉排口(DA001) | 铅及其化合物 | 2024-09-14 | [6 empty] | 0.00157 | 0.00192 | 0.5 |  | mg/m3 | 否 |  |  | 是
江北新区2024年9月废气监督监测 | 南京化学工业园天宇固体废物处置有限公司 | 大气环境,土壤污染监管,环境风险管控 | 危险废物治理-焚烧 | 江苏省大气综合排放标准(DB32/4041-2021) | 表1 大气污染物有组织排放限值 | DA003暂存库排口(DA003) | 氯化氢 | 2024-09-14 | [6 empty] | <0.2 | <0.2 | 10 |  | mg/m3 | 否 |  |  | 是
江北新区2024年9月废气监督监测 | 南京化学工业园天宇固体废物处置有限公司 | 大气环境,土壤污染监管,环境风险管控 | 危险废物治理-焚烧 | 江苏省大气综合排放标准(DB32/4041-2021) | 表1 大气污染物有组织排放限值 | DA003暂存库排口(DA003) | 颗粒物 | 2024-09-14 | [6 empty] | 1.6 | 1.6 | 20 |  | mg/m3 | 否 |  |  | 是
江北新区2024年9月废气监督监测 | 南京化学工业园天宇固体废物处置有限公司 | 大气环境,土壤污染监管,环境风险管控 | 危险废物治理-焚烧 | 恶臭污染物排放标准(GB14554-93) | （表2）恶臭污染物排放标准值,排气筒高度15m | DA003暂存库排口(DA003) | 臭气浓度 | 2024-09-14 | [6 empty] | 229 | 229 | 2000 |  | 无量纲 | 否 |  |  | 是
江北新区2024年9月废气监督监测 | 南京化学工业园天宇固体废物处置有限公司 | 大气环境,土壤污染监管,环境风险管控 | 危险废物治理-焚烧 | 江苏省大气综合排放标准(DB32/4041-2021) | 表1 大气污染物有组织排放限值 | DA003暂存库排口(DA003) | 非甲烷总烃 | 2024-09-14 | [6 empty] | 11.4 | 11.4 | 60 |  | mg/m3 | 否 |  |  | 是
江北新区2024年9月废气监督监测 | 南京化学工业园天宇固体废物处置有限公司 | 大气环境,土壤污染监管,环境风险管控 | 危险废物治理-焚烧 | 恶臭污染物排放标准(GB14554-93) | （表2）恶臭污染物排放标准值,排气筒高度15m | DA003暂存库排口(DA003) | 硫化氢 | 2024-09-14 | [6 empty] | 0.000240 | 0.000240 | 0.33 |  | kg/h | 否 |  |  | 是
江北新区2024年9月废气监督监测 | 南京化学工业园天宇固体废物处置有限公司 | 大气环境,土壤污染监管,环境风险管控 | 危险废物治理-焚烧 | 恶臭污染物排放标准(GB14554-93) | （表2）恶臭污染物排放标准值,排气筒高度15m | DA003暂存库排口(DA003) | 氨 | 2024-09-14 | [6 empty] | 0.0269 | 0.0269 | 4.9 |  | kg/h | 否 |  |  | 是
江北新区2024年9月废气监督监测 | 南京化学工业园天宇固体废物处置有限公司 | 大气环境,土壤污染监管,环境风险管控 | 危险废物治理-焚烧 | 江苏省大气综合排放标准(DB32/4041-2021) | 表1 大气污染物有组织排放限值 | DA003暂存库排口(DA003) | 氟化物 | 2024-09-14 | [6 empty] | 1.83 | 1.83 | 3 |  | mg/m3 | 否 |  |  | 是
江北新区2024年9月废气监督监测 | 南京化学工业园天宇固体废物处置有限公司 | 大气环境,土壤污染监管,环境风险管控 | 危险废物治理-焚烧 | 危险废物焚烧污染控制标准(GB 18484—2020) | 表 3 危险废物焚烧设施烟气污染物排放浓度限值,1 小时均值 | DA002(DA002) | 二氧化硫 | 2024-09-14 | [6 empty] | <3 | <4 | 100 |  | mg/m3 | 否 |  |  | 是
江北新区2024年9月废气监督监测 | 南京化学工业园天宇固体废物处置有限公司 | 大气环境,土壤污染监管,环境风险管控 | 危险废物治理-焚烧 | 危险废物焚烧污染控制标准(GB 18484—2020) | 表 3 危险废物焚烧设施烟气污染物排放浓度限值,测定均值 | DA002(DA002) | 镉及其化合物 | 2024-09-14 | [6 empty] | <0.00002 | <0.00003 | 0.05 |  | mg/m3 | 否 |  |  | 是
江北新区2024年9月废气监督监测 | 南京化学工业园天宇固体废物处置有限公司 | 大气环境,土壤污染监管,环境风险管控 | 危险废物治理-焚烧 | 危险废物焚烧污染控制标准(GB 18484—2020) | 表 3 危险废物焚烧设施烟气污染物排放浓度限值,1 小时均值 | DA002(DA002) | 氟化氢 | 2024-09-14 | [6 empty] | <0.22 | <0.32 | 4.0 |  | mg/m3 | 否 |  |  | 是
江北新区2024年9月废气监督监测 | 南京化学工业园天宇固体废物处置有限公司 | 大气环境,土壤污染监管,环境风险管控 | 危险废物治理-焚烧 | 危险废物焚烧污染控制标准(GB 18484—2020) | 表 3 危险废物焚烧设施烟气污染物排放浓度限值,1 小时均值 | DA002(DA002) | 颗粒物 | 2024-09-14 | [6 empty] | 1.9 | 3.2 | 30 |  | mg/m3 | 否 |  |  | 是
江北新区2024年9月废气监督监测 | 南京化学工业园天宇固体废物处置有限公司 | 大气环境,土壤污染监管,环境风险管控 | 危险废物治理-焚烧 | 危险废物焚烧污染控制标准(GB 18484—2020) | 表 3 危险废物焚烧设施烟气污染物排放浓度限值,1 小时均值 | DA002(DA002) | 氮氧化物 | 2024-09-14 | [6 empty] | 52 | 76 | 300 |  | mg/m3 | 否 |  |  | 是
江北新区2024年9月废气监督监测 | 南京化学工业园天宇固体废物处置有限公司 | 大气环境,土壤污染监管,环境风险管控 | 危险废物治理-焚烧 | 危险废物焚烧污染控制标准(GB 18484—2020) | 表 3 危险废物焚烧设施烟气污染物排放浓度限值,测定均值 | DA002(DA002) | 铅及其化合物 | 2024-09-14 | [6 empty] | 0.00180 | 0.00230 | 0.5 |  | mg/m3 | 否 |  |  | 是
江北新区2024年9月废气监督监测 | 南京化学工业园天宇固体废物处置有限公司 | 大气环境,土壤污染监管,环境风险管控 | 危险废物治理-焚烧 | 危险废物焚烧污染控制标准(GB 18484—2020) | 表 3 危险废物焚烧设施烟气污染物排放浓度限值,1 小时均值 | DA002(DA002) | 氯化氢 | 2024-09-14 | [6 empty] | <0.3 | <0.4 | 60 |  | mg/m3 | 否 |  |  | 是
江北新区2024年9月废气监督监测 | 南京化学工业园天宇固体废物处置有限公司 | 大气环境,土壤污染监管,环境风险管控 | 危险废物治理-焚烧 | 危险废物焚烧污染控制标准(GB 18484—2020) | 表 3 危险废物焚烧设施烟气污染物排放浓度限值,测定均值 | DA002(DA002) | 汞及其化合物 | 2024-09-14 | [6 empty] | 0.000120 | 0.000155 | 0.05 |  | mg/m3 | 否 |  |  | 是
江北新区2024年9月废气监督监测 | 南京化学工业园天宇固体废物处置有限公司 | 大气环境,土壤污染监管,环境风险管控 | 危险废物治理-焚烧 | 危险废物焚烧污染控制标准(GB 18484—2020) | 表 3 危险废物焚烧设施烟气污染物排放浓度限值,1 小时均值 | DA002(DA002) | 一氧化碳 | 2024-09-14 | [6 empty] | <3 | <4 | 100 |  | mg/m3 | 否 |  |  | 是
江北新区2024年9月废气监督监测 | 江苏南热发电有限责任公司 | 大气环境,环境风险管控 | 热电联产 | 火电厂大气污染物排放标准(GB13223-2011) | （表2）大气污染物特别排放限值,烟囱或烟道,燃煤锅炉 | #1机组烟道(DA001) | 汞及其化合物 | 2024-09-10 | [6 empty] | 0.00124 | 0.00118 | 0.03 |  | mg/m3 | 否 |  |  | 是
江北新区2024年9月废气监督监测 | 江苏南热发电有限责任公司 | 大气环境,环境风险管控 | 热电联产 | 火电厂大气污染物排放标准(GB13223-2011) | （表2）大气污染物特别排放限值,烟囱或烟道,燃煤锅炉 | #1机组烟道(DA001) | 氮氧化物 | 2024-09-10 | [6 empty] | 30 | 30 | 50 |  | mg/m3 | 否 |  |  | 是
江北新区2024年9月废气监督监测 | 江苏南热发电有限责任公司 | 大气环境,环境风险管控 | 热电联产 | 火电厂大气污染物排放标准(GB13223-2011) | （表2）大气污染物特别排放限值,烟囱排放口,燃煤锅炉，以油、气体为燃料的锅炉或燃汽轮机组 | #1机组烟道(DA001) | 林格曼黑度 | 2024-09-10 | [6 empty] | <1 | <1 | 1 |  | 级 | 否 |  |  | 是
江北新区2024年9月废气监督监测 | 江苏南热发电有限责任公司 | 大气环境,环境风险管控 | 热电联产 | 火电厂大气污染物排放标准(GB13223-2011) | （表2）大气污染物特别排放限值,烟囱或烟道,燃煤锅炉 | #1机组烟道(DA001) | 烟尘 | 2024-09-10 | [6 empty] | 1.7 | 1.7 | 10 |  | mg/m3 | 否 |  |  | 是
江北新区2024年9月废气监督监测 | 江苏南热发电有限责任公司 | 大气环境,环境风险管控 | 热电联产 | 火电厂大气污染物排放标准(GB13223-2011) | （表2）大气污染物特别排放限值,烟囱或烟道,燃煤锅炉 | #2机组烟道(DA002) | 氮氧化物 | 2024-09-10 | [6 empty] | 40 | 39 | 50 |  | mg/m3 | 否 |  |  | 是
江北新区2024年9月废气监督监测 | 江苏南热发电有限责任公司 | 大气环境,环境风险管控 | 热电联产 | 火电厂大气污染物排放标准(GB13223-2011) | （表2）大气污染物特别排放限值,烟囱排放口,燃煤锅炉，以油、气体为燃料的锅炉或燃汽轮机组 | #2机组烟道(DA002) | 林格曼黑度 | 2024-09-10 | [6 empty] | <1 | <1 | 1 |  | 级 | 否 |  |  | 是
江北新区2024年9月废气监督监测 | 江苏南热发电有限责任公司 | 大气环境,环境风险管控 | 热电联产 | 火电厂大气污染物排放标准(GB13223-2011) | （表2）大气污染物特别排放限值,烟囱或烟道,燃煤锅炉 | #2机组烟道(DA002) | 烟尘 | 2024-09-10 | [6 empty] | 1.3 | 1.3 | 10 |  | mg/m3 | 否 |  |  | 是
江北新区2024年9月废气监督监测 | 江苏南热发电有限责任公司 | 大气环境,环境风险管控 | 热电联产 | 火电厂大气污染物排放标准(GB13223-2011) | （表2）大气污染物特别排放限值,烟囱或烟道,燃煤锅炉 | #2机组烟道(DA002) | 汞及其化合物 | 2024-09-10 | [6 empty] | 0.000652 | 0.000631 | 0.03 |  | mg/m3 | 否 |  |  | 是
江北新区2024年9月废气监督监测 | 南京药石科技股份有限公司 |  | 化学药品原料药制造 | 制药工业大气污染物排放标准(DB 32/4042—2021) | 有组织废气 | 实验室废气排口FQ-01(FQ-01) | 丙酮 | 2024-09-02 | [6 empty] | 0.10 | 0.10 | 40 |  | mg/m3 | 否 |  |  | 是
江北新区2024年9月废气监督监测 | 南京药石科技股份有限公司 |  | 化学药品原料药制造 | 制药工业大气污染物排放标准(DB 32/4042—2021) | 有组织废气 | 实验室废气排口FQ-01(FQ-01) | 甲苯 | 2024-09-02 | [6 empty] | <0.004 | <0.004 | 20 |  | mg/m3 | 否 |  |  | 是
江北新区2024年9月废气监督监测 | 南京药石科技股份有限公司 |  | 化学药品原料药制造 | 江苏省制药工业大气污染物排放标准(DB32/4042-2021) | 表2 | 实验室废气排口FQ-01(FQ-01) | 二氯甲烷 | 2024-09-02 | [6 empty] | <0.3 | <0.3 | 20 |  | mg/m3 | 否 |  |  | 是
江北新区2024年9月废气监督监测 | 南京药石科技股份有限公司 |  | 化学药品原料药制造 | 制药工业大气污染物排放标准(DB 32/4042—2021) | 有组织废气 | 实验室废气排口FQ-01(FQ-01) | 乙酸乙酯 | 2024-09-02 | [6 empty] | 0.118 | 0.118 | 40 |  | mg/m3 | 否 |  |  | 是
江北新区2024年9月废气监督监测 | 南京药石科技股份有限公司 |  | 化学药品原料药制造 | 制药工业大气污染物排放标准(DB 32/4042—2021) | 有组织废气 | 实验室废气排口FQ-01(FQ-01) | 甲醇 | 2024-09-02 | [6 empty] | <2 | <2 | 50 |  | mg/m3 | 否 |  |  | 是
江北新区2024年9月废气监督监测 | 南京药石科技股份有限公司 |  | 化学药品原料药制造 | 制药工业大气污染物排放标准(DB 32/4042—2021) | 有组织废气 | 实验室废气排口FQ-01(FQ-01) | 氨（氨气） | 2024-09-02 | [6 empty] | 5.51 | 5.51 | 10 |  | mg/m3 | 否 |  |  | 是
江北新区2024年9月废气监督监测 | 南京药石科技股份有限公司 |  | 化学药品原料药制造 | 江苏省地方标准制药工业大气污染物排放标准(DB 32/4042-2021) | 表1 大气污染物基本项目最高允许排放限值,工艺废气 | 实验室废气排口FQ-01(FQ-01) | 总挥发性有机物 | 2024-09-02 | [6 empty] | 0.536 | 0.536 | 100 |  | mg/m3 | 否 |  |  | 是
江北新区2024年9月废气监督监测 | 南京药石科技股份有限公司 |  | 化学药品原料药制造 | 江苏省《化学工业挥发性有机物排放标准》[地标][地标][地标](DB32/3151-2016) | 表1 挥发性有机物及臭气浓度排放限值,最高允许排放浓度（mg/m3）d | 实验室废气排口FQ-02(FQ-02) | 丙酮 | 2024-09-02 | [6 empty] | 0.12 | 0.12 | 40 |  | mg/m3 | 否 |  |  | 是
江北新区2024年9月废气监督监测 | 南京药石科技股份有限公司 |  | 化学药品原料药制造 | 江苏省制药工业大气污染物排放标准(DB32/4042-2021) | 表1 | 实验室废气排口FQ-02(FQ-02) | 总挥发性有机物 | 2024-09-02 | [6 empty] | 1.92 | 1.92 | 100 |  | mg/m3 | 否 |  |  | 是
江北新区2024年9月废气监督监测 | 南京药石科技股份有限公司 |  | 化学药品原料药制造 | 江苏省制药工业大气污染物排放标准(DB32/4042-2021) | 表3 | 实验室废气排口FQ-02(FQ-02) | 氨 | 2024-09-02 | [6 empty] | 3.98 | 3.98 | 20 |  | mg/m3 | 否 |  |  | 是
江北新区2024年9月废气监督监测 | 南京药石科技股份有限公司 |  | 化学药品原料药制造 | 江苏省制药工业大气污染物排放标准(DB32/4042-2021) | 表2 | 实验室废气排口FQ-02(FQ-02) | 甲苯 | 2024-09-02 | [6 empty] | 0.044 | 0.044 | 20 |  | mg/m3 | 否 |  |  | 是
江北新区2024年9月废气监督监测 | 南京药石科技股份有限公司 |  | 化学药品原料药制造 | 江苏省《化学工业挥发性有机物排放标准》[地标][地标][地标](DB32/3151-2016) | 表1 挥发性有机物及臭气浓度排放限值,最高允许排放浓度（mg/m3）d | 实验室废气排口FQ-02(FQ-02) | 二氯甲烷 | 2024-09-02 | [6 empty] | <0.3 | <0.3 | 50 |  | mg/m3 | 否 |  |  | 是
江北新区2024年9月废气监督监测 | 南京药石科技股份有限公司 |  | 化学药品原料药制造 | 南京药石科技股份有限公司环境影响报告表(宁新区管审环表复【2019】130号) | 南京药石科技股份有限公司环评批复 | 实验室废气排口FQ-02(FQ-02) | 氯化氢 | 2024-09-02 | [6 empty] | 1.24 | 1.24 | 10 |  | mg/m3 | 否 |  |  | 是
江北新区2024年9月废气监督监测 | 南京药石科技股份有限公司 |  | 化学药品原料药制造 | 江苏省地方标准大气污染物综合排放标准(DB32/4041—2021) | 表一 | 实验室废气排口FQ-02(FQ-02) | 甲醇 | 2024-09-02 | [6 empty] | <2 | <2 | 50 |  | mg/m3 | 否 |  |  | 是
江北新区2024年9月废气监督监测 | 南京药石科技股份有限公司 |  | 化学药品原料药制造 | 江苏省制药工业大气污染物排放标准(DB32/4042-2021) | 表2 | 实验室废气排口FQ-02(FQ-02) | 乙酸乙酯 | 2024-09-02 | [6 empty] | 0.580 | 0.580 | 40 |  | mg/m3 | 否 |  |  | 是
江北新区2024年9月废气监督监测 | 南京药石科技股份有限公司 |  | 化学药品原料药制造 | 制药工业大气污染物排放标准(DB 32/4042—2021) | 有组织废气 | 实验室废气排口FQ-01(FQ-01) | 氯化氢 | 2024-09-02 | [6 empty] | 2.21 | 2.21 | 10 |  | mg/m3 | 否 |  |  | 是
江北新区2024年9月废气监督监测 | 南京药石科技股份有限公司 |  | 化学药品原料药制造 | 江苏省制药工业大气污染物排放标准(DB32/4042-2021) | 表3 | 实验室废气排口FQ-03(FQ-03) | 氨 | 2024-09-02 | [6 empty] | 3.95 | 3.95 | 20 |  | mg/m3 | 否 |  |  | 是
江北新区2024年9月废气监督监测 | 南京药石科技股份有限公司 |  | 化学药品原料药制造 | 江苏省地方标准大气污染物综合排放标准(DB32/4041—2021) | 表一 | 实验室废气排口FQ-03(FQ-03) | 甲醇 | 2024-09-02 | [6 empty] | <2 | <2 | 50 |  | mg/m3 | 否 |  |  | 是
江北新区2024年9月废气监督监测 | 南京药石科技股份有限公司 |  | 化学药品原料药制造 | 南京药石科技股份有限公司环境影响报告表(宁新区管审环表复【2019】130号) | 南京药石科技股份有限公司环评批复 | 实验室废气排口FQ-03(FQ-03) | 甲苯 | 2024-09-02 | [6 empty] | 0.107 | 0.107 | 20 |  | mg/m3 | 否 |  |  | 是
江北新区2024年9月废气监督监测 | 南京药石科技股份有限公司 |  | 化学药品原料药制造 | 南京药石科技股份有限公司环境影响报告表(宁新区管审环表复【2019】130号) | 南京药石科技股份有限公司环评批复 | 实验室废气排口FQ-03(FQ-03) | 氯化氢 | 2024-09-02 | [6 empty] | 2.25 | 2.25 | 10 |  | mg/m3 | 否 |  |  | 是
江北新区2024年9月废气监督监测 | 南京药石科技股份有限公司 |  | 化学药品原料药制造 | 江苏省制药工业大气污染物排放标准(DB32/4042-2021) | 表2 | 实验室废气排口FQ-03(FQ-03) | 二氯甲烷 | 2024-09-02 | [6 empty] | <0.3 | <0.3 | 20 |  | mg/m3 | 否 |  |  | 是
江北新区2024年9月废气监督监测 | 南京药石科技股份有限公司 |  | 化学药品原料药制造 | 江苏省制药工业大气污染物排放标准(DB32/4042-2021) | 表1 | 实验室废气排口FQ-03(FQ-03) | 总挥发性有机物 | 2024-09-02 | [6 empty] | 2.36 | 2.36 | 100 |  | mg/m3 | 否 |  |  | 是
江北新区2024年9月废气监督监测 | 南京药石科技股份有限公司 |  | 化学药品原料药制造 | 江苏省《化学工业挥发性有机物排放标准》[地标][地标][地标](DB32/3151-2016) | 表1 挥发性有机物及臭气浓度排放限值,最高允许排放浓度（mg/m3）d | 实验室废气排口FQ-03(FQ-03) | 丙酮 | 2024-09-02 | [6 empty] | 0.16 | 0.16 | 40 |  | mg/m3 | 否 |  |  | 是
江北新区2024年9月废气监督监测 | 南京药石科技股份有限公司 |  | 化学药品原料药制造 | 江苏省制药工业大气污染物排放标准(DB32/4042-2021) | 表2 | 实验室废气排口FQ-03(FQ-03) | 乙酸乙酯 | 2024-09-02 | [6 empty] | 0.793 | 0.793 | 40 |  | mg/m3 | 否 |  |  | 是
江北新区2024年9月废气监督监测 | 南京药石科技股份有限公司 |  | 化学药品原料药制造 | 江苏省地方标准大气污染物综合排放标准(DB32/4041—2021) | 表一 | 实验室废气排口FQ-04(FQ-04) | 甲醇 | 2024-09-02 | [6 empty] | <2 | <2 | 50 |  | mg/m3 | 否 |  |  | 是
江北新区2024年9月废气监督监测 | 南京药石科技股份有限公司 |  | 化学药品原料药制造 | 南京药石科技股份有限公司环境影响报告表(宁新区管审环表复【2019】130号) | 南京药石科技股份有限公司环评批复 | 实验室废气排口FQ-04(FQ-04) | 氯化氢 | 2024-09-02 | [6 empty] | 1.70 | 1.70 | 10 |  | mg/m3 | 否 |  |  | 是
江北新区2024年9月废气监督监测 | 南京药石科技股份有限公司 |  | 化学药品原料药制造 | 江苏省《化学工业挥发性有机物排放标准》[地标][地标][地标](DB32/3151-2016) | 表1 挥发性有机物及臭气浓度排放限值,最高允许排放浓度（mg/m3）d | 实验室废气排口FQ-04(FQ-04) | 丙酮 | 2024-09-02 | [6 empty] | 0.20 | 0.20 | 40 |  | mg/m3 | 否 |  |  | 是
江北新区2024年9月废气监督监测 | 南京药石科技股份有限公司 |  | 化学药品原料药制造 | 江苏省制药工业大气污染物排放标准(DB32/4042-2021) | 表1 | 实验室废气排口FQ-04(FQ-04) | 总挥发性有机物 | 2024-09-02 | [6 empty] | 1.76 | 1.76 | 100 |  | mg/m3 | 否 |  |  | 是
江北新区2024年9月废气监督监测 | 南京药石科技股份有限公司 |  | 化学药品原料药制造 | 江苏省《化学工业挥发性有机物排放标准》[地标][地标][地标](DB32/3151-2016) | 表1 挥发性有机物及臭气浓度排放限值,最高允许排放浓度（mg/m3）d | 实验室废气排口FQ-04(FQ-04) | 二氯甲烷 | 2024-09-02 | [6 empty] | <0.3 | <0.3 | 50 |  | mg/m3 | 否 |  |  | 是
江北新区2024年9月废气监督监测 | 南京药石科技股份有限公司 |  | 化学药品原料药制造 | 江苏省制药工业大气污染物排放标准(DB32/4042-2021) | 表3 | 实验室废气排口FQ-04(FQ-04) | 氨 | 2024-09-02 | [6 empty] | 1.74 | 1.74 | 20 |  | mg/m3 | 否 |  |  | 是
江北新区2024年9月废气监督监测 | 南京药石科技股份有限公司 |  | 化学药品原料药制造 | 江苏省制药工业大气污染物排放标准(DB32/4042-2021) | 表2 | 实验室废气排口FQ-04(FQ-04) | 乙酸乙酯 | 2024-09-02 | [6 empty] | 0.756 | 0.756 | 40 |  | mg/m3 | 否 |  |  | 是
江北新区2024年9月废气监督监测 | 南京药石科技股份有限公司 |  | 化学药品原料药制造 | 南京药石科技股份有限公司环境影响报告表(宁新区管审环表复【2019】130号) | 南京药石科技股份有限公司环评批复 | 实验室废气排口FQ-04(FQ-04) | 甲苯 | 2024-09-02 | [6 empty] | 0.029 | 0.029 | 20 |  | mg/m3 | 否 |  |  | 是
江北新区2024年9月废气监督监测 | 江苏中旗科技股份有限公司 | 水环境,地下水,大气环境,土壤污染监管,环境风险管控 | 化学农药制造 | 化学工业挥发性有机物排放标准(DB32/3151—2016) | 挥发性有机物及臭气浓度排放限值,最高允许排放浓度 | DA054(DA054) | N，N-二甲基甲酰胺 | 2024-09-03 | [6 empty] | <0.1 | <0.1 | 30 |  | mg/m3 | 否 |  |  | 是
江北新区2024年9月废气监督监测 | 江苏中旗科技股份有限公司 | 水环境,地下水,大气环境,土壤污染监管,环境风险管控 | 化学农药制造 | 化学工业挥发性有机物排放标准(DB32/3151—2016) | 挥发性有机物及臭气浓度排放限值,最高允许排放浓度 | DA054(DA054) | 1,2-二氯乙烷 | 2024-09-19 | [6 empty] | <0.2 | <0.2 | 7 |  | mg/m3 | 否 |  |  | 是
江北新区2024年9月废气监督监测 | 江苏中旗科技股份有限公司 | 水环境,地下水,大气环境,土壤污染监管,环境风险管控 | 化学农药制造 | 化学工业挥发性有机物排放标准(DB32/3151—2016) | 挥发性有机物及臭气浓度排放限值,最高允许排放浓度 | DA054(DA054) | 甲醇 | 2024-09-03 | [6 empty] | <2 | <2 | 60 |  | mg/m3 | 否 |  |  | 是
江北新区2024年9月废气监督监测 | 江苏中旗科技股份有限公司 | 水环境,地下水,大气环境,土壤污染监管,环境风险管控 | 化学农药制造 | 《江苏中旗科技股份有限公司排污许可证》(91320100752701061X001P) | 废气污染物排放限值 | DA054(DA054) | 甲苯 | 2024-09-03 | [6 empty] | <0.2 | <0.2 | 60 |  | mg/m3 | 否 |  |  | 否
江北新区2024年9月废气监督监测 | 江苏中旗科技股份有限公司 | 水环境,地下水,大气环境,土壤污染监管,环境风险管控 | 化学农药制造 | 《江苏中旗科技股份有限公司排污许可证》(91320100752701061X001P) | 废气污染物排放限值 | DA054(DA054) | 颗粒物 | 2024-09-03 | [6 empty] | 1.7 | 1.7 | 30 |  | mg/m3 | 否 |  |  | 是
江北新区2024年9月废气监督监测 | 江苏中旗科技股份有限公司 | 水环境,地下水,大气环境,土壤污染监管,环境风险管控 | 化学农药制造 | 化学工业挥发性有机物排放标准(DB32/3151—2016) | 挥发性有机物及臭气浓度排放限值,最高允许排放浓度 | DA051 七车间废气排口(DA051) | N，N-二甲基甲酰胺 | 2024-09-03 | [6 empty] | <0.1 | <0.1 | 30 |  | mg/m3 | 否 |  |  | 是
江北新区2024年9月废气监督监测 | 江苏中旗科技股份有限公司 | 水环境,地下水,大气环境,土壤污染监管,环境风险管控 | 化学农药制造 | 农药制造工业大气污染物排放标准(GB 39727—2020) | （表1）大气污染物排放限值,车间或生产设施排气筒,化学原药制造、农药中间体制造和农药研发机构工艺废气,非原药尘 | DA051 七车间废气排口(DA051) | 颗粒物 | 2024-09-03 | [6 empty] | 1.5 | 1.5 | 30 |  | mg/m3 | 否 |  |  | 是
江北新区2024年9月废气监督监测 | 江苏中旗科技股份有限公司 | 水环境,地下水,大气环境,土壤污染监管,环境风险管控 | 化学农药制造 | 《江苏中旗科技股份有限公司排污许可证》(91320100752701061X001P) | 废气污染物排放限值 | DA051 七车间废气排口(DA051) | 甲苯 | 2024-09-03 | [6 empty] | <0.2 | <0.2 | 60 |  | mg/m3 | 否 |  |  | 否
江北新区2024年9月废气监督监测 | 江苏中旗科技股份有限公司 | 水环境,地下水,大气环境,土壤污染监管,环境风险管控 | 化学农药制造 | 农药制造工业大气污染物排放标准(GB 39727—2020) | （表1）大气污染物排放限值,车间或生产设施排气筒,化学原药制造、农药中间体制造和农药研发机构工艺废气 | DA051 七车间废气排口(DA051) | 氯化氢 | 2024-09-03 | [6 empty] | 0.26 | 0.26 | 30 |  | mg/m3 | 否 |  |  | 是
江北新区2024年9月废气监督监测 | 江苏中旗科技股份有限公司 | 水环境,地下水,大气环境,土壤污染监管,环境风险管控 | 化学农药制造 | 化学工业挥发性有机物排放标准(DB32/3151—2016) | 挥发性有机物及臭气浓度排放限值,最高允许排放浓度 | DA051 七车间废气排口(DA051) | 甲醇 | 2024-09-03 | [6 empty] | <2 | <2 | 60 |  | mg/m3 | 否 |  |  | 是
江北新区2024年9月废气监督监测 | 江苏中旗科技股份有限公司 | 水环境,地下水,大气环境,土壤污染监管,环境风险管控 | 化学农药制造 | 《江苏中旗科技股份有限公司排污许可证》(91320100752701061X001P) | 废气污染物排放限值 | DA050RTO排口(DA050) | 甲苯 | 2024-09-03 | [6 empty] | <0.2 | <0.2 | 60 |  | mg/m3 | 否 |  |  | 否
江北新区2024年9月废气监督监测 | 江苏中旗科技股份有限公司 | 水环境,地下水,大气环境,土壤污染监管,环境风险管控 | 化学农药制造 | 不评价的项目(null) | 废气不评价的项目 | DA050RTO排口(DA050) | 三甲胺 | 2024-09-03 | [6 empty] | <0.02 | <0.02 |  |  | mg/m3 | 否 |  |  | 否
江北新区2024年9月废气监督监测 | 江苏中旗科技股份有限公司 | 水环境,地下水,大气环境,土壤污染监管,环境风险管控 | 化学农药制造 | 农药制造工业大气污染物排放标准(GB 39727—2020) | （表1）大气污染物排放限值,车间或生产设施排气筒,化学原药制造、农药中间体制造和农药研发机构工艺废气,非原药尘 | DA050RTO排口(DA050) | 颗粒物 | 2024-09-03 | [6 empty] | 2.2 | 2.2 | 30 |  | mg/m3 | 否 |  |  | 是
江北新区2024年9月废气监督监测 | 江苏中旗科技股份有限公司 | 水环境,地下水,大气环境,土壤污染监管,环境风险管控 | 化学农药制造 | 农药制造工业大气污染物排放标准(GB 39727—2020) | （表2）燃烧装置大气污染物排放限值,燃烧（焚烧、氧化）装置排气筒 | DA050RTO排口(DA050) | 氮氧化物 | 2024-09-03 | [6 empty] | 5 | 5 | 200 |  | mg/m3 | 否 |  |  | 是
江北新区2024年9月废气监督监测 | 江苏中旗科技股份有限公司 | 水环境,地下水,大气环境,土壤污染监管,环境风险管控 | 化学农药制造 | 农药制造工业大气污染物排放标准(GB 39727—2020) | （表1）大气污染物排放限值,车间或生产设施排气筒,化学原药制造、农药中间体制造和农药研发机构工艺废气 | DA050RTO排口(DA050) | 氯化氢 | 2024-09-03 | [6 empty] | 0.23 | 0.23 | 30 |  | mg/m3 | 否 |  |  | 是
江北新区2024年9月废气监督监测 | 江苏中旗科技股份有限公司 | 水环境,地下水,大气环境,土壤污染监管,环境风险管控 | 化学农药制造 | 化学工业挥发性有机物排放标准(DB32/3151—2016) | 挥发性有机物及臭气浓度排放限值,最高允许排放浓度 | DA050RTO排口(DA050) | 臭气浓度 | 2024-09-03 | [6 empty] | 199 | 199 | 1500 |  | 无量纲 | 否 |  |  | 是
江北新区2024年9月废气监督监测 | 江苏中旗科技股份有限公司 | 水环境,地下水,大气环境,土壤污染监管,环境风险管控 | 化学农药制造 | 农药制造工业大气污染物排放标准(GB 39727—2020) | （表2）燃烧装置大气污染物排放限值,燃烧（焚烧、氧化）装置排气筒 | DA050RTO排口(DA050) | 二氧化硫 | 2024-09-03 | [6 empty] | <3 | <3 | 200 |  | mg/m3 | 否 |  |  | 是
江北新区2024年9月废气监督监测 | 江苏中旗科技股份有限公司 | 水环境,地下水,大气环境,土壤污染监管,环境风险管控 | 化学农药制造 | 农药制造工业大气污染物排放标准(GB 39727—2020) | （表1）大气污染物排放限值,车间或生产设施排气筒,化学原药制造、农药中间体制造和农药研发机构工艺废气 | DA050RTO排口(DA050) | 甲醛 | 2024-09-03 | [6 empty] | <0.04 | <0.04 | 5 |  | mg/m3 | 否 |  |  | 是
江北新区2024年9月废气监督监测 | 江苏中旗科技股份有限公司 | 水环境,地下水,大气环境,土壤污染监管,环境风险管控 | 化学农药制造 | 化学工业挥发性有机物排放标准(DB32/3151—2016) | 挥发性有机物及臭气浓度排放限值,最高允许排放浓度 | DA050RTO排口(DA050) | 1,2-二氯乙烷 | 2024-09-19 | [6 empty] | <0.2 | <0.2 | 7 |  | mg/m3 | 否 |  |  | 是
江北新区2024年9月废气监督监测 | 江苏中旗科技股份有限公司 | 水环境,地下水,大气环境,土壤污染监管,环境风险管控 | 化学农药制造 | 化学工业挥发性有机物排放标准(DB32/3151—2016) | 挥发性有机物及臭气浓度排放限值,最高允许排放浓度 | DA050RTO排口(DA050) | 甲醇 | 2024-09-03 | [6 empty] | <2 | <2 | 60 |  | mg/m3 | 否 |  |  | 是
江北新区2024年9月废气监督监测 | 江苏中旗科技股份有限公司 | 水环境,地下水,大气环境,土壤污染监管,环境风险管控 | 化学农药制造 | 化学工业挥发性有机物排放标准(DB32/3151—2016) | 挥发性有机物及臭气浓度排放限值,最高允许排放浓度 | DA050RTO排口(DA050) | 乙醛 | 2024-09-03 | [6 empty] | <0.80 | <0.80 | 20 |  | mg/m3 | 否 |  |  | 是
江北新区2024年9月废气监督监测 | 江苏中旗科技股份有限公司 | 水环境,地下水,大气环境,土壤污染监管,环境风险管控 | 化学农药制造 | 化学工业挥发性有机物排放标准(DB32/3151—2016) | 挥发性有机物及臭气浓度排放限值,最高允许排放浓度 | DA050RTO排口(DA050) | N，N-二甲基甲酰胺 | 2024-09-03 | [6 empty] | <0.1 | <0.1 | 30 |  | mg/m3 | 否 |  |  | 是
江北新区2024年9月废气监督监测 | 江苏中旗科技股份有限公司 | 水环境,地下水,大气环境,土壤污染监管,环境风险管控 | 化学农药制造 | 石油化学工业污染物排放标准(GB31571-2015) | （表4）大气污染物排放限值,含卤代烃非焚烧类有机废气排放口 | DA050RTO排口(DA050) | 溴化氢 | 2024-09-03 | [6 empty] | <0.11 | <0.11 | 5.0 |  | mg/m3 | 否 |  |  | 是
江北新区2024年9月废气监督监测 | 江苏中旗科技股份有限公司 | 水环境,地下水,大气环境,土壤污染监管,环境风险管控 | 化学农药制造 | 石油化学工业污染物排放标准(GB31571-2015) | （表6）废气中有机特征污染物及排放限值 | DA050RTO排口(DA050) | 正己烷 | 2024-09-03 | [6 empty] | <0.003 | <0.003 | 100 |  | mg/m3 | 否 |  |  | 是
江北新区2024年9月废气监督监测 | 江苏中旗科技股份有限公司 | 水环境,地下水,大气环境,土壤污染监管,环境风险管控 | 化学农药制造 | 江苏省大气综合排放标准(DB32/4041-2021) | 表1 大气污染物有组织排放限值 | DA050RTO排口(DA050) | 氟化物 | 2024-09-03 | [6 empty] | 1.43 | 1.43 | 3 |  | mg/m3 | 否 |  |  | 是
江北新区2024年9月废气监督监测 | 江苏中旗科技股份有限公司 | 水环境,地下水,大气环境,土壤污染监管,环境风险管控 | 化学农药制造 | 《江苏中旗科技股份有限公司排污许可证》(91320100752701061X001P) | 废气污染物排放限值 | 十车间废气排口(DA067) | 臭气浓度 | 2024-09-03 | [6 empty] | 229 | 229 | 1500 |  | 无量纲 | 否 |  |  | 是
江北新区2024年9月废气监督监测 | 江苏中旗科技股份有限公司 | 水环境,地下水,大气环境,土壤污染监管,环境风险管控 | 化学农药制造 | 化学工业挥发性有机物排放标准(DB32/3151—2016) | 挥发性有机物及臭气浓度排放限值,最高允许排放浓度 | 十车间废气排口(DA067) | 甲醇 | 2024-09-03 | [6 empty] | <2 | <2 | 60 |  | mg/m3 | 否 |  |  | 是
江北新区2024年9月废气监督监测 | 江苏中旗科技股份有限公司 | 水环境,地下水,大气环境,土壤污染监管,环境风险管控 | 化学农药制造 | 农药制造工业大气污染物排放标准(GB 39727—2020) | （表1）大气污染物排放限值,车间或生产设施排气筒,化学原药制造、农药中间体制造和农药研发机构工艺废气,非原药尘 | 十车间废气排口(DA067) | 颗粒物 | 2024-09-03 | [6 empty] | 1.3 | 1.3 | 30 |  | mg/m3 | 否 |  |  | 是
江北新区2024年9月废气监督监测 | 江苏中旗科技股份有限公司 | 水环境,地下水,大气环境,土壤污染监管,环境风险管控 | 化学农药制造 | 《江苏中旗科技股份有限公司排污许可证》(91320100752701061X001P) | 废气污染物排放限值 | 十车间废气排口(DA067) | 正己烷 | 2024-09-03 | [6 empty] | <0.003 | <0.003 | 100 |  | mg/m3 | 否 |  |  | 否
江北新区2024年9月废气监督监测 | 江苏中旗科技股份有限公司 | 水环境,地下水,大气环境,土壤污染监管,环境风险管控 | 化学农药制造 | 化学工业挥发性有机物排放标准(DB32/3151—2016) | 挥发性有机物及臭气浓度排放限值,最高允许排放浓度 | 十车间废气排口(DA067) | N，N-二甲基甲酰胺 | 2024-09-03 | [6 empty] | <0.1 | <0.1 | 30 |  | mg/m3 | 否 |  |  | 是
江北新区2024年9月废气监督监测 | 江苏中旗科技股份有限公司 | 水环境,地下水,大气环境,土壤污染监管,环境风险管控 | 化学农药制造 | 农药制造工业大气污染物排放标准(GB 39727—2020) | （表1）大气污染物排放限值,车间或生产设施排气筒,化学原药制造、农药中间体制造和农药研发机构工艺废气 | 十车间废气排口(DA067) | 氯化氢 | 2024-09-03 | [6 empty] | 0.73 | 0.73 | 30 |  | mg/m3 | 否 |  |  | 是
江北新区2024年9月废气监督监测 | 恒河（南京）材料科技有限公司 | 水环境,大气环境,土壤污染监管,环境风险管控 | 有机化学原料制造 | 合成树脂工业污染物排放标准(GB31572-2015) | （表5）大气污染物特别排放限值,焚烧类有机废气排放口,有机硅树脂 | DA003树脂造粒VOC处理废气排口(DA003) | 颗粒物 | 2024-09-04 | [6 empty] | 1.7 | 1.7 | 20 |  | mg/m3 | 否 |  |  | 是
江北新区2024年9月废气监督监测 | 恒河（南京）材料科技有限公司 | 水环境,大气环境,土壤污染监管,环境风险管控 | 有机化学原料制造 | 合成树脂工业污染物排放标准(GB31572-2015) | （表5）大气污染物特别排放限值,非焚烧类有机废气排放口,所有合成树脂 | DA005实验室排口(DA005) | 非甲烷总烃 | 2024-09-04 | [6 empty] | 2.54 | 2.54 | 60 |  | mg/m3 | 否 |  |  | 是
江北新区2024年9月废气监督监测 | 恒河（南京）材料科技有限公司 | 水环境,大气环境,土壤污染监管,环境风险管控 | 有机化学原料制造 | 合成树脂工业污染物排放标准(GB31572-2015) | （表5）大气污染物特别排放限值,焚烧类有机废气排放口,有机硅树脂 | DA007危废库废气排放口(DA007) | 非甲烷总烃 | 2024-09-04 | [6 empty] | 1.32 | 1.32 | 60 |  | mg/m3 | 否 |  |  | 是
江北新区2024年9月废气监督监测 | 恒河（南京）材料科技有限公司 | 水环境,大气环境,土壤污染监管,环境风险管控 | 有机化学原料制造 | 石油化学工业污染物排放标准(GB31571-2015) | （表5）大气污染物特别排放限值, 工艺加热炉 | DA008RTO废气排放口(DA008) | 颗粒物 | 2024-09-04 | [6 empty] | 1.7 | 1.7 | 20 |  | mg/m3 | 否 |  |  | 是
江北新区2024年9月废气监督监测 | 恒河（南京）材料科技有限公司 | 水环境,大气环境,土壤污染监管,环境风险管控 | 有机化学原料制造 | 合成树脂工业污染物排放标准(GB31572-2015) | （表5）大气污染物特别排放限值,非焚烧类有机废气排放口,所有合成树脂 | DA008RTO废气排放口(DA008) | 非甲烷总烃 | 2024-09-04 | [6 empty] | 4.21 | 4.21 | 60 |  | mg/m3 | 否 |  |  | 是
江北新区2024年9月废气监督监测 | 恒河（南京）材料科技有限公司 | 水环境,大气环境,土壤污染监管,环境风险管控 | 有机化学原料制造 | 化学工业挥发性有机物排放标准(DB32/3151—2016) | 挥发性有机物及臭气浓度排放限值,最高允许排放浓度 | DA008RTO废气排放口(DA008) | N，N-二甲基甲酰胺 | 2024-09-04 | [6 empty] | <0.02 | <0.02 | 30 |  | mg/m3 | 否 |  |  | 是
江北新区2024年9月废气监督监测 | 恒河（南京）材料科技有限公司 | 水环境,大气环境,土壤污染监管,环境风险管控 | 有机化学原料制造 | 恶臭污染物排放标准(GB14554-93) | （表2）恶臭污染物排放标准值,排气筒高度20m | DA008RTO废气排放口(DA008) | 硫化氢 | 2024-09-04 | [6 empty] | 0.0000316 | 0.0000316 | 0.58 |  | kg/h | 否 |  |  | 是
江北新区2024年9月废气监督监测 | 恒河（南京）材料科技有限公司 | 水环境,大气环境,土壤污染监管,环境风险管控 | 有机化学原料制造 |  |  | DA008RTO废气排放口(DA008) | 二氧化碳 | 2024-09-04 | [6 empty] | 0.42 | 0.42 |  |  | % | 否 |  |  | 否
江北新区2024年9月废气监督监测 | 恒河（南京）材料科技有限公司 | 水环境,大气环境,土壤污染监管,环境风险管控 | 有机化学原料制造 | 石油化学工业污染物排放标准(GB31571-2015) | （表5）大气污染物特别排放限值, 工艺加热炉 | DA008RTO废气排放口(DA008) | 氮氧化物 | 2024-09-04 | [6 empty] | 5 | 5 | 100 |  | mg/m3 | 否 |  |  | 是
江北新区2024年9月废气监督监测 | 恒河（南京）材料科技有限公司 | 水环境,大气环境,土壤污染监管,环境风险管控 | 有机化学原料制造 |  |  | DA008RTO废气排放口(DA008) | 一氧化碳 | 2024-09-04 | [6 empty] | 67 | 67 | 1000 |  | mg/m3 | 否 |  |  | 否
江北新区2024年9月废气监督监测 | 恒河（南京）材料科技有限公司 | 水环境,大气环境,土壤污染监管,环境风险管控 | 有机化学原料制造 | 恶臭污染物排放标准(GB14554-93) | （表2）恶臭污染物排放标准值,排气筒高度20m | DA008RTO废气排放口(DA008) | 氨（NH3） | 2024-09-04 | [6 empty] | 0.00101 | 0.00101 | 8.7 |  | kg/h | 否 |  |  | 是
江北新区2024年9月废气监督监测 | 恒河（南京）材料科技有限公司 | 水环境,大气环境,土壤污染监管,环境风险管控 | 有机化学原料制造 | 石油化学工业污染物排放标准(GB31571-2015) | （表5）大气污染物特别排放限值, 工艺加热炉 | DA008RTO废气排放口(DA008) | 二氧化硫 | 2024-09-04 | [6 empty] | 8 | 8 | 50 |  | mg/m3 | 否 |  |  | 是
江北新区2024年9月废气监督监测 | 恒河（南京）材料科技有限公司 | 水环境,大气环境,土壤污染监管,环境风险管控 | 有机化学原料制造 |  |  | DA008RTO废气排放口(DA008) | 二噁英类（总毒性当量） | 2024-09-04 | [6 empty] | 0.0065 | 0.0065 | 0.1 |  | ng-TEQ/m3 | 否 |  |  | 否
江北新区2024年9月废气监督监测 | 南京齐东化工有限公司 | 水环境,大气环境,土壤污染监管 | 初级形态塑料及合成树脂制造 | 合成树脂工业污染物排放标准(GB31572-2015) | （表5）大气污染物特别排放限值,非焚烧类有机废气排放口,环氧树脂 | 工艺废气排口DA001(工艺废气排口DA001) | 甲苯 | 2024-09-04 | [6 empty] | <0.004 | <0.004 | 8 |  | mg/m3 | 否 |  |  | 是
江北新区2024年9月废气监督监测 | 南京齐东化工有限公司 | 水环境,大气环境,土壤污染监管 | 初级形态塑料及合成树脂制造 | 大气污染物综合排放标准（江苏省地方标准）(DB32/4041-2021) | 表1,最高允许排放浓度 | 工艺废气排口DA001(工艺废气排口DA001) | 甲醇 | 2024-09-04 | [6 empty] | <2 | <2 | 50 |  | mg/m3 | 否 |  |  | 是
江北新区2024年9月废气监督监测 | 南京齐东化工有限公司 | 水环境,大气环境,土壤污染监管 | 初级形态塑料及合成树脂制造 | 合成树脂工业污染物排放标准(GB31572-2015) | （表5）大气污染物特别排放限值,非焚烧类有机废气排放口,不饱和聚酯树脂 | 工艺废气排口DA001(工艺废气排口DA001) | 苯乙烯 | 2024-09-04 | [6 empty] | <0.004 | <0.004 | 20 |  | mg/m3 | 否 |  |  | 是
江北新区2024年9月废气监督监测 | 南京齐东化工有限公司 | 水环境,大气环境,土壤污染监管 | 初级形态塑料及合成树脂制造 |  |  | 工艺废气排口DA001(工艺废气排口DA001) | 间二甲苯+对二甲苯 | 2024-09-04 | [6 empty] | <0.009 | <0.009 | 10 |  | mg/L | 否 |  |  | 否
江北新区2024年9月废气监督监测 | 南京齐东化工有限公司 | 水环境,大气环境,土壤污染监管 | 初级形态塑料及合成树脂制造 | 合成树脂工业污染物排放标准(GB31572-2015) | （表5）大气污染物特别排放限值,非焚烧类有机废气排放口,所有合成树脂 | 工艺废气排口DA001(工艺废气排口DA001) | 颗粒物 | 2024-09-04 | [6 empty] | 17.5 | 17.5 | 20 |  | mg/m3 | 否 |  |  | 是
江北新区2024年9月废气监督监测 | 南京齐东化工有限公司 | 水环境,大气环境,土壤污染监管 | 初级形态塑料及合成树脂制造 | 合成树脂工业污染物排放标准(GB31572-2015) | （表5）大气污染物特别排放限值,非焚烧类有机废气排放口,聚甲醛树脂 | 工艺废气排口DA001(工艺废气排口DA001) | 苯 | 2024-09-04 | [6 empty] | 1.33 | 1.33 | 2 |  | mg/m3 | 否 |  |  | 是
江北新区2024年9月废气监督监测 | 南京齐东化工有限公司 | 水环境,大气环境,土壤污染监管 | 初级形态塑料及合成树脂制造 | 合成树脂工业污染物排放标准(GB31572-2015) | （表5）大气污染物特别排放限值,非焚烧类有机废气排放口,聚苯乙烯树脂 | 工艺废气排口DA001(工艺废气排口DA001) | 乙苯 | 2024-09-04 | [6 empty] | <0.006 | <0.006 | 50 |  | mg/m3 | 否 |  |  | 是
江北新区2024年9月废气监督监测 | 南京齐东化工有限公司 | 水环境,大气环境,土壤污染监管 | 初级形态塑料及合成树脂制造 | 合成树脂工业污染物排放标准(GB31572-2015) | （表5）大气污染物特别排放限值,非焚烧类有机废气排放口,所有合成树脂 | 工艺废气排口DA001(工艺废气排口DA001) | 非甲烷总烃 | 2024-09-04 | [6 empty] | 9.46 | 9.46 | 60 |  | mg/m3 | 否 |  |  | 是
江北新区2024年9月废气监督监测 | 南京齐东化工有限公司 | 水环境,大气环境,土壤污染监管 | 初级形态塑料及合成树脂制造 | 江苏省大气综合排放标准(DB32/4041-2021) | 表1 大气污染物有组织排放限值 | 工艺废气排口DA001(工艺废气排口DA001) | 二甲苯 | 2024-09-04 | [6 empty] | <0.0013 | <0.0013 | 10 |  | mg/m3 | 否 |  |  | 是
江北新区2024年9月废气监督监测 | 南京齐东化工有限公司 | 水环境,大气环境,土壤污染监管 | 初级形态塑料及合成树脂制造 |  |  | 工艺废气排口DA001(工艺废气排口DA001) | 邻二甲苯 | 2024-09-04 | [6 empty] | <0.004 | <0.004 | 10 |  | mg/L | 否 |  |  | 否
江北新区2024年9月废气监督监测 | 南京齐东化工有限公司 | 水环境,大气环境,土壤污染监管 | 初级形态塑料及合成树脂制造 | 恶臭污染物排放标准(GB14554-93) | （表2）恶臭污染物排放标准值,排气筒高度15m | 污水站废气排口DA005(污水站废气排口DA005) | 硫化氢 | 2024-09-04 | [6 empty] | 0.0000851 | 0.0000851 | 0.33 |  | kg/h | 否 |  |  | 是
江北新区2024年9月废气监督监测 | 南京齐东化工有限公司 | 水环境,大气环境,土壤污染监管 | 初级形态塑料及合成树脂制造 | 江苏省大气综合排放标准(DB32/4041-2021) | 表1 大气污染物有组织排放限值 | 污水站废气排口DA005(污水站废气排口DA005) | 非甲烷总烃 | 2024-09-04 | [6 empty] | 2.6 | 2.6 | 60 |  | mg/m3 | 否 |  |  | 是
江北新区2024年9月废气监督监测 | 南京齐东化工有限公司 | 水环境,大气环境,土壤污染监管 | 初级形态塑料及合成树脂制造 | 江苏省大气综合排放标准(DB32/4041-2021) | 表1 大气污染物有组织排放限值 | 危废堆场DA002(危废堆场DA002) | 非甲烷总烃 | 2024-09-04 | [6 empty] | 1.08 | 1.08 | 60 |  | mg/m3 | 否 |  |  | 是
江北新区2024年9月废气监督监测 | 南京诺尔曼生物技术股份有限公司 | 水环境,大气环境 | 生物药品制造 | 制药工业大气污染物排放标准(DB 32/4042—2021) | 有组织废气 | DA001生产厂房废气排口 | 丙酮 | 2024-09-12 | [6 empty] | 0.10 | 0.10 | 40 |  | mg/m3 | 否 |  |  | 是
江北新区2024年9月废气监督监测 | 南京诺尔曼生物技术股份有限公司 | 水环境,大气环境 | 生物药品制造 | 江苏省地方标准制药工业大气污染物排放标准(DB 32/4042-2021) | 表1 大气污染物基本项目最高允许排放限值,工艺废气 | DA001生产厂房废气排口 | 总挥发性有机物 | 2024-09-12 | [6 empty] | 0.10 | 0.10 | 100 |  | mg/m3 | 否 |  |  | 是
江北新区2024年9月废气监督监测 | 南京诺尔曼生物技术股份有限公司 | 水环境,大气环境 | 生物药品制造 | 制药工业大气污染物排放标准(DB 32/4042—2021) | 有组织废气 | DA001生产厂房废气排口 | 非甲烷总烃 | 2024-09-12 | [6 empty] | 1.64 | 1.64 | 60 |  | mg/m3 | 否 |  |  | 是
江北新区2024年9月废气监督监测 | 南京诺尔曼生物技术股份有限公司 | 水环境,大气环境 | 生物药品制造 | 制药工业大气污染物排放标准(DB 32/4042—2021) | 有组织废气 | DA001生产厂房废气排口 | 颗粒物 | 2024-09-12 | [6 empty] | 1.0 | 1.0 | 20 |  | mg/m3 | 否 |  |  | 是
江北新区2024年9月废气监督监测 | 南京诺尔曼生物技术股份有限公司 | 水环境,大气环境 | 生物药品制造 | 制药工业大气污染物排放标准(DB 32/4042—2021) | 有组织废气 | DA001生产厂房废气排口 | 甲醇 | 2024-09-12 | [6 empty] | <2 | <2 | 50 |  | mg/m3 | 否 |  |  | 是
江北新区2024年9月废气监督监测 | 南京诺尔曼生物技术股份有限公司 | 水环境,大气环境 | 生物药品制造 | 制药工业大气污染物排放标准(DB 32/4042—2021) | 有组织废气 | DA001生产厂房废气排口 | 氯化氢 | 2024-09-12 | [6 empty] | 1.14 | 1.14 | 10 |  | mg/m3 | 否 |  |  | 是
江北新区2024年9月废气监督监测 | 南京诺尔曼生物技术股份有限公司 | 水环境,大气环境 | 生物药品制造 | 制药工业大气污染物排放标准(DB 32/4042—2021) | 有组织废气 | DA004生产测试楼二废气排放口 | 氯化氢 | 2024-09-12 | [6 empty] | 1.25 | 1.25 | 10 |  | mg/m3 | 否 |  |  | 是
江北新区2024年9月废气监督监测 | 南京诺尔曼生物技术股份有限公司 | 水环境,大气环境 | 生物药品制造 | 制药工业大气污染物排放标准(DB 32/4042—2021) | 有组织废气 | DA004生产测试楼二废气排放口 | 非甲烷总烃 | 2024-09-12 | [6 empty] | 0.45 | 0.45 | 60 |  | mg/m3 | 否 |  |  | 是
江北新区2024年9月废气监督监测 | 南京诺尔曼生物技术股份有限公司 | 水环境,大气环境 | 生物药品制造 | 江苏省地方标准制药工业大气污染物排放标准(DB 32/4042-2021) | 表1 大气污染物基本项目最高允许排放限值,工艺废气 | DA004生产测试楼二废气排放口 | 总挥发性有机物 | 2024-09-12 | [6 empty] | 0.07 | 0.07 | 100 |  | mg/m3 | 否 |  |  | 是
江北新区2024年9月废气监督监测 | 南京诺尔曼生物技术股份有限公司 | 水环境,大气环境 | 生物药品制造 | 制药工业大气污染物排放标准(DB 32/4042—2021) | 有组织废气 | DA004生产测试楼二废气排放口 | 丙酮 | 2024-09-12 | [6 empty] | 0.07 | 0.07 | 40 |  | mg/m3 | 否 |  |  | 是
江北新区2024年9月废气监督监测 | 南京诺尔曼生物技术股份有限公司 | 水环境,大气环境 | 生物药品制造 | 制药工业大气污染物排放标准(DB 32/4042—2021) | 有组织废气 | DA004生产测试楼二废气排放口 | 甲醇 | 2024-09-12 | [6 empty] | <2 | <2 | 50 |  | mg/m3 | 否 |  |  | 是
江北新区2024年9月废气监督监测 | 南京诺尔曼生物技术股份有限公司 | 水环境,大气环境 | 生物药品制造 | 江苏省地方标准制药工业大气污染物排放标准(DB 32/4042-2021) | 表1 大气污染物基本项目最高允许排放限值,工艺废气 | DA003危废库废气排放口 | 总挥发性有机物 | 2024-09-12 | [6 empty] | 0.223 | 0.223 | 100 |  | mg/m3 | 否 |  |  | 是
江北新区2024年9月废气监督监测 | 南京诺尔曼生物技术股份有限公司 | 水环境,大气环境 | 生物药品制造 | 制药工业大气污染物排放标准(DB 32/4042—2021) | 有组织废气 | DA003危废库废气排放口 | 非甲烷总烃 | 2024-09-12 | [6 empty] | 2.06 | 2.06 | 60 |  | mg/m3 | 否 |  |  | 是
江北新区2024年9月废气监督监测 | 南京诺尔曼生物技术股份有限公司 | 水环境,大气环境 | 生物药品制造 | 制药工业大气污染物排放标准(DB 32/4042—2021) | 有组织废气 | DA003危废库废气排放口 | 臭气浓度 | 2024-09-12 | [6 empty] | 47 | 47 | 1000 |  | 无量纲 | 否 |  |  | 是
江北新区2024年9月废气监督监测 | 南京威尔药业科技有限公司 | 水环境,大气环境 | 药用辅料及包装材料 | 制药工业大气污染物排放标准(GB37823-2019) | （表2）大气污染物特别排放限值,车间或生产设施排气筒,化学药品原料药制造、兽用药品原料药制造、生物药品制品制造、医药中间体生产和药物研发机构工艺废气 | 1#排气筒(1#排气筒) | 颗粒物 | 2024-09-09 | [6 empty] | <1 | <1 | 20 |  | mg/m3 | 否 |  |  | 是
江北新区2024年9月废气监督监测 | 南京威尔药业科技有限公司 | 水环境,大气环境 | 药用辅料及包装材料 | 制药工业大气污染物排放标准(GB37823-2019) | （表2）大气污染物特别排放限值,车间或生产设施排气筒,污水处理站废气 | 1#排气筒(1#排气筒) | 氨 | 2024-09-09 | [6 empty] | 2.47 | 2.47 | 20 |  | mg/m3 | 否 |  |  | 是
江北新区2024年9月废气监督监测 | 南京威尔药业科技有限公司 | 水环境,大气环境 | 药用辅料及包装材料 | 制药工业大气污染物排放标准(GB37823-2019) | （表2）大气污染物特别排放限值,车间或生产设施排气筒,发酵尾气及其他制药工艺废气 | 1#排气筒(1#排气筒) | 非甲烷总烃 | 2024-09-09 | [6 empty] | 14.1 | 14.1 | 60 |  | mg/m3 | 否 |  |  | 是
江北新区2024年9月废气监督监测 | 南京威尔药业科技有限公司 | 水环境,大气环境 | 药用辅料及包装材料 | 制药工业大气污染物排放标准(GB37823-2019) | （表2）大气污染物特别排放限值,车间或生产设施排气筒,化学药品原料药制造、兽用药品原料药制造、生物药品制品制造、医药中间体生产和药物研发机构工艺废气 | 1#排气筒(1#排气筒) | 氯化氢 | 2024-09-09 | [6 empty] | 0.6 | 0.6 | 30 |  | mg/m3 | 否 |  |  | 是
江北新区2024年9月废气监督监测 | 南京威尔药业科技有限公司 | 水环境,大气环境 | 药用辅料及包装材料 | 制药工业大气污染物排放标准(GB37823-2019) | （表2）大气污染物特别排放限值,车间或生产设施排气筒,污水处理站废气 | 1#排气筒(1#排气筒) | 硫化氢 | 2024-09-09 | [6 empty] | 0.085 | 0.085 | 5 |  | mg/m3 | 否 |  |  | 是
江北新区2024年9月废气监督监测 | 南京威尔药业科技有限公司 | 水环境,大气环境 | 药用辅料及包装材料 | 化学工业挥发性有机物排放标准(DB32/3151-2016) | 表1挥发性有机物及臭气浓度排放限值 | 1#排气筒(1#排气筒) | 乙酸乙酯 | 2024-09-09 | [6 empty] | <0.006 | <0.006 | 50 |  | mg/m3 | 否 |  |  | 是
江北新区2024年9月废气监督监测 | 南京威尔药业科技有限公司 | 水环境,大气环境 | 药用辅料及包装材料 | 化学工业挥发性有机物排放标准(DB32/3151—2016) | 挥发性有机物及臭气浓度排放限值,最高允许排放浓度 | 1#排气筒(1#排气筒) | 甲醇 | 2024-09-09 | [6 empty] | 12.5 | 12.5 | 60 |  | mg/m3 | 否 |  |  | 是
江北新区2024年9月废气监督监测 | 南京威尔药业科技有限公司 | 水环境,大气环境 | 药用辅料及包装材料 | 化学工业挥发性有机物排放标准(DB32/3151—2016) | 挥发性有机物及臭气浓度排放限值,最高允许排放浓度 | 1#排气筒(1#排气筒) | 丙酮 | 2024-09-09 | [6 empty] | 1.46 | 1.46 | 40 |  | mg/m3 | 否 |  |  | 是
江北新区2024年9月废气监督监测 | 江苏炼兴新材料股份有限公司 | 水环境,大气环境,土壤污染监管 | 有机化学原料制造 | 恶臭污染物排放标准(GB14554-93) | （表2）恶臭污染物排放标准值,排气筒高度40m | 污水预处理废气排口DA004(污水预处理废气排口DA004) | 氨 | 2024-09-05 | [6 empty] | 0.000324 | 0.000324 | 4.9 |  | kg/h | 否 |  |  | 是
江北新区2024年9月废气监督监测 | 江苏炼兴新材料股份有限公司 | 水环境,大气环境,土壤污染监管 | 有机化学原料制造 | 恶臭污染物排放标准(GB14554-93) | （表2）恶臭污染物排放标准值,排气筒高度60m | 污水预处理废气排口DA004(污水预处理废气排口DA004) | 硫化氢 | 2024-09-05 | [6 empty] | 0.0000309 | 0.0000309 | 0.33 |  | kg/h | 否 |  |  | 是
江北新区2024年9月废气监督监测 | 江苏炼兴新材料股份有限公司 | 水环境,大气环境,土壤污染监管 | 有机化学原料制造 | 化学工业挥发性有机物排放标准(DB32/3151—2016) | 挥发性有机物及臭气浓度排放限值,最高允许排放浓度 | 污水预处理废气排口DA004(污水预处理废气排口DA004) | 非甲烷总烃 | 2024-09-05 | [6 empty] | 1.19 | 1.19 | 80 |  | mg/m3 | 否 |  |  | 是
江北新区2024年9月废气监督监测 | 江苏炼兴新材料股份有限公司 | 水环境,大气环境,土壤污染监管 | 有机化学原料制造 | 锅炉大气污染物排放标准(DB32/4385-2022) | 表一,燃气锅炉 | 加热炉废气排放口DA002(加热炉废气排放口DA002) | 二氧化硫 | 2024-09-05 | [6 empty] | 13 | 14 | 35 |  | mg/m3 | 否 |  |  | 是
江北新区2024年9月废气监督监测 | 江苏炼兴新材料股份有限公司 | 水环境,大气环境,土壤污染监管 | 有机化学原料制造 | 锅炉大气污染物排放标准DB32/4385-2022(null) | 表1 | 加热炉废气排放口DA002(加热炉废气排放口DA002) | 林格曼黑度 | 2024-09-05 | [6 empty] | <1 | <1 | 1 |  | 级 | 否 |  |  | 是
江北新区2024年9月废气监督监测 | 江苏炼兴新材料股份有限公司 | 水环境,大气环境,土壤污染监管 | 有机化学原料制造 | 化学工业挥发性有机物排放标准(DB32/3151—2016) | 挥发性有机物及臭气浓度排放限值,最高允许排放浓度 | 加热炉废气排放口DA002(加热炉废气排放口DA002) | 非甲烷总烃 | 2024-09-05 | [6 empty] | 1.03 | 1.03 | 80 |  | mg/m3 | 否 |  |  | 是
江北新区2024年9月废气监督监测 | 江苏炼兴新材料股份有限公司 | 水环境,大气环境,土壤污染监管 | 有机化学原料制造 | 石油化学工业污染物排放标准(GB31571-2015) | （表6）废气中有机特征污染物及排放限值 | 加热炉废气排放口DA002(加热炉废气排放口DA002) | 二甲苯（总量） | 2024-09-05 | [6 empty] | 0.042 | 0.042 | 20 |  | mg/m3 | 否 |  |  | 是
江北新区2024年9月废气监督监测 | 江苏炼兴新材料股份有限公司 | 水环境,大气环境,土壤污染监管 | 有机化学原料制造 | 锅炉大气污染物排放标准(DB32/4385-2022) | 表一,燃气锅炉 | 加热炉废气排放口DA002(加热炉废气排放口DA002) | 氮氧化物 | 2024-09-05 | [6 empty] | 32 | 33 | 50 |  | mg/m3 | 否 |  |  | 是
江北新区2024年9月废气监督监测 | 江苏炼兴新材料股份有限公司 | 水环境,大气环境,土壤污染监管 | 有机化学原料制造 | 锅炉大气污染物排放标准(DB32/4385-2022) | 表一,燃气锅炉 | 加热炉废气排放口DA002(加热炉废气排放口DA002) | 颗粒物 | 2024-09-05 | [6 empty] | <1 | <1 | 10 |  | mg/m3 | 否 |  |  | 是
江北新区2024年9月废气监督监测 | 江苏炼兴新材料股份有限公司 | 水环境,大气环境,土壤污染监管 | 有机化学原料制造 | 石油化学工业污染物排放标准(GB31571-2015) | （表6）废气中有机特征污染物及排放限值 | 装置区不凝气排放口DA001(DA001) | 二甲苯（总量） | 2024-09-05 | [6 empty] | 0.042 | 0.042 | 20 |  | mg/m3 | 否 |  |  | 是
江北新区2024年9月废气监督监测 | 江苏炼兴新材料股份有限公司 | 水环境,大气环境,土壤污染监管 | 有机化学原料制造 | 化学工业挥发性有机物排放标准(DB32/3151—2016) | 挥发性有机物及臭气浓度排放限值,最高允许排放浓度 | 装置区不凝气排放口DA001(DA001) | 非甲烷总烃 | 2024-09-05 | [6 empty] | 15 | 15 | 80 |  | mg/m3 | 否 |  |  | 是
江北新区2024年9月废气监督监测 | 蓝星安迪苏南京有限公司 | 水环境,地下水,大气环境,土壤污染监管,环境风险管控 | 其他专用化学产品制造 | 大气污染物综合排放标准（江苏省地方标准）(DB32/4041-2021) | 表1,最高允许排放浓度 | DA013(DA013) | 二氧化硫 | 2024-09-04 | [6 empty] | <3 | <3 | 200 |  | mg/m3 | 否 |  |  | 是
江北新区2024年9月废气监督监测 | 蓝星安迪苏南京有限公司 | 水环境,地下水,大气环境,土壤污染监管,环境风险管控 | 其他专用化学产品制造 | 大气污染物综合排放标准（江苏省）(DB32/4041-2021) | 表1 大气污染物有组织排放限值,其他 | DA013(DA013) | 颗粒物 | 2024-09-04 | [6 empty] | 1.0 | 1.0 | 20 |  | mg/m3 | 否 |  |  | 是
江北新区2024年9月废气监督监测 | 蓝星安迪苏南京有限公司 | 水环境,地下水,大气环境,土壤污染监管,环境风险管控 | 其他专用化学产品制造 | 恶臭污染物排放标准(GB14554-93) | （表2）恶臭污染物排放标准值,排气筒高度60m | DA013(DA013) | 氨 | 2024-09-04 | [6 empty] | 0.0795 | 0.0795 | 75 |  | kg/h | 否 |  |  | 是
江北新区2024年9月废气监督监测 | 蓝星安迪苏南京有限公司 | 水环境,地下水,大气环境,土壤污染监管,环境风险管控 | 其他专用化学产品制造 | 江苏省大气综合排放标准(DB32/4041-2021) | 表1 大气污染物有组织排放限值 | DA013(DA013) | 丙烯醛 | 2024-09-04 | [6 empty] | <0.1 | <0.1 | 16 |  | mg/m3 | 否 |  |  | 是
江北新区2024年9月废气监督监测 | 蓝星安迪苏南京有限公司 | 水环境,地下水,大气环境,土壤污染监管,环境风险管控 | 其他专用化学产品制造 | 《江苏省大气污染物综合排放标准》(DB32/4041-2021) | 表 1 大气污染物有组织排放限值,燃烧（焚烧、氧化）装置、固定式内燃机、发动机制造测试工艺 | DA013(DA013) | 氮氧化物 | 2024-09-04 | [6 empty] | <3 | <3 | 200 |  | mg/m3 | 否 |  |  | 是
江北新区2024年9月废气监督监测 | 蓝星安迪苏南京有限公司 | 水环境,地下水,大气环境,土壤污染监管,环境风险管控 | 其他专用化学产品制造 | 大气污染物综合排放标准（昆山站）(DB32/4041—2021) | 表1 大气污染物有组织排放限值,最高允许排放浓度,燃烧（焚烧、氧化）装置、固定式内燃机、发动机制造测试工艺 | DA020一期#1二硫化碳反应炉排口(DA020) | 二氧化硫 | 2024-09-04 | [6 empty] | 23 | 26 | 200 |  | mg/m3 | 否 |  |  | 是
江北新区2024年9月废气监督监测 | 蓝星安迪苏南京有限公司 | 水环境,地下水,大气环境,土壤污染监管,环境风险管控 | 其他专用化学产品制造 | 大气污染物综合排放标准（昆山站）(DB32/4041—2021) | 表1 大气污染物有组织排放限值,最高允许排放浓度,其他 | DA020一期#1二硫化碳反应炉排口(DA020) | 颗粒物 | 2024-09-04 | [6 empty] | 1.3 | 1.5 | 20 |  | mg/m3 | 否 |  |  | 是
江北新区2024年9月废气监督监测 | 蓝星安迪苏南京有限公司 | 水环境,地下水,大气环境,土壤污染监管,环境风险管控 | 其他专用化学产品制造 | 大气污染物综合排放标准（昆山站）(DB32/4041—2021) | 表1 大气污染物有组织排放限值,最高允许排放浓度,燃烧（焚烧、氧化）装置、固定式内燃机、发动机制造测试工艺 | DA020一期#1二硫化碳反应炉排口(DA020) | 氮氧化物 | 2024-09-04 | [6 empty] | 44 | 51 | 200 |  | mg/m3 | 否 |  |  | 是
江北新区2024年9月废气监督监测 | 蓝星安迪苏南京有限公司 | 水环境,地下水,大气环境,土壤污染监管,环境风险管控 | 其他专用化学产品制造 | 危险废物焚烧污染控制标准(GB 18484—2020) | 表 3 危险废物焚烧设施烟气污染物排放浓度限值,1 小时均值 | DA006(DA006) | 氮氧化物 | 2024-09-04 | [6 empty] | 64 | 42 | 300 |  | mg/m3 | 否 |  |  | 是
江北新区2024年9月废气监督监测 | 蓝星安迪苏南京有限公司 | 水环境,地下水,大气环境,土壤污染监管,环境风险管控 | 其他专用化学产品制造 | 危险废物焚烧污染控制标准(GB 18484—2020) | 表 3 危险废物焚烧设施烟气污染物排放浓度限值,1 小时均值 | DA006(DA006) | 颗粒物 | 2024-09-04 | [6 empty] | 1.7 | 1.1 | 30 |  | mg/m3 | 否 |  |  | 是
江北新区2024年9月废气监督监测 | 蓝星安迪苏南京有限公司 | 水环境,地下水,大气环境,土壤污染监管,环境风险管控 | 其他专用化学产品制造 | 大气污染物综合排放标准（江苏省）(DB32/4041-2021) | 表1 大气污染物有组织排放限值,其他 | DA014(DA014) | 颗粒物 | 2024-09-06 | [6 empty] | 1.5 | 1.6 | 20 |  | mg/m3 | 否 |  |  | 是
江北新区2024年9月废气监督监测 | 蓝星安迪苏南京有限公司 | 水环境,地下水,大气环境,土壤污染监管,环境风险管控 | 其他专用化学产品制造 | 《江苏省大气污染物综合排放标准》(DB32/4041-2021) | 表 1 大气污染物有组织排放限值,燃烧（焚烧、氧化）装置、固定式内燃机、发动机制造测试工艺 | DA014(DA014) | 氮氧化物 | 2024-09-06 | [6 empty] | 57 | 59 | 200 |  | mg/m3 | 否 |  |  | 是
江北新区2024年9月废气监督监测 | 蓝星安迪苏南京有限公司 | 水环境,地下水,大气环境,土壤污染监管,环境风险管控 | 其他专用化学产品制造 | 大气污染物综合排放标准（江苏省地方标准）(DB32/4041-2021) | 表1,最高允许排放浓度 | DA014(DA014) | 二氧化硫 | 2024-09-06 | [6 empty] | <3 | <3 | 200 |  | mg/m3 | 否 |  |  | 是
江北新区2024年9月废气监督监测 | 蓝星安迪苏南京有限公司 | 水环境,地下水,大气环境,土壤污染监管,环境风险管控 | 其他专用化学产品制造 | 大气污染物综合排放标准（江苏省地方标准）(DB32/4041-2021) | 表1,最高允许排放浓度 | DA017(DA017) | 二氧化硫 | 2024-09-05 | [6 empty] | <3 | <3 | 200 |  | mg/m3 | 否 |  |  | 是
江北新区2024年9月废气监督监测 | 蓝星安迪苏南京有限公司 | 水环境,地下水,大气环境,土壤污染监管,环境风险管控 | 其他专用化学产品制造 | 大气污染物综合排放标准（江苏省）(DB32/4041-2021) | 表1 大气污染物有组织排放限值,其他 | DA017(DA017) | 颗粒物 | 2024-09-05 | [6 empty] | 1.4 | 1.5 | 20 |  | mg/m3 | 否 |  |  | 是
江北新区2024年9月废气监督监测 | 蓝星安迪苏南京有限公司 | 水环境,地下水,大气环境,土壤污染监管,环境风险管控 | 其他专用化学产品制造 | 《江苏省大气污染物综合排放标准》(DB32/4041-2021) | 表 1 大气污染物有组织排放限值,燃烧（焚烧、氧化）装置、固定式内燃机、发动机制造测试工艺 | DA017(DA017) | 氮氧化物 | 2024-09-05 | [6 empty] | 88 | 94 | 200 |  | mg/m3 | 否 |  |  | 是
江北新区2024年9月废气监督监测 | 蓝星安迪苏南京有限公司 | 水环境,地下水,大气环境,土壤污染监管,环境风险管控 | 其他专用化学产品制造 | 大气污染物综合排放标准（江苏省）(DB32/4041-2021) | 表1 大气污染物有组织排放限值,其他 | DA015(DA015) | 颗粒物 | 2024-09-06 | [6 empty] | 1.2 | 1.3 | 20 |  | mg/m3 | 否 |  |  | 是
江北新区2024年9月废气监督监测 | 蓝星安迪苏南京有限公司 | 水环境,地下水,大气环境,土壤污染监管,环境风险管控 | 其他专用化学产品制造 | 《江苏省大气污染物综合排放标准》(DB32/4041-2021) | 表 1 大气污染物有组织排放限值,燃烧（焚烧、氧化）装置、固定式内燃机、发动机制造测试工艺 | DA015(DA015) | 氮氧化物 | 2024-09-06 | [6 empty] | 65 | 68 | 200 |  | mg/m3 | 否 |  |  | 是
江北新区2024年9月废气监督监测 | 蓝星安迪苏南京有限公司 | 水环境,地下水,大气环境,土壤污染监管,环境风险管控 | 其他专用化学产品制造 | 大气污染物综合排放标准（江苏省地方标准）(DB32/4041-2021) | 表1,最高允许排放浓度 | DA015(DA015) | 二氧化硫 | 2024-09-06 | [6 empty] | 8 | 8 | 200 |  | mg/m3 | 否 |  |  | 是
江北新区2024年9月废气监督监测 | 蓝星安迪苏南京有限公司 | 水环境,地下水,大气环境,土壤污染监管,环境风险管控 | 其他专用化学产品制造 | 《江苏省大气污染物综合排放标准》(DB32/4041-2021) | 表 1 大气污染物有组织排放限值,其他,最高允许排放浓度 | DA016(DA016) | 颗粒物 | 2024-09-05 | [6 empty] | 1.3 | 1.3 | 20 |  | mg/m3 | 否 |  |  | 是
江北新区2024年9月废气监督监测 | 蓝星安迪苏南京有限公司 | 水环境,地下水,大气环境,土壤污染监管,环境风险管控 | 其他专用化学产品制造 | 《江苏省大气污染物综合排放标准》(DB32/4041-2021) | 表 1 大气污染物有组织排放限值,燃烧（焚烧、氧化）装置、固定式内燃机、发动机制造测试工艺 | DA001一期二氧化硫处理单元排口(DA001) | 二氧化硫 | 2024-09-05 | [6 empty] | <3 | <4 | 200 |  | mg/m3 | 否 |  |  | 是
江北新区2024年9月废气监督监测 | 蓝星安迪苏南京有限公司 | 水环境,地下水,大气环境,土壤污染监管,环境风险管控 | 其他专用化学产品制造 | 《江苏省大气污染物综合排放标准》(DB32/4041-2021) | 表 1 大气污染物有组织排放限值,燃烧（焚烧、氧化）装置、固定式内燃机、发动机制造测试工艺 | DA001一期二氧化硫处理单元排口(DA001) | 氮氧化物 | 2024-09-05 | [6 empty] | 60 | 79 | 200 |  | mg/m3 | 否 |  |  | 是
江北新区2024年9月废气监督监测 | 蓝星安迪苏南京有限公司 | 水环境,地下水,大气环境,土壤污染监管,环境风险管控 | 其他专用化学产品制造 | 恶臭污染物排放标准(GB14554-93) | （表2）恶臭污染物排放标准值,排气筒高度60m | DA001一期二氧化硫处理单元排口(DA001) | 硫化氢 | 2024-09-05 | [6 empty] | 0.000543 | 0.000543 | 5.2 |  | kg/h | 否 |  |  | 是
江北新区2024年9月废气监督监测 | 蓝星安迪苏南京有限公司 | 水环境,地下水,大气环境,土壤污染监管,环境风险管控 | 其他专用化学产品制造 | 化学工业挥发性有机物排放标准(DB32/3151—2016) | 挥发性有机物及臭气浓度排放限值,最高允许排放浓度 | DA001一期二氧化硫处理单元排口(DA001) | 甲醇 | 2024-09-05 | [6 empty] | <2 | <2 | 60 |  | mg/m3 | 否 |  |  | 是
江北新区2024年9月废气监督监测 | 蓝星安迪苏南京有限公司 | 水环境,地下水,大气环境,土壤污染监管,环境风险管控 | 其他专用化学产品制造 | 恶臭污染物排放标准(GB14554-93) | （表2）恶臭污染物排放标准值,排气筒高度60m | DA001一期二氧化硫处理单元排口(DA001) | 氨 | 2024-09-05 | [6 empty] | 0.133 | 0.133 | 75 |  | kg/h | 否 |  |  | 是
江北新区2024年9月废气监督监测 | 蓝星安迪苏南京有限公司 | 水环境,地下水,大气环境,土壤污染监管,环境风险管控 | 其他专用化学产品制造 | 《江苏省大气污染物综合排放标准》(DB32/4041-2021) | 表 1 大气污染物有组织排放限值,其他,最高允许排放浓度 | DA001一期二氧化硫处理单元排口(DA001) | 颗粒物 | 2024-09-05 | [6 empty] | 1.4 | 1.9 | 20 |  | mg/m3 | 否 |  |  | 是
江北新区2024年9月废气监督监测 | 蓝星安迪苏南京有限公司 | 水环境,地下水,大气环境,土壤污染监管,环境风险管控 | 其他专用化学产品制造 | 江苏省大气综合排放标准(DB32/4041-2021) | 表1 大气污染物有组织排放限值 | DA001一期二氧化硫处理单元排口(DA001) | 硫酸雾 | 2024-09-05 | [6 empty] | 0.20 | <0.31 | 5 |  | mg/m3 | 否 |  |  | 是
江北新区2024年9月废气监督监测 | 蓝星安迪苏南京有限公司 | 水环境,地下水,大气环境,土壤污染监管,环境风险管控 | 其他专用化学产品制造 | 大气污染物综合排放标准（江苏省地方标准）(DB32/4041-2021) | 表1,最高允许排放浓度 | DA001一期二氧化硫处理单元排口(DA001) | 氰化氢 | 2024-09-05 | [6 empty] | <0.09 | <0.12 | 1 |  | mg/m3 | 否 |  |  | 是
江北新区2024年9月废气监督监测 | 蓝星安迪苏南京有限公司 | 水环境,地下水,大气环境,土壤污染监管,环境风险管控 | 其他专用化学产品制造 | 危险废物焚烧污染控制标准(GB 18484—2020) | 表 3 危险废物焚烧设施烟气污染物排放浓度限值,1 小时均值 | DA012(DA012) | 氮氧化物 | 2024-09-05 | [6 empty] | 131 | 87 | 300 |  | mg/m3 | 否 |  |  | 是
江北新区2024年9月废气监督监测 | 蓝星安迪苏南京有限公司 | 水环境,地下水,大气环境,土壤污染监管,环境风险管控 | 其他专用化学产品制造 | 危险废物焚烧污染控制标准(GB 18484—2020) | 表 3 危险废物焚烧设施烟气污染物排放浓度限值,1 小时均值 | DA012(DA012) | 颗粒物 | 2024-09-05 | [6 empty] | 1.8 | 1.2 | 30 |  | mg/m3 | 否 |  |  | 是
江北新区2024年9月废气监督监测 | 蓝星安迪苏南京有限公司 | 水环境,地下水,大气环境,土壤污染监管,环境风险管控 | 其他专用化学产品制造 | 大气污染物综合排放标准（昆山站）(DB32/4041—2021) | 表1 大气污染物有组织排放限值,最高允许排放浓度,燃烧（焚烧、氧化）装置、固定式内燃机、发动机制造测试工艺 | DA008(DA008) | 氮氧化物 | 2024-09-04 | [6 empty] | 4 | 5 | 200 |  | mg/m3 | 否 |  |  | 是
江北新区2024年9月废气监督监测 | 蓝星安迪苏南京有限公司 | 水环境,地下水,大气环境,土壤污染监管,环境风险管控 | 其他专用化学产品制造 | 大气污染物综合排放标准（昆山站）(DB32/4041—2021) | 表1 大气污染物有组织排放限值,最高允许排放浓度,燃烧（焚烧、氧化）装置、固定式内燃机、发动机制造测试工艺 | DA008(DA008) | 二氧化硫 | 2024-09-04 | [6 empty] | <3 | <4 | 200 |  | mg/m3 | 否 |  |  | 是
江北新区2024年9月废气监督监测 | 蓝星安迪苏南京有限公司 | 水环境,地下水,大气环境,土壤污染监管,环境风险管控 | 其他专用化学产品制造 | 大气污染物综合排放标准（昆山站）(DB32/4041—2021) | 表1 大气污染物有组织排放限值,最高允许排放浓度,其他 | DA008(DA008) | 颗粒物 | 2024-09-04 | [6 empty] | 1.4 | 1.8 | 20 |  | mg/m3 | 否 |  |  | 是
江北新区2024年9月废气监督监测 | 蓝星安迪苏南京有限公司 | 水环境,地下水,大气环境,土壤污染监管,环境风险管控 | 其他专用化学产品制造 | 《江苏省大气污染物综合排放标准》(DB32/4041-2021) | 表 1 大气污染物有组织排放限值,燃烧（焚烧、氧化）装置、固定式内燃机、发动机制造测试工艺 | DA007(DA007) | 氮氧化物 | 2024-09-04 | [6 empty] | 59 | 73 | 200 |  | mg/m3 | 否 |  |  | 是
江北新区2024年9月废气监督监测 | 蓝星安迪苏南京有限公司 | 水环境,地下水,大气环境,土壤污染监管,环境风险管控 | 其他专用化学产品制造 | 大气污染物综合排放标准（江苏省地方标准）(DB32/4041-2021) | 表1,最高允许排放浓度 | DA007(DA007) | 二氧化硫 | 2024-09-04 | [6 empty] | <3 | <4 | 200 |  | mg/m3 | 否 |  |  | 是
江北新区2024年9月废气监督监测 | 蓝星安迪苏南京有限公司 | 水环境,地下水,大气环境,土壤污染监管,环境风险管控 | 其他专用化学产品制造 | 大气污染物综合排放标准（江苏省）(DB32/4041-2021) | 表1 大气污染物有组织排放限值,其他 | DA007(DA007) | 颗粒物 | 2024-09-04 | [6 empty] | 1.6 | 2.0 | 20 |  | mg/m3 | 否 |  |  | 是
江北新区2024年9月废气监督监测 | 蓝星安迪苏南京有限公司 | 水环境,地下水,大气环境,土壤污染监管,环境风险管控 | 其他专用化学产品制造 | 恶臭污染物排放标准(GB14554-93) | （表2）恶臭污染物排放标准值,排气筒高度60m | DA011(DA011) | 氨 | 2024-09-05 | [6 empty] | 0.0654 | 0.0654 | 75 |  | kg/h | 否 |  |  | 是
江北新区2024年9月废气监督监测 | 蓝星安迪苏南京有限公司 | 水环境,地下水,大气环境,土壤污染监管,环境风险管控 | 其他专用化学产品制造 | 《江苏省大气污染物综合排放标准》(DB32/4041-2021) | 表 1 大气污染物有组织排放限值,其他,最高允许排放浓度 | DA011(DA011) | 颗粒物 | 2024-09-05 | [6 empty] | 1.6 | 1.6 | 20 |  | mg/m3 | 否 |  |  | 是
江北新区2024年9月废气监督监测 | 蓝星安迪苏南京有限公司 | 水环境,地下水,大气环境,土壤污染监管,环境风险管控 | 其他专用化学产品制造 | 江苏省大气综合排放标准(DB32/4041-2021) | 表1 大气污染物有组织排放限值 | DA011(DA011) | 丙烯醛 | 2024-09-05 | [6 empty] | <0.1 | <0.1 | 16 |  | mg/m3 | 否 |  |  | 是
江北新区2024年9月废气监督监测 | 蓝星安迪苏南京有限公司 | 水环境,地下水,大气环境,土壤污染监管,环境风险管控 | 其他专用化学产品制造 | 《江苏省大气污染物综合排放标准》(DB32/4041-2021) | 表 1 大气污染物有组织排放限值,燃烧（焚烧、氧化）装置、固定式内燃机、发动机制造测试工艺 | DA011(DA011) | 氮氧化物 | 2024-09-05 | [6 empty] | 41 | 41 | 200 |  | mg/m3 | 否 |  |  | 是
江北新区2024年9月废气监督监测 | 蓝星安迪苏南京有限公司 | 水环境,地下水,大气环境,土壤污染监管,环境风险管控 | 其他专用化学产品制造 | 大气污染物综合排放标准（江苏省地方标准）(DB32/4041-2021) | 表1,最高允许排放浓度 | DA011(DA011) | 二氧化硫 | 2024-09-05 | [6 empty] | <3 | <3 | 200 |  | mg/m3 | 否 |  |  | 是
江北新区2024年9月废气监督监测 | 蓝星安迪苏南京有限公司 | 水环境,地下水,大气环境,土壤污染监管,环境风险管控 | 其他专用化学产品制造 | 《江苏省大气污染物综合排放标准》(DB32/4041-2021) | 表 1 大气污染物有组织排放限值,其他,最高允许排放浓度 | DA003二期二氧化硫处理单元排口(DA003) | 颗粒物 | 2024-09-06 | [6 empty] | 1.3 | 1.8 | 20 |  | mg/m3 | 否 |  |  | 是
江北新区2024年9月废气监督监测 | 蓝星安迪苏南京有限公司 | 水环境,地下水,大气环境,土壤污染监管,环境风险管控 | 其他专用化学产品制造 | 《江苏省大气污染物综合排放标准》(DB32/4041-2021) | 表 1 大气污染物有组织排放限值,燃烧（焚烧、氧化）装置、固定式内燃机、发动机制造测试工艺 | DA003二期二氧化硫处理单元排口(DA003) | 氮氧化物 | 2024-09-06 | [6 empty] | 66 | 90 | 200 |  | mg/m3 | 否 |  |  | 是
江北新区2024年9月废气监督监测 | 蓝星安迪苏南京有限公司 | 水环境,地下水,大气环境,土壤污染监管,环境风险管控 | 其他专用化学产品制造 | 恶臭污染物排放标准(GB14554-93) | （表2）恶臭污染物排放标准值,排气筒高度60m | DA003二期二氧化硫处理单元排口(DA003) | 氨 | 2024-09-06 | [6 empty] | 0.0647 | 0.0647 | 75 |  | kg/h | 否 |  |  | 是
江北新区2024年9月废气监督监测 | 蓝星安迪苏南京有限公司 | 水环境,地下水,大气环境,土壤污染监管,环境风险管控 | 其他专用化学产品制造 | 大气污染物综合排放标准（江苏省地方标准）(DB32/4041-2021) | 表1,最高允许排放浓度 | DA003二期二氧化硫处理单元排口(DA003) | 氰化氢 | 2024-09-06 | [6 empty] | <0.09 | <0.12 | 1 |  | mg/m3 | 否 |  |  | 是
江北新区2024年9月废气监督监测 | 蓝星安迪苏南京有限公司 | 水环境,地下水,大气环境,土壤污染监管,环境风险管控 | 其他专用化学产品制造 | 恶臭污染物排放标准(GB14554-93) | （表2）恶臭污染物排放标准值,排气筒高度60m | DA003二期二氧化硫处理单元排口(DA003) | 硫化氢 | 2024-09-06 | [6 empty] | 0.000626 | 0.000626 | 5.2 |  | kg/h | 否 |  |  | 是
江北新区2024年9月废气监督监测 | 蓝星安迪苏南京有限公司 | 水环境,地下水,大气环境,土壤污染监管,环境风险管控 | 其他专用化学产品制造 | 大气污染物综合排放标准（江苏省地方标准）(DB32/4041-2021) | 表1,最高允许排放浓度 | DA003二期二氧化硫处理单元排口(DA003) | 二氧化硫 | 2024-09-06 | [6 empty] | <3 | <4 | 200 |  | mg/m3 | 否 |  |  | 是
江北新区2024年9月废气监督监测 | 蓝星安迪苏南京有限公司 | 水环境,地下水,大气环境,土壤污染监管,环境风险管控 | 其他专用化学产品制造 | 化学工业挥发性有机物排放标准（江苏省地方标准）(DB32/3151-2016) | 表1 | DA003二期二氧化硫处理单元排口(DA003) | 甲醇 | 2024-09-06 | [6 empty] | <2 | <2 | 60 |  | mg/m3 | 否 |  |  | 是
江北新区2024年9月废气监督监测 | 蓝星安迪苏南京有限公司 | 水环境,地下水,大气环境,土壤污染监管,环境风险管控 | 其他专用化学产品制造 | 恶臭污染物排放标准(GB14554-93) | （表2）恶臭污染物排放标准值,排气筒高度15m | DA042(DA042) | 氨 | 2024-09-05 | [6 empty] | 0.00552 | 0.00552 | 4.9 |  | kg/h | 否 |  |  | 是
江北新区2024年9月废气监督监测 | 蓝星安迪苏南京有限公司 | 水环境,地下水,大气环境,土壤污染监管,环境风险管控 | 其他专用化学产品制造 | 恶臭污染物排放标准(GB14554-93) | （表2）恶臭污染物排放标准值,排气筒高度15m | DA042(DA042) | 硫化氢 | 2024-09-05 | [6 empty] | 0.0000497 | 0.0000497 | 0.33 |  | kg/h | 否 |  |  | 是
江北新区2024年9月废气监督监测 | 南京中科康润新材料科技有限公司 | 环境风险管控 | 其他合成材料制造 | 石油化学工业污染物排放标准(GB31571-2015) | （表6）废气中有机特征污染物及排放限值 | 2#废气排口 | 二氯甲烷 | 2024-09-03 | [6 empty] | 0.064 | 0.159 | 100 |  | mg/m3 | 否 |  |  | 是
江北新区2024年9月废气监督监测 | 南京中科康润新材料科技有限公司 | 环境风险管控 | 其他合成材料制造 | 石油化学工业污染物排放标准(GB31571-2015) | （表5）大气污染物特别排放限值, 工艺加热炉 | 2#废气排口 | 二氧化硫 | 2024-09-03 | [6 empty] | <3 | 4 | 50 |  | mg/m3 | 否 |  |  | 是
江北新区2024年9月废气监督监测 | 南京中科康润新材料科技有限公司 | 环境风险管控 | 其他合成材料制造 | 石油化学工业污染物排放标准(GB31571-2015) | （表5）大气污染物特别排放限值, 工艺加热炉 | 2#废气排口 | 氮氧化物 | 2024-09-03 | [6 empty] | <3 | 4 | 100 |  | mg/m3 | 否 |  |  | 是
江北新区2024年9月废气监督监测 | 南京中科康润新材料科技有限公司 | 环境风险管控 | 其他合成材料制造 | 石油化学工业污染物排放标准(GB31571-2015) | （表6）废气中有机特征污染物及排放限值 | 2#废气排口 | 二噁英类 | 2024-09-03 | [6 empty] | 0.0021 | 0.0021 | 0.1 |  | ng-TEQ/m3 | 否 |  |  | 是
江北新区2024年9月废气监督监测 | 南京中科康润新材料科技有限公司 | 环境风险管控 | 其他合成材料制造 | 石油化学工业污染物排放标准(GB31571-2015) | （表5）大气污染物特别排放限值,含卤代烃焚烧类有机废气排放口 | 2#废气排口 | 氯化氢 | 2024-09-03 | [6 empty] | 1.71 | 4.34 | 30 |  | mg/m3 | 否 |  |  | 是
江北新区2024年9月废气监督监测 | 南京中科康润新材料科技有限公司 | 环境风险管控 | 其他合成材料制造 | 化学工业挥发性有机物排放标准(DB 32/3151—2016) | 表1 挥发性有机物及臭气浓度排放限值 | 2#废气排口 | 非甲烷总烃 | 2024-09-03 | [6 empty] | 2.36 | 2.36 | 80 |  | mg/m3 | 否 |  |  | 是
江北新区2024年9月废气监督监测 | 南京中科康润新材料科技有限公司 | 环境风险管控 | 其他合成材料制造 | 石油化学工业污染物排放标准(GB31571-2015) | （表4）大气污染物排放限值,工艺加热炉 | 2#废气排口 | 颗粒物 | 2024-09-03 | [6 empty] | 1.3 | 3.1 | 20 |  | mg/m3 | 否 |  |  | 是
江北新区2024年9月废气监督监测 | 南京中科康润新材料科技有限公司 | 环境风险管控 | 其他合成材料制造 | 化学工业挥发性有机物排放标准(DB 32/3151—2016) | 表1 挥发性有机物及臭气浓度排放限值 | 危废库废气排口 | 非甲烷总烃 | 2024-09-03 | [6 empty] | 1.41 | 1.41 | 80 |  | mg/m3 | 否 |  |  | 是
江北新区2024年9月废气监督监测 | 南京中科康润新材料科技有限公司 | 环境风险管控 | 其他合成材料制造 | 化学工业挥发性有机物排放标准(DB 32/3151—2016) | 表1 挥发性有机物及臭气浓度排放限值 | 1#活性炭纤维吸附装置有机废气排口 | 非甲烷总烃 | 2024-09-03 | [6 empty] | 5.31 | 5.31 | 80 |  | mg/m3 | 否 |  |  | 是
江北新区2024年9月废气监督监测 | 南京中科康润新材料科技有限公司 | 环境风险管控 | 其他合成材料制造 | 石油化学工业污染物排放标准(GB31571-2015) | （表6）废气中有机特征污染物及排放限值 | 1#活性炭纤维吸附装置有机废气排口 | 二氯甲烷 | 2024-09-03 | [6 empty] | 75.0 | 75.0 | 100 |  | mg/m3 | 否 |  |  | 是
江北新区2024年9月废气监督监测 | 巴斯夫特性化学品（南京）有限公司-SR |  | 其他专用化学产品制造 | 合成树脂工业污染物排放标准(GB31572-2015) | （表5）大气污染物特别排放限值,非焚烧类有机废气排放口,所有合成树脂 | DA001(DA001) | 颗粒物 | 2024-09-12 | [6 empty] | <1 | <1 | 20 |  | mg/m3 | 否 |  |  | 是
江北新区2024年9月废气监督监测 | 巴斯夫特性化学品（南京）有限公司-SR |  | 其他专用化学产品制造 | 合成树脂工业污染物排放标准(GB31572-2015) | （表6）焚烧设施SO2、NOx和二噁英类排放限值,特别排放限值 | DA001(DA001) | 二氧化硫 | 2024-09-12 | [6 empty] | <3 | <3 | 50 |  | mg/m3 | 否 |  |  | 是
江北新区2024年9月废气监督监测 | 巴斯夫特性化学品（南京）有限公司-SR |  | 其他专用化学产品制造 | 合成树脂工业污染物排放标准(GB31572-2015) | （表6）焚烧设施SO2、NOx和二噁英类排放限值,特别排放限值 | DA001(DA001) | 氮氧化物 | 2024-09-12 | [6 empty] | <3 | <3 | 100 |  | mg/m3 | 否 |  |  | 是
江北新区2024年9月废气监督监测 | 巴斯夫特性化学品（南京）有限公司-SR |  | 其他专用化学产品制造 | 江苏省地方标准锅炉大气污染物排放标准(DB32/4385-2022) | 表 1 锅炉大气污染物排放浓度限值,燃气锅炉 | DA003(DA003) | 颗粒物 | 2024-09-12 | [6 empty] | 1 | 0.9 | 10 |  | mg/m3 | 否 |  |  | 是
江北新区2024年9月废气监督监测 | 巴斯夫特性化学品（南京）有限公司-SR |  | 其他专用化学产品制造 | 江苏省地方标准锅炉大气污染物排放标准(DB32/4385-2022) | 表 1 锅炉大气污染物排放浓度限值,燃气锅炉 | DA003(DA003) | 氮氧化物 | 2024-09-12 | [6 empty] | <3 | <3 | 50 |  | mg/m3 | 否 |  |  | 是
江北新区2024年9月废气监督监测 | 巴斯夫特性化学品（南京）有限公司-SR |  | 其他专用化学产品制造 | 江苏省地方标准锅炉大气污染物排放标准(DB32/4385-2022) | 表 1 锅炉大气污染物排放浓度限值,燃气锅炉 | DA003(DA003) | 二氧化硫 | 2024-09-12 | [6 empty] | <3 | <3 | 50 |  | mg/m3 | 否 |  |  | 是
江北新区2024年9月废气监督监测 | 巴斯夫特性化学品（南京）有限公司-SR |  | 其他专用化学产品制造 | 锅炉大气污染物排放标准DB32/4385-2022(null) | 表1 | DA003(DA003) | 林格曼黑度 | 2024-09-12 | [6 empty] | <1 | <1 | 1 |  | 级 | 否 |  |  | 是
江北新区2024年9月废气监督监测 | 巴斯夫特性化学品（南京）有限公司-SR |  | 其他专用化学产品制造 | 锅炉大气污染物排放标准DB32/4385-2022(DB32/4385-2022) | 锅炉有组织废气 | DA003(DA003) | 氨 | 2024-09-12 | [6 empty] | 0.91 | 0.82 | 2.28 |  | mg/m3 | 否 |  |  | 是
江北新区2024年9月废气监督监测 | 巴斯夫特性化学品（南京）有限公司-HH |  | 有机化学原料制造 | 石油化学工业污染物排放标准(GB31571-2015) | （表5）大气污染物特别排放限值, 工艺加热炉 | DA001(FQ-12) | 氮氧化物 | 2024-09-18 | [6 empty] | 18 | 37 | 100 |  | mg/m3 | 否 |  |  | 是
江北新区2024年9月废气监督监测 | 巴斯夫特性化学品（南京）有限公司-HH |  | 有机化学原料制造 | 危险废物焚烧污染控制标准(GB 18484—2020) | 表 3 危险废物焚烧设施烟气污染物排放浓度限值,1 小时均值 | DA001(FQ-12) | 一氧化碳 | 2024-09-18 | [6 empty] | 9 | 10 | 100 |  | mg/m3 | 否 |  |  | 是
江北新区2024年9月废气监督监测 | 巴斯夫特性化学品（南京）有限公司-HH |  | 有机化学原料制造 | 石油化学工业污染物排放标准(GB31571-2015) | （表5）大气污染物特别排放限值, 工艺加热炉 | DA001(FQ-12) | 颗粒物 | 2024-09-18 | [6 empty] | <1 | <1 | 20 |  | mg/m3 | 否 |  |  | 是
江北新区2024年9月废气监督监测 | 巴斯夫特性化学品（南京）有限公司-HH |  | 有机化学原料制造 | 危险废物焚烧污染控制标准(GB 18484—2020) | 表 3 危险废物焚烧设施烟气污染物排放浓度限值,1 小时均值 | DA001(FQ-12) | 氯化氢 | 2024-09-18 | [6 empty] | 2.33 | 2.65 | 60 |  | mg/m3 | 否 |  |  | 是
江北新区2024年9月废气监督监测 | 巴斯夫特性化学品（南京）有限公司-HH |  | 有机化学原料制造 | 石油化学工业污染物排放标准(GB31571-2015) | （表5）大气污染物特别排放限值, 工艺加热炉 | DA001(FQ-12) | 二氧化硫 | 2024-09-18 | [6 empty] | <3 | <3 | 50 |  | mg/m3 | 否 |  |  | 是
江北新区2024年9月废气监督监测 | 巴斯夫特性化学品（南京）有限公司-HH |  | 有机化学原料制造 | 恶臭污染物排放标准(GB14554-93) | （表2）恶臭污染物排放标准值,排气筒高度35m | DA001(FQ-12) | 氨 | 2024-09-18 | [6 empty] | 0.025 | 0.025 | 27 |  | kg/h | 否 |  |  | 是
江北新区2024年9月废气监督监测 | 巴斯夫特性化学品（南京）有限公司-HH |  | 有机化学原料制造 | 恶臭污染物排放标准(GB14554-93) | （表2）恶臭污染物排放标准值,排气筒高度35m | DA001(FQ-12) | 臭气浓度 | 2024-09-18 | [6 empty] | 199 | 199 | 15000 |  | 无量纲 | 否 |  |  | 是
江北新区2024年9月废气监督监测 | 巴斯夫特性化学品（南京）有限公司-HH |  | 有机化学原料制造 | 巴斯夫特性化学品（南京）有限公司-HH排污许可证(91320100797127497W001P) | 废气 | DA001(FQ-12) | 烟气黑度 | 2024-09-18 | [6 empty] | <1 | <1 | 1 |  | 级 | 否 |  |  | 是
江北新区2024年9月废气监督监测 | 巴斯夫特性化学品（南京）有限公司-HH |  | 有机化学原料制造 | 《江苏省大气污染物综合排放标准》(DB32/4041-2021) | 表 1 大气污染物有组织排放限值,其他,最高允许排放浓度 | DA017(DA017) | 颗粒物 | 2024-09-12 | [6 empty] | <1 | <1 | 20 |  | mg/m3 | 否 |  |  | 是
江北新区2024年9月废气监督监测 | 巴斯夫特性化学品（南京）有限公司-HH |  | 有机化学原料制造 | 《江苏省大气污染物综合排放标准》(DB32/4041-2021) | 表 1 大气污染物有组织排放限值,其他,最高允许排放浓度 | DA004(DA004) | 颗粒物 | 2024-09-13 | [6 empty] | <1 | <1 | 20 |  | mg/m3 | 否 |  |  | 是
江北新区2024年9月废气监督监测 | 巴斯夫特性化学品（南京）有限公司-HH |  | 有机化学原料制造 | 恶臭污染物排放标准(GB14554-93) | （表2）恶臭污染物排放标准值,排气筒高度40m | DA006(DA006) | 氨 | 2024-09-14 | [6 empty] | 0.139 | 0.139 | 35 |  | kg/h | 否 |  |  | 是
江北新区2024年9月废气监督监测 | 巴斯夫特性化学品（南京）有限公司-HH |  | 有机化学原料制造 | 《江苏省大气污染物综合排放标准》(DB32/4041-2021) | 表 1 大气污染物有组织排放限值,其他,最高允许排放浓度 | DA006(DA006) | 二氧化硫 | 2024-09-14 | [6 empty] | <3 | <3 | 200 |  | mg/m3 | 否 |  |  | 是
江北新区2024年9月废气监督监测 | 巴斯夫特性化学品（南京）有限公司-HH |  | 有机化学原料制造 | 《江苏省大气污染物综合排放标准》(DB32/4041-2021) | 表 1 大气污染物有组织排放限值,其他,最高允许排放浓度 | DA006(DA006) | 颗粒物 | 2024-09-14 | [6 empty] | <1 | <1 | 20 |  | mg/m3 | 否 |  |  | 是
江北新区2024年9月废气监督监测 | 巴斯夫特性化学品（南京）有限公司-HH |  | 有机化学原料制造 | 《江苏省大气污染物综合排放标准》(DB32/4041-2021) | 表 1 大气污染物有组织排放限值,其他,最高允许排放浓度 | DA012(DA012) | 颗粒物 | 2024-09-12 | [6 empty] | <1 | <1 | 20 |  | mg/m3 | 否 |  |  | 是
江北新区2024年9月废气监督监测 | 巴斯夫特性化学品（南京）有限公司-HH |  | 有机化学原料制造 | 《江苏省大气污染物综合排放标准》(DB32/4041-2021) | 表 1 大气污染物有组织排放限值,其他,最高允许排放浓度 | DA018(DA018) | 颗粒物 | 2024-09-14 | [6 empty] | <1 | <1 | 20 |  | mg/m3 | 否 |  |  | 是
江北新区2024年9月废气监督监测 | 巴斯夫特性化学品（南京）有限公司-HH |  | 有机化学原料制造 | 恶臭污染物排放标准(GB14554-93) | （表2）恶臭污染物排放标准值,排气筒高度15m | DA018(DA018) | 氨 | 2024-09-14 | [6 empty] | 0.00224 | 0.00224 | 50 |  | kg/h | 否 |  |  | 是
江北新区2024年9月废气监督监测 | 巴斯夫特性化学品（南京）有限公司-HH |  | 有机化学原料制造 | 恶臭污染物排放标准(GB14554-93) | （表2）恶臭污染物排放标准值,排气筒高度30m | DA002(DA002) | 氨 | 2024-09-13 | [6 empty] | 0.00164 | 0.00164 | 20 |  | kg/h | 否 |  |  | 是
江北新区2024年9月废气监督监测 | 巴斯夫特性化学品（南京）有限公司-HH |  | 有机化学原料制造 | 恶臭污染物排放标准(GB14554-93) | （表2）恶臭污染物排放标准值,排气筒高度15m | DA015(DA015) | 硫化氢 | 2024-09-19 | [6 empty] | 0.00109 | 0.00109 | 0.33 |  | kg/h | 否 |  |  | 是
江北新区2024年9月废气监督监测 | 巴斯夫特性化学品（南京）有限公司-HH |  | 有机化学原料制造 | 恶臭污染物排放标准(GB14554-93) | （表2）恶臭污染物排放标准值,排气筒高度15m | DA015(DA015) | 氨 | 2024-09-19 | [6 empty] | 0.00453 | 0.00453 | 4.9 |  | kg/h | 否 |  |  | 是
江北新区2024年9月废气监督监测 | 巴斯夫特性化学品（南京）有限公司-HH |  | 有机化学原料制造 | 恶臭污染物排放标准(GB14554-93) | （表1）恶臭污染物厂界标准值,二级,新扩改建 | DA011(DA011) | 氨 | 2024-09-13 | [6 empty] | 0.111 | 0.111 | 50 |  | kg/h | 否 |  |  | 是
江北新区2024年9月废气监督监测 | 巴斯夫特性化学品（南京）有限公司-HH |  | 有机化学原料制造 | 《江苏省大气污染物综合排放标准》(DB32/4041-2021) | 表 1 大气污染物有组织排放限值,其他,最高允许排放浓度 | DA011(DA011) | 颗粒物 | 2024-09-13 | [6 empty] | <1 | <1 | 20 |  | mg/m3 | 否 |  |  | 是
江北新区2024年9月废气监督监测 | 巴斯夫特性化学品（南京）有限公司-HH |  | 有机化学原料制造 | 《江苏省大气污染物综合排放标准》(DB32/4041-2021) | 表 1 大气污染物有组织排放限值,其他,最高允许排放浓度 | DA011(DA011) | 二氧化硫 | 2024-09-13 | [6 empty] | <3 | <3 | 200 |  | mg/m3 | 否 |  |  | 是
江北新区2024年9月VOCs重点管控企业废气监督监测 | 南京鲸轮制药有限公司 |  | 化学药品原料药制造 | 化学工业挥发性有机物排放标准(DB32/3151—2016) | 挥发性有机物及臭气浓度排放限值,最高允许排放浓度 | DA003(FQ-04)左咪车间排气筒(DA003) | 丙酮 | 2024-09-06 | [6 empty] | 0.02 | 0.02 | 40 |  | mg/m3 | 否 |  |  | 是
江北新区2024年9月VOCs重点管控企业废气监督监测 | 南京鲸轮制药有限公司 |  | 化学药品原料药制造 | 制药工业大气污染物排放标准(GB37823-2019) | （表2）大气污染物特别排放限值,车间或生产设施排气筒,化学药品原料药制造、兽用药品原料药制造、生物药品制品制造、医药中间体生产和药物研发机构工艺废气 | DA003(FQ-04)左咪车间排气筒(DA003) | 非甲烷总烃 | 2024-09-06 | [6 empty] | 1.30 | 1.30 | 60 |  | mg/m3 | 否 |  |  | 是
江北新区2024年9月VOCs重点管控企业废气监督监测 | 南京鲸轮制药有限公司 |  | 化学药品原料药制造 | 制药工业大气污染物排放标准(GB37823-2019) | （表2）大气污染物特别排放限值,车间或生产设施排气筒,污水处理站废气 | DA004 FQ-005(DA004 FQ-005) | 非甲烷总烃 | 2024-09-06 | [6 empty] | 1.06 | 1.06 | 60 |  | mg/m3 | 否 |  |  | 是
江北新区2024年9月VOCs重点管控企业废气监督监测 | 江苏中旗科技股份有限公司 | 水环境,地下水,大气环境,土壤污染监管,环境风险管控 | 化学农药制造 | 农药制造工业大气污染物排放标准(GB 39727—2020) | （表1）大气污染物排放限值,车间或生产设施排气筒,化学原药制造、农药中间体制造和农药研发机构工艺废气 | DA054(DA054) | 非甲烷总烃 | 2024-09-03 | [6 empty] | 0.49 | 0.49 | 100 |  | mg/m3 | 否 |  |  | 是
江北新区2024年9月VOCs重点管控企业废气监督监测 | 江苏中旗科技股份有限公司 | 水环境,地下水,大气环境,土壤污染监管,环境风险管控 | 化学农药制造 | 农药制造工业大气污染物排放标准(GB 39727—2020) | （表1）大气污染物排放限值,车间或生产设施排气筒,化学原药制造、农药中间体制造和农药研发机构工艺废气 | DA051 七车间废气排口(DA051) | 非甲烷总烃 | 2024-09-03 | [6 empty] | 0.84 | 0.84 | 100 |  | mg/m3 | 否 |  |  | 是
江北新区2024年9月VOCs重点管控企业废气监督监测 | 江苏中旗科技股份有限公司 | 水环境,地下水,大气环境,土壤污染监管,环境风险管控 | 化学农药制造 | 农药制造工业大气污染物排放标准(GB 39727—2020) | （表1）大气污染物排放限值,车间或生产设施排气筒,废水处理设施废气 | DA050RTO排口(DA050) | 非甲烷总烃 | 2024-09-03 | [6 empty] | 1.04 | 1.04 | 100 |  | mg/m3 | 否 |  |  | 是
江北新区2024年9月VOCs重点管控企业废气监督监测 | 江苏中旗科技股份有限公司 | 水环境,地下水,大气环境,土壤污染监管,环境风险管控 | 化学农药制造 | 农药制造工业大气污染物排放标准(GB 39727—2020) | （表1）大气污染物排放限值,车间或生产设施排气筒,化学原药制造、农药中间体制造和农药研发机构工艺废气 | 十车间废气排口(DA067) | 非甲烷总烃 | 2024-09-03 | [6 empty] | 1.23 | 1.23 | 100 |  | mg/m3 | 否 |  |  | 是
江北新区2024年9月VOCs重点管控企业废气监督监测 | 巴斯夫特性化学品（南京）有限公司-SR |  | 其他专用化学产品制造 |  |  | DA001(DA001) | 乙酸乙酯 | 2024-09-12 | [6 empty] | <0.006 | <0.006 | 50 |  | mg/L | 否 |  |  | 否
江北新区2024年9月VOCs重点管控企业废气监督监测 | 巴斯夫特性化学品（南京）有限公司-SR |  | 其他专用化学产品制造 | 江苏省《化学工业挥发性有机物排放标准》[地标][地标][地标](DB32/3151-2016) | 表1 挥发性有机物及臭气浓度排放限值,最高允许排放浓度（mg/m3）d | DA001(DA001) | 乙酸酯类 | 2024-09-12 | [6 empty] | <0.0011 | <0.0011 | 50 |  | mg/m3 | 否 |  |  | 是
江北新区2024年9月VOCs重点管控企业废气监督监测 | 巴斯夫特性化学品（南京）有限公司-SR |  | 其他专用化学产品制造 | 合成树脂工业污染物排放标准(GB31572-2015) | （表5）大气污染物特别排放限值,焚烧类有机废气排放口,丙烯酸树脂 | DA001(DA001) | 丙烯酸 | 2024-09-12 | [6 empty] | <0.02 | <0.02 | 10 |  | mg/m3 | 否 |  |  | 是
江北新区2024年9月VOCs重点管控企业废气监督监测 | 巴斯夫特性化学品（南京）有限公司-SR |  | 其他专用化学产品制造 |  |  | DA001(DA001) | 乙酸丁酯 | 2024-09-12 | [6 empty] | <0.005 | <0.005 | 50 |  | mg/m3 | 否 |  |  | 否
江北新区2024年9月VOCs重点管控企业废气监督监测 | 巴斯夫特性化学品（南京）有限公司-SR |  | 其他专用化学产品制造 | 化学工业挥发性有机物排放标准(DB32/3151—2016) | 挥发性有机物及臭气浓度排放限值,最高允许排放浓度 | DA001(DA001) | 二甲苯（总量） | 2024-09-12 | [6 empty] | <0.0013 | <0.0013 | 40 |  | mg/m3 | 否 |  |  | 是
江北新区2024年9月VOCs重点管控企业废气监督监测 | 巴斯夫特性化学品（南京）有限公司-SR |  | 其他专用化学产品制造 | 合成树脂工业污染物排放标准(GB31572-2015) | （表5）大气污染物特别排放限值,非焚烧类有机废气排放口,所有合成树脂 | DA001(DA001) | 非甲烷总烃 | 2024-09-12 | [6 empty] | 1.5 | 1.5 | 60 |  | mg/m3 | 否 |  |  | 是
江北新区2024年9月VOCs重点管控企业废气监督监测 | 巴斯夫特性化学品（南京）有限公司-SR |  | 其他专用化学产品制造 | 《江苏省大气污染物综合排放标准》(DB32/4041-2021) | 表 1 大气污染物有组织排放限值,其他,最高允许排放浓度 | DA004(DA004) | 非甲烷总烃 | 2024-09-12 | [6 empty] | 1.14 | 1.14 | 60 |  | mg/m3 | 否 |  |  | 是
江北新区2024年9月VOCs重点管控企业废气监督监测 | 巴斯夫特性化学品（南京）有限公司-HH |  | 有机化学原料制造 | 化学工业挥发性有机物排放标准(DB32/3151—2016) | 挥发性有机物及臭气浓度排放限值,最高允许排放浓度 | DA019 危险废 物废气 排放口(DA002) | 非甲烷总烃 | 2024-09-18 | [6 empty] | 1.18 | 1.18 | 80 |  | mg/m3 | 否 |  |  | 是
江北新区2024年9月VOCs重点管控企业废气监督监测 | 巴斯夫特性化学品（南京）有限公司-HH |  | 有机化学原料制造 | 化学工业挥发性有机物排放标准(DB32/3151—2016) | 挥发性有机物及臭气浓度排放限值,最高允许排放浓度 | DA021 DMA储罐废气(DA002) | 非甲烷总烃 | 2024-09-13 | [6 empty] | 1.1 | 1.1 | 80 |  | mg/m3 | 否 |  |  | 是
江北新区2024年9月VOCs重点管控企业废气监督监测 | 巴斯夫特性化学品（南京）有限公司-HH |  | 有机化学原料制造 | 化学工业挥发性有机物排放标准(DB32/3151—2016) | 挥发性有机物及臭气浓度排放限值,最高允许排放浓度 | DA001(FQ-12) | 丙烯腈 | 2024-09-18 | [6 empty] | <0.2 | <0.2 | 5 |  | mg/m3 | 否 |  |  | 是
江北新区2024年9月VOCs重点管控企业废气监督监测 | 巴斯夫特性化学品（南京）有限公司-HH |  | 有机化学原料制造 | 化学工业挥发性有机物排放标准(DB32/3151—2016) | 挥发性有机物及臭气浓度排放限值,最高允许排放浓度 | DA001(FQ-12) | 非甲烷总烃 | 2024-09-18 | [6 empty] | 1.04 | 1.04 | 80 |  | mg/m3 | 否 |  |  | 是
江北新区2024年9月VOCs重点管控企业废气监督监测 | 巴斯夫特性化学品（南京）有限公司-HH |  | 有机化学原料制造 | 化学工业挥发性有机物排放标准(DB32/3151—2016) | 挥发性有机物及臭气浓度排放限值,最高允许排放浓度 | DA014（FQ-16-2018） HH实验室排口B(DA014（FQ-16-2018）) | 非甲烷总烃 | 2024-09-12 | [6 empty] | 1.05 | 1.05 | 80 |  | mg/m3 | 否 |  |  | 是
江北新区2024年9月VOCs重点管控企业废气监督监测 | 巴斯夫特性化学品（南京）有限公司-HH |  | 有机化学原料制造 | 化学工业挥发性有机物排放标准(DB32/3151—2016) | 挥发性有机物及臭气浓度排放限值,最高允许排放浓度 | DA004(DA004) | 丙烯酰胺 | 2024-09-13 | [6 empty] | <0.02 | <0.02 | 5 |  | mg/m3 | 否 |  |  | 是
江北新区2024年9月VOCs重点管控企业废气监督监测 | 巴斯夫特性化学品（南京）有限公司-HH |  | 有机化学原料制造 | 化学工业挥发性有机物排放标准(DB32/3151—2016) | 挥发性有机物及臭气浓度排放限值,最高允许排放浓度 | DA004(DA004) | 氯甲烷 | 2024-09-13 | [6 empty] | 5.3 | 5.3 | 20 |  | mg/m3 | 否 |  |  | 是
江北新区2024年9月VOCs重点管控企业废气监督监测 | 巴斯夫特性化学品（南京）有限公司-HH |  | 有机化学原料制造 | 化学工业挥发性有机物排放标准(DB32/3151—2016) | 挥发性有机物及臭气浓度排放限值,最高允许排放浓度 | DA004(DA004) | 非甲烷总烃 | 2024-09-13 | [6 empty] | 1.2 | 1.2 | 80 |  | mg/m3 | 否 |  |  | 是
江北新区2024年9月VOCs重点管控企业废气监督监测 | 巴斯夫特性化学品（南京）有限公司-HH |  | 有机化学原料制造 | 化学工业挥发性有机物排放标准(DB32/3151—2016) | 挥发性有机物及臭气浓度排放限值,最高允许排放浓度 | DA013（FQ-15-2018） HH实验室排口A(DA013（FQ-15-2018）) | 非甲烷总烃 | 2024-09-12 | [6 empty] | 1.16 | 1.16 | 80 |  | mg/m3 | 否 |  |  | 是
江北新区2024年9月VOCs重点管控企业废气监督监测 | 巴斯夫特性化学品（南京）有限公司-HH |  | 有机化学原料制造 | 化学工业挥发性有机物排放标准(DB32/3151—2016) | 挥发性有机物及臭气浓度排放限值,最高允许排放浓度 | DA006(DA006) | 丙烯酰胺 | 2024-09-14 | [6 empty] | <0.02 | <0.02 | 5 |  | mg/m3 | 否 |  |  | 是
江北新区2024年9月VOCs重点管控企业废气监督监测 | 巴斯夫特性化学品（南京）有限公司-HH |  | 有机化学原料制造 | 化学工业挥发性有机物排放标准(DB32/3151—2016) | 挥发性有机物及臭气浓度排放限值,最高允许排放浓度 | DA006(DA006) | 非甲烷总烃 | 2024-09-14 | [6 empty] | 1.21 | 1.21 | 80 |  | mg/m3 | 否 |  |  | 是
江北新区2024年9月VOCs重点管控企业废气监督监测 | 巴斯夫特性化学品（南京）有限公司-HH |  | 有机化学原料制造 | 化学工业挥发性有机物排放标准(DB32/3151—2016) | 挥发性有机物及臭气浓度排放限值,最高允许排放浓度 | DA006(DA006) | 氯甲烷 | 2024-09-14 | [6 empty] | 3.8 | 3.8 | 20 |  | mg/m3 | 否 |  |  | 是
江北新区2024年9月VOCs重点管控企业废气监督监测 | 巴斯夫特性化学品（南京）有限公司-HH |  | 有机化学原料制造 | 化学工业挥发性有机物排放标准(DB32/3151—2016) | 挥发性有机物及臭气浓度排放限值,最高允许排放浓度 | DA018(DA018) | 氯甲烷 | 2024-09-14 | [6 empty] | 4.1 | 4.1 | 20 |  | mg/m3 | 否 |  |  | 是
江北新区2024年9月VOCs重点管控企业废气监督监测 | 巴斯夫特性化学品（南京）有限公司-HH |  | 有机化学原料制造 | 化学工业挥发性有机物排放标准(DB32/3151—2016) | 挥发性有机物及臭气浓度排放限值,最高允许排放浓度 | DA018(DA018) | 丙烯酰胺 | 2024-09-14 | [6 empty] | <0.02 | <0.02 | 5.0 |  | mg/m3 | 否 |  |  | 是
江北新区2024年9月VOCs重点管控企业废气监督监测 | 巴斯夫特性化学品（南京）有限公司-HH |  | 有机化学原料制造 | 化学工业挥发性有机物排放标准(DB32/3151—2016) | 挥发性有机物及臭气浓度排放限值,最高允许排放浓度 | DA018(DA018) | 非甲烷总烃 | 2024-09-14 | [6 empty] | 2 | 2 | 80 |  | mg/m3 | 否 |  |  | 是
江北新区2024年9月VOCs重点管控企业废气监督监测 | 巴斯夫特性化学品（南京）有限公司-HH |  | 有机化学原料制造 | 化学工业挥发性有机物排放标准(DB32/3151—2016) | 挥发性有机物及臭气浓度排放限值,最高允许排放浓度 | DA002(DA002) | 氯甲烷 | 2024-09-13 | [6 empty] | 4.1 | 4.1 | 20 |  | mg/m3 | 否 |  |  | 是
江北新区2024年9月VOCs重点管控企业废气监督监测 | 巴斯夫特性化学品（南京）有限公司-HH |  | 有机化学原料制造 | 化学工业挥发性有机物排放标准(DB32/3151—2016) | 挥发性有机物及臭气浓度排放限值,最高允许排放浓度 | DA002(DA002) | 非甲烷总烃 | 2024-09-13 | [6 empty] | 1.46 | 1.46 | 80 |  | mg/m3 | 否 |  |  | 是
江北新区2024年9月VOCs重点管控企业废气监督监测 | 巴斯夫特性化学品（南京）有限公司-HH |  | 有机化学原料制造 | 化学工业挥发性有机物排放标准(DB32/3151—2016) | 挥发性有机物及臭气浓度排放限值,最高允许排放浓度 | DA002(DA002) | 丙烯酰胺 | 2024-09-13 | [6 empty] | <0.02 | <0.02 | 5 |  | mg/m3 | 否 |  |  | 是
江北新区2024年9月VOCs重点管控企业废气监督监测 | 巴斯夫特性化学品（南京）有限公司-HH |  | 有机化学原料制造 | 化学工业挥发性有机物排放标准(DB32/3151—2016) | 挥发性有机物及臭气浓度排放限值,最高允许排放浓度 | DA015(DA015) | 非甲烷总烃 | 2024-09-19 | [6 empty] | 4.14 | 4.14 | 80 |  | mg/m3 | 否 |  |  | 是
江北新区2024年9月VOCs重点管控企业废气监督监测 | 巴斯夫特性化学品（南京）有限公司-HH |  | 有机化学原料制造 | 化学工业挥发性有机物排放标准(DB32/3151—2016) | 挥发性有机物及臭气浓度排放限值,最高允许排放浓度 | DA011(DA011) | 氯甲烷 | 2024-09-13 | [6 empty] | 4.0 | 4.0 | 20 |  | mg/m3 | 否 |  |  | 是
江北新区2024年9月VOCs重点管控企业废气监督监测 | 巴斯夫特性化学品（南京）有限公司-HH |  | 有机化学原料制造 | 化学工业挥发性有机物排放标准(DB32/3151—2016) | 挥发性有机物及臭气浓度排放限值,最高允许排放浓度 | DA011(DA011) | 非甲烷总烃 | 2024-09-13 | [6 empty] | 2.06 | 2.06 | 80 |  | mg/m3 | 否 |  |  | 是
江北新区2024年9月VOCs重点管控企业废气监督监测 | 巴斯夫特性化学品（南京）有限公司-HH |  | 有机化学原料制造 | 化学工业挥发性有机物排放标准(DB32/3151—2016) | 挥发性有机物及臭气浓度排放限值,最高允许排放浓度 | DA011(DA011) | 丙烯酰胺 | 2024-09-13 | [6 empty] | <0.02 | <0.02 | 5.0 |  | mg/m3 | 否 |  |  | 是
江北新区2024年9月VOCs重点管控企业废气监督监测 | 巴斯夫特性化学品（南京）有限公司-HH |  | 有机化学原料制造 | 化学工业挥发性有机物排放标准(DB32/3151—2016) | 挥发性有机物及臭气浓度排放限值,最高允许排放浓度 | DA016（FQ-22） GAA储罐废气排口(DA016（FQ-22）) | 非甲烷总烃 | 2024-09-12 | [6 empty] | 1.13 | 1.13 | 80 |  | mg/m3 | 否 |  |  | 是
江北新区2024年9月VOCs重点管控企业废气监督监测 | 蓝星安迪苏南京有限公司 | 水环境,地下水,大气环境,土壤污染监管,环境风险管控 | 其他专用化学产品制造 | 化学工业挥发性有机物排放标准(DB 32/3151—2016) | 表1 挥发性有机物及臭气浓度排放限值 | DA013(DA013) | 非甲烷总烃 | 2024-09-04 | [6 empty] | 1.50 | 1.50 | 80 |  | mg/m3 | 否 |  |  | 是
江北新区2024年9月VOCs重点管控企业废气监督监测 | 蓝星安迪苏南京有限公司 | 水环境,地下水,大气环境,土壤污染监管,环境风险管控 | 其他专用化学产品制造 | 化学工业挥发性有机物排放标准(DB32/3151—2016) | 挥发性有机物及臭气浓度排放限值,最高允许排放浓度 | DA041(DA041) | 非甲烷总烃 | 2024-09-06 | [6 empty] | 0.60 | 0.60 | 80 |  | mg/m3 | 否 |  |  | 是
江北新区2024年9月VOCs重点管控企业废气监督监测 | 蓝星安迪苏南京有限公司 | 水环境,地下水,大气环境,土壤污染监管,环境风险管控 | 其他专用化学产品制造 | 化学工业挥发性有机物排放标准(DB32/3151—2016) | 挥发性有机物及臭气浓度排放限值,最高允许排放浓度 | DA036(DA036) | 非甲烷总烃 | 2024-09-04 | [6 empty] | 0.52 | 0.52 | 80 |  | mg/m3 | 否 |  |  | 是
江北新区2024年9月VOCs重点管控企业废气监督监测 | 蓝星安迪苏南京有限公司 | 水环境,地下水,大气环境,土壤污染监管,环境风险管控 | 其他专用化学产品制造 | 化学工业挥发性有机物排放标准(DB32/3151—2016) | 挥发性有机物及臭气浓度排放限值,最高允许排放浓度 | DA038(DA038) | 非甲烷总烃 | 2024-09-04 | [6 empty] | 0.38 | 0.38 | 80 |  | mg/m3 | 否 |  |  | 是
江北新区2024年9月VOCs重点管控企业废气监督监测 | 蓝星安迪苏南京有限公司 | 水环境,地下水,大气环境,土壤污染监管,环境风险管控 | 其他专用化学产品制造 | 化学工业挥发性有机物排放标准(DB32/3151—2016) | 挥发性有机物及臭气浓度排放限值,最高允许排放浓度 | DA040(DA040) | 非甲烷总烃 | 2024-09-06 | [6 empty] | 0.34 | 0.34 | 80 |  | mg/m3 | 否 |  |  | 是
江北新区2024年9月VOCs重点管控企业废气监督监测 | 蓝星安迪苏南京有限公司 | 水环境,地下水,大气环境,土壤污染监管,环境风险管控 | 其他专用化学产品制造 | 化学工业挥发性有机物排放标准(DB32/3151—2016) | 挥发性有机物及臭气浓度排放限值,最高允许排放浓度 | DA019(DA019) | 非甲烷总烃 | 2024-09-04 | [6 empty] | 3.68 | 3.68 | 80 |  | mg/m3 | 否 |  |  | 是
江北新区2024年9月VOCs重点管控企业废气监督监测 | 蓝星安迪苏南京有限公司 | 水环境,地下水,大气环境,土壤污染监管,环境风险管控 | 其他专用化学产品制造 | 化学工业挥发性有机物排放标准(DB32/3151—2016) | 挥发性有机物及臭气浓度排放限值,最高允许排放浓度 | DA006(DA006) | 非甲烷总烃 | 2024-09-04 | [6 empty] | 1.53 | 1.53 | 80 |  | mg/m3 | 否 |  |  | 是
江北新区2024年9月VOCs重点管控企业废气监督监测 | 蓝星安迪苏南京有限公司 | 水环境,地下水,大气环境,土壤污染监管,环境风险管控 | 其他专用化学产品制造 | 化学工业挥发性有机物排放标准(DB32/3151—2016) | 挥发性有机物及臭气浓度排放限值,最高允许排放浓度 | DA005(DA005) | 非甲烷总烃 | 2024-09-04 | [6 empty] | 0.84 | 0.84 | 80 |  | mg/m3 | 否 |  |  | 是
江北新区2024年9月VOCs重点管控企业废气监督监测 | 蓝星安迪苏南京有限公司 | 水环境,地下水,大气环境,土壤污染监管,环境风险管控 | 其他专用化学产品制造 | 化学工业挥发性有机物排放标准(DB32/3151—2016) | 挥发性有机物及臭气浓度排放限值,最高允许排放浓度 | DA035(DA035) | 非甲烷总烃 | 2024-09-04 | [6 empty] | 0.48 | 0.48 | 80 |  | mg/m3 | 否 |  |  | 是
江北新区2024年9月VOCs重点管控企业废气监督监测 | 蓝星安迪苏南京有限公司 | 水环境,地下水,大气环境,土壤污染监管,环境风险管控 | 其他专用化学产品制造 | 化学工业挥发性有机物排放标准(DB32/3151—2016) | 挥发性有机物及臭气浓度排放限值,最高允许排放浓度 | DA039(DA039) | 非甲烷总烃 | 2024-09-04 | [6 empty] | 0.48 | 0.48 | 80 |  | mg/m3 | 否 |  |  | 是
江北新区2024年9月VOCs重点管控企业废气监督监测 | 蓝星安迪苏南京有限公司 | 水环境,地下水,大气环境,土壤污染监管,环境风险管控 | 其他专用化学产品制造 | 化学工业挥发性有机物排放标准(DB32/3151—2016) | 挥发性有机物及臭气浓度排放限值,最高允许排放浓度 | DA016(DA016) | 非甲烷总烃 | 2024-09-05 | [6 empty] | 1.86 | 1.86 | 80 |  | mg/m3 | 否 |  |  | 是
江北新区2024年9月VOCs重点管控企业废气监督监测 | 蓝星安迪苏南京有限公司 | 水环境,地下水,大气环境,土壤污染监管,环境风险管控 | 其他专用化学产品制造 | 化学工业挥发性有机物排放标准(DB32/3151—2016) | 挥发性有机物及臭气浓度排放限值,最高允许排放浓度 | DA001一期二氧化硫处理单元排口(DA001) | 非甲烷总烃 | 2024-09-05 | [6 empty] | 0.63 | 0.63 | 80 |  | mg/m3 | 否 |  |  | 是
江北新区2024年9月VOCs重点管控企业废气监督监测 | 蓝星安迪苏南京有限公司 | 水环境,地下水,大气环境,土壤污染监管,环境风险管控 | 其他专用化学产品制造 | 化学工业挥发性有机物排放标准(DB32/3151—2016) | 挥发性有机物及臭气浓度排放限值,最高允许排放浓度 | DA012(DA012) | 非甲烷总烃 | 2024-09-05 | [6 empty] | 0.94 | 0.94 | 80 |  | mg/m3 | 否 |  |  | 是
江北新区2024年9月VOCs重点管控企业废气监督监测 | 蓝星安迪苏南京有限公司 | 水环境,地下水,大气环境,土壤污染监管,环境风险管控 | 其他专用化学产品制造 | 化学工业挥发性有机物排放标准(DB32/3151—2016) | 挥发性有机物及臭气浓度排放限值,最高允许排放浓度 | DA034(DA034) | 非甲烷总烃 | 2024-09-04 | [6 empty] | 0.47 | 0.47 | 80 |  | mg/m3 | 否 |  |  | 是
江北新区2024年9月VOCs重点管控企业废气监督监测 | 蓝星安迪苏南京有限公司 | 水环境,地下水,大气环境,土壤污染监管,环境风险管控 | 其他专用化学产品制造 | 化学工业挥发性有机物排放标准(DB32/3151—2016) | 挥发性有机物及臭气浓度排放限值,最高允许排放浓度 | DA011(DA011) | 非甲烷总烃 | 2024-09-05 | [6 empty] | 1.15 | 1.15 | 80 |  | mg/m3 | 否 |  |  | 是
江北新区2024年9月VOCs重点管控企业废气监督监测 | 蓝星安迪苏南京有限公司 | 水环境,地下水,大气环境,土壤污染监管,环境风险管控 | 其他专用化学产品制造 | 化学工业挥发性有机物排放标准(DB32/3151—2016) | 挥发性有机物及臭气浓度排放限值,最高允许排放浓度 | DA003二期二氧化硫处理单元排口(DA003) | 非甲烷总烃 | 2024-09-06 | [6 empty] | 0.42 | 0.42 | 80 |  | mg/m3 | 否 |  |  | 是
江北新区2024年9月VOCs重点管控企业废气监督监测 | 蓝星安迪苏南京有限公司 | 水环境,地下水,大气环境,土壤污染监管,环境风险管控 | 其他专用化学产品制造 | 化学工业挥发性有机物排放标准(DB32/3151—2016) | 挥发性有机物及臭气浓度排放限值,最高允许排放浓度 | DA042(DA042) | 非甲烷总烃 | 2024-09-05 | [6 empty] | 5.58 | 5.58 | 80 |  | mg/m3 | 否 |  |  | 是
江北新区2024年9月VOCs重点管控企业废气监督监测 | 蓝星安迪苏南京有限公司 | 水环境,地下水,大气环境,土壤污染监管,环境风险管控 | 其他专用化学产品制造 | 化学工业挥发性有机物排放标准(DB32/3151—2016) | 挥发性有机物及臭气浓度排放限值,最高允许排放浓度 | DA021(DA021) | 非甲烷总烃 | 2024-09-04 | [6 empty] | 0.41 | 0.41 | 80 |  | mg/m3 | 否 |  |  | 是
江北新区2024年9月VOCs重点管控企业废气监督监测 | 蓝星安迪苏南京有限公司 | 水环境,地下水,大气环境,土壤污染监管,环境风险管控 | 其他专用化学产品制造 | 化学工业挥发性有机物排放标准(DB32/3151—2016) | 挥发性有机物及臭气浓度排放限值,最高允许排放浓度 | DA037(DA037) | 非甲烷总烃 | 2024-09-04 | [6 empty] | 0.49 | 0.49 | 80 |  | mg/m3 | 否 |  |  | 是
江北新区2024年9月废气监督监测 | 南京威孚金宁有限公司 | 水环境,土壤污染监管,环境风险管控 | 汽车零部件及配件制造 | 南京威孚金宁有限公司排污许可证(91320191134977546C001U) | 南京威孚金宁有限公司排污许可证（废气） | 锅炉房废气排口(DA001) | 颗粒物 | 2024-09-09 | [6 empty] | 1.1 | 1.1 | 10 |  | mg/m3 | 否 |  |  | 是
|  | 水环境,土壤污染监管,环境风险管控 | 汽车零部件及配件制造 | 南京威孚金宁有限公司排污许可证(91320191134977546C001U) | 南京威孚金宁有限公司排污许可证（废气） | 锅炉房废气排口(DA001) | 二氧化硫 | 2024-09-09 | [6 empty] | <3 | <3 | 35 |  | mg/m3 | 否 |  |  | 是
|  | 水环境,土壤污染监管,环境风险管控 | 汽车零部件及配件制造 | 锅炉大气污染物排放标准(GB13271-2014) | （表3）大气污染物特别排放限值,烟囱或烟道,燃气锅炉 | 锅炉房废气排口(DA001) | 氮氧化物 | 2024-09-09 | [6 empty] | 31 | 32 | 50 |  | mg/m3 | 否 |  |  | 是
|  | 水环境,土壤污染监管,环境风险管控 | 汽车零部件及配件制造 | 锅炉大气污染物排放标准(DB44/765-2010) | 表1 锅炉烟尘最高允许排放浓度和烟气黑度限值,燃煤锅炉,区域B：≥7MW(10t/h)锅炉,烟气黑度 （2010年11月1日） | 锅炉房废气排口(DA001) | 烟气黑度 | 2024-09-09 | [6 empty] | <1 | <1 | 1 |  | 级 | 否 |  |  | 是
|  | 水环境,土壤污染监管,环境风险管控 | 汽车零部件及配件制造 | 《江苏省大气污染物综合排放标准》(DB32/4041-2021) | 表 1 大气污染物有组织排放限值,其他,最高允许排放浓度 | 制造车间FQ06废气排口(DA010) | 非甲烷总烃 | 2024-09-06 | [6 empty] | 1.24 | 1.24 | 60 |  | mg/m3 | 否 |  |  | 是
|  | 水环境,土壤污染监管,环境风险管控 | 汽车零部件及配件制造 | 恶臭污染物排放标准(GB14554-93) | （表2）恶臭污染物排放标准值,排气筒高度15m | FQ-13污水站废气排口(DA013) | 氨 | 2024-09-09 | [6 empty] | 0.00344 | 0.00344 | 4.9 |  | kg/h | 否 |  |  | 是
|  | 水环境,土壤污染监管,环境风险管控 | 汽车零部件及配件制造 | 恶臭污染物排放标准(GB14554-93) | （表2）恶臭污染物排放标准值,排气筒高度15m | FQ-13污水站废气排口(DA013) | 臭气浓度 | 2024-09-09 | [6 empty] | 22 | 22 | 2000 |  | 无量纲 | 否 |  |  | 是
|  | 水环境,土壤污染监管,环境风险管控 | 汽车零部件及配件制造 | 恶臭污染物排放标准(GB14554-93) | （表2）恶臭污染物排放标准值,排气筒高度15m | FQ-13污水站废气排口(DA013) | 硫化氢 | 2024-09-09 | [6 empty] | 0.0000235 | 0.0000235 | 0.33 |  | kg/h | 否 |  |  | 是
| 南京巨龙钢管有限公司 |  | 金属表面处理及热处理加工 | 《江苏省大气污染物综合排放标准》(DB32/4041-2021) | 表 1 大气污染物有组织排放限值,其他,最高允许排放浓度 | 外防腐二次抛丸及内吹灰废气排口(FQ-03) | 颗粒物 | 2024-09-14 | [6 empty] | 8.9 | 8.9 | 20 |  | mg/m3 | 否 |  |  | 是
|  |  | 金属表面处理及热处理加工 | 《江苏省大气污染物综合排放标准》(DB32/4041-2021) | 表 1 大气污染物有组织排放限值,其他,最高允许排放浓度 | 制管内壁除尘废气排口(FQ-01) | 颗粒物 | 2024-09-14 | [6 empty] | 12.9 | 12.9 | 20 |  | mg/m3 | 否 |  |  | 是
|  |  | 金属表面处理及热处理加工 | 《江苏省大气污染物综合排放标准》(DB32/4041-2021) | 表 1 大气污染物有组织排放限值,其他,最高允许排放浓度 | 外防腐一次抛丸废气排口(FQ-02) | 颗粒物 | 2024-09-14 | [6 empty] | 1.8 | 1.8 | 20 |  | mg/m3 | 否 |  |  | 是

## 废水排放
任务名称 | 企业名称 | 名录类别 | 行业类别 | 受纳水体 | 执行标准名称 | 执行标准条目名称 | 监测点 | 监测项目 | 监测日期 | 流量(m³/s) | 水温(°C) | 生产负荷(%) | 进口浓度 | 排放浓度 | 上限 | 下限 | 单位 | 是否超标 | 超标倍数 | 备注 | 是否有评价限值
江北新区2024年9月废水监督监测 | 巴斯夫特性化学品（南京）有限公司-HH |  | 有机化学原料制造 |  | 污水综合排放标准(GB8978-1996) | （表4）第二类污染物最高允许排放浓度（1998年1月1日后建的单位）,其他排污单位,三级标准 | DW001 厂总排口(DW001) | 悬浮物 | 2024-09-11 |  |  |  |  | 55 | 400 |  | mg/L | 否 |  |  | 是
江北新区2024年9月废水监督监测 | 巴斯夫特性化学品（南京）有限公司-HH |  | 有机化学原料制造 |  | 污水综合排放标准(GB8978-1996) | （表4）第二类污染物最高允许排放浓度（1998年1月1日后建的单位）,其他排污单位,三级标准 | DW001 厂总排口(DW001) | 五日生化需氧量（BOD5） | 2024-09-11 |  |  |  |  | 28.9 | 300 |  | mg/L | 否 |  |  | 是
江北新区2024年9月废水监督监测 | 巴斯夫特性化学品（南京）有限公司-HH |  | 有机化学原料制造 |  | 污水综合排放标准(GB8978-1996) | （表4）第二类污染物最高允许排放浓度（1998年1月1日后建的单位）,其他排污单位,三级标准 | DW001 厂总排口(DW001) | 化学需氧量 | 2024-09-11 |  |  |  |  | 93 | 500 |  | mg/L | 否 |  |  | 是
江北新区2024年9月废水监督监测 | 巴斯夫特性化学品（南京）有限公司-HH |  | 有机化学原料制造 |  | 《南京江北新区新材料科技园企业污水排放管理规定（2020年版）》（宁新区新科办发〔2020〕73号）(宁新区新科办发〔2020〕73号) | 第二类污染物接管标准 | DW001 厂总排口(DW001) | 总氮（以N计） | 2024-09-11 |  |  |  |  | 39 | 70 |  | mg/L | 否 |  |  | 是
江北新区2024年9月废水监督监测 | 巴斯夫特性化学品（南京）有限公司-HH |  | 有机化学原料制造 |  | 《南京江北新区新材料科技园企业污水排放管理规定（2020年版）》（宁新区新科办发〔2020〕73号）(宁新区新科办发〔2020〕73号) | 第二类污染物接管标准 | DW001 厂总排口(DW001) | 氨氮（NH3-N） | 2024-09-11 |  |  |  |  | 32.6 | 45 |  | mg/L | 否 |  |  | 是
江北新区2024年9月废水监督监测 | 巴斯夫特性化学品（南京）有限公司-HH |  | 有机化学原料制造 |  | 污水综合排放标准(GB8978-1996) | （表4）第二类污染物最高允许排放浓度（1998年1月1日后建的单位）,一切排污单位 ,三级标准 | DW001 厂总排口(DW001) | pH值 | 2024-09-11 |  |  |  |  | 8.1 | 9 | 6 | 无量纲 | 否 |  |  | 是
江北新区2024年9月废水监督监测 | 巴斯夫特性化学品（南京）有限公司-HH |  | 有机化学原料制造 |  | 《南京江北新区新材料科技园企业污水排放管理规定（2020年版）》（宁新区新科办发〔2020〕73号）(宁新区新科办发〔2020〕73号) | 第二类污染物接管标准 | DW001 厂总排口(DW001) | 总磷（以P计） | 2024-09-11 |  |  |  |  | 0.35 | 5.0 |  | mg/L | 否 |  |  | 是
江北新区2024年9月废水监督监测 | 南京化工园博瑞德水务有限公司 | 水环境,大气环境,土壤污染监管,环境风险管控 | 污水处理及其再生利用 |  | 污水综合排放标准(GB8978-1996) | （表4）第二类污染物最高允许排放浓度（1998年1月1日后建的单位）,一切排污单位 ,一级标准 | 废水总排口DW001(DW001) | 2，4-二硝基氯苯 | 2024-09-03 |  |  |  | <0.00004 | <0.00004 | 0.5 |  | mg/L | 否 |  |  | 是
江北新区2024年9月废水监督监测 | 南京化工园博瑞德水务有限公司 | 水环境,大气环境,土壤污染监管,环境风险管控 | 污水处理及其再生利用 |  | 化学工业水污染物排放标准(（DB32/939-2020）) | 表2化工集中去废水处理厂主要水污染物排放限值 | 废水总排口DW001(DW001) | 总氮 | 2024-09-03 |  |  |  | 11.4 | 9.58 | 15 |  | mg/L | 否 |  |  | 是
江北新区2024年9月废水监督监测 | 南京化工园博瑞德水务有限公司 | 水环境,大气环境,土壤污染监管,环境风险管控 | 污水处理及其再生利用 |  | 不评价的项目(null) | 废水不评价的项目 | 废水总排口DW001(DW001) | 硝酸盐氮 | 2024-09-03 |  |  |  | 0.993 | 6.92 |  |  | mg/L | 否 |  |  | 否
江北新区2024年9月废水监督监测 | 南京化工园博瑞德水务有限公司 | 水环境,大气环境,土壤污染监管,环境风险管控 | 污水处理及其再生利用 |  | 化学工业水污染物排放标准(（DB32/939-2020）) | 表4有机特征污染物排放限值,相关排污单位 | 废水总排口DW001(DW001) | 2，4-二氯酚 | 2024-09-03 |  |  |  | <0.0011 | <0.0011 | 0.6 |  | mg/L | 否 |  |  | 是
江北新区2024年9月废水监督监测 | 南京化工园博瑞德水务有限公司 | 水环境,大气环境,土壤污染监管,环境风险管控 | 污水处理及其再生利用 |  | 化学工业水污染物排放标准(（DB32/939-2020）) | 表4有机特征污染物排放限值,相关排污单位 | 废水总排口DW001(DW001) | 三氯甲烷 | 2024-09-03 |  |  |  | <0.0014 | <0.0014 | 0.3 |  | mg/L | 否 |  |  | 是
江北新区2024年9月废水监督监测 | 南京化工园博瑞德水务有限公司 | 水环境,大气环境,土壤污染监管,环境风险管控 | 污水处理及其再生利用 |  |  |  | 废水总排口DW001(DW001) | 对-二甲苯 | 2024-09-03 |  |  |  | <0.0022 | <0.0022 | 0.4 |  | mg/L | 否 |  |  | 否
江北新区2024年9月废水监督监测 | 南京化工园博瑞德水务有限公司 | 水环境,大气环境,土壤污染监管,环境风险管控 | 污水处理及其再生利用 |  | 化学工业水污染物排放标准(（DB32/939-2020）) | 表2化工集中去废水处理厂主要水污染物排放限值 | 废水总排口DW001(DW001) | 可吸附有机卤素化合物（AOX） | 2024-09-03 |  |  |  | 0.079 | 0.094 | 0.5 |  | mg/L | 否 |  |  | 是
江北新区2024年9月废水监督监测 | 南京化工园博瑞德水务有限公司 | 水环境,大气环境,土壤污染监管,环境风险管控 | 污水处理及其再生利用 |  | 化学工业水污染物排放标准(（DB32/939-2020）) | 表4有机特征污染物排放限值,相关排污单位 | 废水总排口DW001(DW001) | 二氯甲烷 | 2024-09-03 |  |  |  | <0.001 | <0.001 | 0.2 |  | mg/L | 否 |  |  | 是
江北新区2024年9月废水监督监测 | 南京化工园博瑞德水务有限公司 | 水环境,大气环境,土壤污染监管,环境风险管控 | 污水处理及其再生利用 |  | 化学工业水污染物排放标准(（DB32/939-2020）) | 表3涉重金属特征污染物排放限值,其他相关排污单位 | 废水总排口DW001(DW001) | 总锰 | 2024-09-03 |  |  |  | <0.01 | <0.01 | 2.0 |  | mg/L | 否 |  |  | 是
江北新区2024年9月废水监督监测 | 南京化工园博瑞德水务有限公司 | 水环境,大气环境,土壤污染监管,环境风险管控 | 污水处理及其再生利用 |  | 化学工业水污染物排放标准(（DB32/939-2020）) | 表3涉重金属特征污染物排放限值,相关排污单位 | 废水总排口DW001(DW001) | 总银 | 2024-09-03 |  |  |  | 0.00034 | 0.00011 | 0.3 |  | mg/L | 否 |  |  | 是
江北新区2024年9月废水监督监测 | 南京化工园博瑞德水务有限公司 | 水环境,大气环境,土壤污染监管,环境风险管控 | 污水处理及其再生利用 |  |  |  | 废水总排口DW001(DW001) | 急性毒性 | 2024-09-03 |  |  |  | 0 | 0 |  |  | mg/L | 否 |  |  | 否
江北新区2024年9月废水监督监测 | 南京化工园博瑞德水务有限公司 | 水环境,大气环境,土壤污染监管,环境风险管控 | 污水处理及其再生利用 |  | 污水综合排放标准(GB8978-1996) | （表4）第二类污染物最高允许排放浓度（1998年1月1日后建的单位）,一切排污单位 ,一级标准 | 废水总排口DW001(DW001) | 间一甲酚 | 2024-09-03 |  |  |  | <0.0005 | <0.0005 | 0.1 |  | mg/L | 否 |  |  | 是
江北新区2024年9月废水监督监测 | 南京化工园博瑞德水务有限公司 | 水环境,大气环境,土壤污染监管,环境风险管控 | 污水处理及其再生利用 |  | 化学工业水污染物排放标准(（DB32/939-2020）) | 表4有机特征污染物排放限值,相关排污单位 | 废水总排口DW001(DW001) | 1，2-二氯乙烷 | 2024-09-03 |  |  |  | <0.0014 | <0.0014 | 0.3 |  | mg/L | 否 |  |  | 是
江北新区2024年9月废水监督监测 | 南京化工园博瑞德水务有限公司 | 水环境,大气环境,土壤污染监管,环境风险管控 | 污水处理及其再生利用 |  | 不评价的项目(null) | 废水不评价的项目 | 废水总排口DW001(DW001) | 总氯 | 2024-09-03 |  |  |  | 1.41 | 0.2 |  |  | mg/L | 否 |  |  | 否
江北新区2024年9月废水监督监测 | 南京化工园博瑞德水务有限公司 | 水环境,大气环境,土壤污染监管,环境风险管控 | 污水处理及其再生利用 |  | 污水综合排放标准(GB8978-1996) | （表4）第二类污染物最高允许排放浓度（1998年1月1日后建的单位）,一切排污单位 ,一级标准 | 废水总排口DW001(DW001) | 对硝基氯苯 | 2024-09-03 |  |  |  | <0.00005 | <0.00005 | 0.5 |  | mg/L | 否 |  |  | 是
江北新区2024年9月废水监督监测 | 南京化工园博瑞德水务有限公司 | 水环境,大气环境,土壤污染监管,环境风险管控 | 污水处理及其再生利用 |  |  |  | 废水总排口DW001(DW001) | 间-二甲苯 | 2024-09-03 |  |  |  | <0.0022 | <0.0022 | 0.4 |  | mg/L | 否 |  |  | 否
江北新区2024年9月废水监督监测 | 南京化工园博瑞德水务有限公司 | 水环境,大气环境,土壤污染监管,环境风险管控 | 污水处理及其再生利用 |  | 化学工业主要水污染物排放标准(DB 32/939-2020) | 表4 | 废水总排口DW001(DW001) | 二甲苯（总量） | 2024-09-03 |  |  |  | <0.0036 | <0.0036 | 0.4 |  | mg/L | 否 |  |  | 是
江北新区2024年9月废水监督监测 | 南京化工园博瑞德水务有限公司 | 水环境,大气环境,土壤污染监管,环境风险管控 | 污水处理及其再生利用 |  | 化学工业水污染物排放标准(（DB32/939-2020）) | 表4有机特征污染物排放限值,相关排污单位 | 废水总排口DW001(DW001) | 吡啶 | 2024-09-03 |  |  |  | <0.03 | <0.03 | 2 |  | mg/L | 否 |  |  | 是
江北新区2024年9月废水监督监测 | 南京化工园博瑞德水务有限公司 | 水环境,大气环境,土壤污染监管,环境风险管控 | 污水处理及其再生利用 |  | 不评价的项目(null) | 废水不评价的项目 | 废水总排口DW001(DW001) | 甲基丙烯酸甲酯 | 2024-09-03 |  |  |  | <0.0010 | <0.0010 |  |  | mg/L | 否 |  |  | 否
江北新区2024年9月废水监督监测 | 南京化工园博瑞德水务有限公司 | 水环境,大气环境,土壤污染监管,环境风险管控 | 污水处理及其再生利用 |  | 不评价的项目(null) | 废水不评价的项目 | 废水总排口DW001(DW001) | 百草枯离子 | 2024-09-03 |  |  |  | <0.0003 | <0.0003 |  |  | mg/L | 否 |  |  | 否
江北新区2024年9月废水监督监测 | 南京化工园博瑞德水务有限公司 | 水环境,大气环境,土壤污染监管,环境风险管控 | 污水处理及其再生利用 |  | 化学工业水污染物排放标准(（DB32/939-2020）) | 表4有机特征污染物排放限值,有机化学原料制造 | 废水总排口DW001(DW001) | 1，2-二氯苯 | 2024-09-03 |  |  |  | <0.0008 | <0.0008 | 0.4 |  | mg/L | 否 |  |  | 是
江北新区2024年9月废水监督监测 | 南京化工园博瑞德水务有限公司 | 水环境,大气环境,土壤污染监管,环境风险管控 | 污水处理及其再生利用 |  | 化学工业水污染物排放标准(（DB32/939-2020）) | 表3涉重金属特征污染物排放限值,其他相关排污单位 | 废水总排口DW001(DW001) | 钼 | 2024-09-03 |  |  |  | 0.0299 | 0.00799 | 0.5 |  | mg/L | 否 |  |  | 是
江北新区2024年9月废水监督监测 | 南京化工园博瑞德水务有限公司 | 水环境,大气环境,土壤污染监管,环境风险管控 | 污水处理及其再生利用 |  | 化学工业水污染物排放标准(（DB32/939-2020）) | 表3涉重金属特征污染物排放限值,其他相关排污单位 | 废水总排口DW001(DW001) | 总镉 | 2024-09-03 |  |  |  | 0.00009 | <0.0005 | 0.1 |  | mg/L | 否 |  |  | 是
江北新区2024年9月废水监督监测 | 南京化工园博瑞德水务有限公司 | 水环境,大气环境,土壤污染监管,环境风险管控 | 污水处理及其再生利用 |  | 化学工业水污染物排放标准(（DB32/939-2020）) | 表2化工集中去废水处理厂主要水污染物排放限值 | 废水总排口DW001(DW001) | 硫化物 | 2024-09-03 |  |  |  | <0.01 | <0.01 | 0.5 |  | mg/L | 否 |  |  | 是
江北新区2024年9月废水监督监测 | 南京化工园博瑞德水务有限公司 | 水环境,大气环境,土壤污染监管,环境风险管控 | 污水处理及其再生利用 |  | 化学工业水污染物排放标准(（DB32/939-2020）) | 表2化工集中去废水处理厂主要水污染物排放限值 | 废水总排口DW001(DW001) | 石油类 | 2024-09-03 |  |  |  | 0.06 | <0.06 | 3 |  | mg/L | 否 |  |  | 是
江北新区2024年9月废水监督监测 | 南京化工园博瑞德水务有限公司 | 水环境,大气环境,土壤污染监管,环境风险管控 | 污水处理及其再生利用 |  | 化学工业水污染物排放标准(（DB32/939-2020）) | 表2化工集中去废水处理厂主要水污染物排放限值 | 废水总排口DW001(DW001) | 氟化物 | 2024-09-03 |  |  |  | 1.27 | 1.2 | 8 |  | mg/L | 否 |  |  | 是
江北新区2024年9月废水监督监测 | 南京化工园博瑞德水务有限公司 | 水环境,大气环境,土壤污染监管,环境风险管控 | 污水处理及其再生利用 |  | 化学工业水污染物排放标准(（DB32/939-2020）) | 表2化工集中去废水处理厂主要水污染物排放限值 | 废水总排口DW001(DW001) | 氨氮（NH3-N） | 2024-09-03 |  |  |  | 4.41 | 0.281 | 8 |  | mg/L | 否 |  |  | 是
江北新区2024年9月废水监督监测 | 南京化工园博瑞德水务有限公司 | 水环境,大气环境,土壤污染监管,环境风险管控 | 污水处理及其再生利用 |  | 化学工业水污染物排放标准(（DB32/939-2020）) | 表3涉重金属特征污染物排放限值,基础化学原料制造,合成材料制造,其他相关排污单位 | 废水总排口DW001(DW001) | 总汞 | 2024-09-03 |  |  |  | 0.00032 | 0.0001 | 0.01 |  | mg/L | 否 |  |  | 是
江北新区2024年9月废水监督监测 | 南京化工园博瑞德水务有限公司 | 水环境,大气环境,土壤污染监管,环境风险管控 | 污水处理及其再生利用 |  | 化学工业水污染物排放标准(（DB32/939-2020）) | 表3涉重金属特征污染物排放限值,其他相关排污单位 | 废水总排口DW001(DW001) | 总镍 | 2024-09-03 |  |  |  | 0.0244 | 0.00736 | 0.5 |  | mg/L | 否 |  |  | 是
江北新区2024年9月废水监督监测 | 南京化工园博瑞德水务有限公司 | 水环境,大气环境,土壤污染监管,环境风险管控 | 污水处理及其再生利用 |  | 化学工业水污染物排放标准(（DB32/939-2020）) | 表2化工集中去废水处理厂主要水污染物排放限值 | 废水总排口DW001(DW001) | 化学需氧量 | 2024-09-03 |  |  |  | 112 | 26 | 50 |  | mg/L | 否 |  |  | 是
江北新区2024年9月废水监督监测 | 南京化工园博瑞德水务有限公司 | 水环境,大气环境,土壤污染监管,环境风险管控 | 污水处理及其再生利用 |  | 化学工业水污染物排放标准(（DB32/939-2020）) | 表2化工集中去废水处理厂主要水污染物排放限值 | 废水总排口DW001(DW001) | 色度 | 2024-09-03 |  |  |  | 20 | 2 | 30 |  | 倍 | 否 |  |  | 是
江北新区2024年9月废水监督监测 | 南京化工园博瑞德水务有限公司 | 水环境,大气环境,土壤污染监管,环境风险管控 | 污水处理及其再生利用 |  | 化学工业水污染物排放标准(（DB32/939-2020）) | 表3涉重金属特征污染物排放限值,其他相关排污单位 | 废水总排口DW001(DW001) | 六价铬 | 2024-09-03 |  |  |  | <0.004 | <0.004 | 0.2 |  | mg/L | 否 |  |  | 是
江北新区2024年9月废水监督监测 | 南京化工园博瑞德水务有限公司 | 水环境,大气环境,土壤污染监管,环境风险管控 | 污水处理及其再生利用 |  | 化学工业水污染物排放标准(（DB32/939-2020）) | 表2化工集中去废水处理厂主要水污染物排放限值 | 废水总排口DW001(DW001) | 总磷 | 2024-09-03 |  |  |  | 1.14 | 0.21 | 0.5 |  | mg/L | 否 |  |  | 是
江北新区2024年9月废水监督监测 | 南京化工园博瑞德水务有限公司 | 水环境,大气环境,土壤污染监管,环境风险管控 | 污水处理及其再生利用 |  | 化学工业水污染物排放标准(（DB32/939-2020）) | 表3涉重金属特征污染物排放限值,相关排污单位 | 废水总排口DW001(DW001) | 总砷 | 2024-09-03 |  |  |  | 0.00826 | 0.00127 | 0.3 |  | mg/L | 否 |  |  | 是
江北新区2024年9月废水监督监测 | 南京化工园博瑞德水务有限公司 | 水环境,大气环境,土壤污染监管,环境风险管控 | 污水处理及其再生利用 |  | 化学工业水污染物排放标准(（DB32/939-2020）) | 表2化工集中去废水处理厂主要水污染物排放限值 | 废水总排口DW001(DW001) | pH | 2024-09-03 |  |  |  | 8.4 | 8.5 | 9 | 6 | 无量纲 | 否 |  |  | 是
江北新区2024年9月废水监督监测 | 南京化工园博瑞德水务有限公司 | 水环境,大气环境,土壤污染监管,环境风险管控 | 污水处理及其再生利用 |  | 化学工业水污染物排放标准(（DB32/939-2020）) | 表3涉重金属特征污染物排放限值,其他相关排污单位 | 废水总排口DW001(DW001) | 总铅 | 2024-09-03 |  |  |  | 0.00836 | 0.00166 | 0.5 |  | mg/L | 否 |  |  | 是
江北新区2024年9月废水监督监测 | 南京化工园博瑞德水务有限公司 | 水环境,大气环境,土壤污染监管,环境风险管控 | 污水处理及其再生利用 |  | 化学工业水污染物排放标准(（DB32/939-2020）) | 表2化工集中去废水处理厂主要水污染物排放限值 | 废水总排口DW001(DW001) | 悬浮物 | 2024-09-03 |  |  |  | 123 | 5 | 20 |  | mg/L | 否 |  |  | 是
江北新区2024年9月废水监督监测 | 南京化工园博瑞德水务有限公司 | 水环境,大气环境,土壤污染监管,环境风险管控 | 污水处理及其再生利用 |  | 化学工业水污染物排放标准(（DB32/939-2020）) | 表2化工集中去废水处理厂主要水污染物排放限值 | 废水总排口DW001(DW001) | 总氰化物 | 2024-09-03 |  |  |  | <0.004 | <0.004 | 0.2 |  | mg/L | 否 |  |  | 是
江北新区2024年9月废水监督监测 | 南京化工园博瑞德水务有限公司 | 水环境,大气环境,土壤污染监管,环境风险管控 | 污水处理及其再生利用 |  | 化学工业水污染物排放标准(（DB32/939-2020）) | 表2化工集中去废水处理厂主要水污染物排放限值 | 废水总排口DW001(DW001) | 挥发酚 | 2024-09-03 |  |  |  | 0.0054 | 0.0021 | 0.5 |  | mg/L | 否 |  |  | 是
江北新区2024年9月废水监督监测 | 南京化工园博瑞德水务有限公司 | 水环境,大气环境,土壤污染监管,环境风险管控 | 污水处理及其再生利用 |  | 化学工业水污染物排放标准(（DB32/939-2020）) | 表3涉重金属特征污染物排放限值,其他相关排污单位 | 废水总排口DW001(DW001) | 总铬 | 2024-09-03 |  |  |  | <0.004 | <0.004 | 0.5 |  | mg/L | 否 |  |  | 是
江北新区2024年9月废水监督监测 | 南京化工园博瑞德水务有限公司 | 水环境,大气环境,土壤污染监管,环境风险管控 | 污水处理及其再生利用 |  | 化学工业水污染物排放标准（地标）(DB32/939-2020) | 化学原料及化学制品制造业表一限值 | 废水总排口DW001(DW001) | 五日生化需氧量（BOD5） | 2024-09-03 |  |  |  | 34.8 | 13.6 | 20 |  | mg/L | 否 |  |  | 是
江北新区2024年9月废水监督监测 | 南京化工园博瑞德水务有限公司 | 水环境,大气环境,土壤污染监管,环境风险管控 | 污水处理及其再生利用 |  | 化学工业水污染物排放标准(（DB32/939-2020）) | 表4有机特征污染物排放限值,其他相关排污单位 | 废水总排口DW001(DW001) | 甲苯 | 2024-09-03 |  |  |  | <0.0014 | <0.0014 | 0.1 |  | mg/L | 否 |  |  | 是
江北新区2024年9月废水监督监测 | 南京化工园博瑞德水务有限公司 | 水环境,大气环境,土壤污染监管,环境风险管控 | 污水处理及其再生利用 |  | 化学工业水污染物排放标准(（DB32/939-2020）) | 表4有机特征污染物排放限值,相关排污单位 | 废水总排口DW001(DW001) | 乙苯 | 2024-09-03 |  |  |  | <0.0008 | <0.0008 | 0.4 |  | mg/L | 否 |  |  | 是
江北新区2024年9月废水监督监测 | 南京化工园博瑞德水务有限公司 | 水环境,大气环境,土壤污染监管,环境风险管控 | 污水处理及其再生利用 |  | 化学工业水污染物排放标准(（DB32/939-2020）) | 表4有机特征污染物排放限值,相关排污单位 | 废水总排口DW001(DW001) | 硝基苯类 | 2024-09-03 |  |  |  | <0.2 | <0.2 | 2 |  | mg/L | 否 |  |  | 是
江北新区2024年9月废水监督监测 | 南京化工园博瑞德水务有限公司 | 水环境,大气环境,土壤污染监管,环境风险管控 | 污水处理及其再生利用 |  | 污水综合排放标准(GB8978-1996) | 表4第二类污染物最高允许排放浓度,一级标准 | 废水总排口DW001(DW001) | 苯胺类 | 2024-09-03 |  |  |  | <0.03 | <0.03 | 1.0 |  | mg/L | 否 |  |  | 是
江北新区2024年9月废水监督监测 | 南京化工园博瑞德水务有限公司 | 水环境,大气环境,土壤污染监管,环境风险管控 | 污水处理及其再生利用 |  | 污水综合排放标准(GB8978-1996) | （表4）第二类污染物最高允许排放浓度（1998年1月1日后建的单位）,一切排污单位 ,一级标准 | 废水总排口DW001(DW001) | 动植物油 | 2024-09-03 |  |  |  | 0.25 | <0.06 | 10 |  | mg/L | 否 |  |  | 是
江北新区2024年9月废水监督监测 | 南京化工园博瑞德水务有限公司 | 水环境,大气环境,土壤污染监管,环境风险管控 | 污水处理及其再生利用 |  | 污水综合排放标准(GB8978-1996) | （表4）第二类污染物最高允许排放浓度（1998年1月1日后建的单位）,一切排污单位 ,一级标准 | 废水总排口DW001(DW001) | 阴离子表面活性剂（LAS） | 2024-09-03 |  |  |  | 0.153 | 0.087 | 5.0 |  | mg/L | 否 |  |  | 是
江北新区2024年9月废水监督监测 | 南京化工园博瑞德水务有限公司 | 水环境,大气环境,土壤污染监管,环境风险管控 | 污水处理及其再生利用 |  | 化学工业水污染物排放标准(（DB32/939-2020）) | 表4有机特征污染物排放限值,其他相关排污单位 | 废水总排口DW001(DW001) | 苯 | 2024-09-03 |  |  |  | <0.0014 | <0.0014 | 0.1 |  | mg/L | 否 |  |  | 是
江北新区2024年9月废水监督监测 | 南京化工园博瑞德水务有限公司 | 水环境,大气环境,土壤污染监管,环境风险管控 | 污水处理及其再生利用 |  | 污水综合排放标准(GB8978-1996) | （表1）第一类污染物最高允许排放浓度 | 废水总排口DW001(DW001) | 苯并(a)芘 | 2024-09-03 |  |  |  | <0.000004 | <0.000004 | 0.00003 |  | mg/L | 否 |  |  | 是
江北新区2024年9月废水监督监测 | 南京化工园博瑞德水务有限公司 | 水环境,大气环境,土壤污染监管,环境风险管控 | 污水处理及其再生利用 |  | 化学工业水污染物排放标准(（DB32/939-2020）) | 表3涉重金属特征污染物排放限值,其他相关排污单位 | 废水总排口DW001(DW001) | 总锌 | 2024-09-03 |  |  |  | 0.113 | 0.0145 | 2.0 |  | mg/L | 否 |  |  | 是
江北新区2024年9月废水监督监测 | 南京化工园博瑞德水务有限公司 | 水环境,大气环境,土壤污染监管,环境风险管控 | 污水处理及其再生利用 |  | 城镇污水处理厂污染物排放标准[国标](GB18918-2002) | （表1）基本控制项目最高允许排放浓度（日均值）,一级标准（水温＞12℃或≤12℃）,A标准,通用 | 废水总排口DW001(DW001) | 粪大肠菌群数 | 2024-09-03 |  |  |  | 2400000 | <20 | 1000 |  | 个/L | 否 |  |  | 是
江北新区2024年9月废水监督监测 | 南京化工园博瑞德水务有限公司 | 水环境,大气环境,土壤污染监管,环境风险管控 | 污水处理及其再生利用 |  | 化学工业水污染物排放标准(（DB32/939-2020）) | 表4有机特征污染物排放限值,有机化学原料制造 | 废水总排口DW001(DW001) | 氯苯 | 2024-09-03 |  |  |  | <0.001 | <0.001 | 0.2 |  | mg/L | 否 |  |  | 是
江北新区2024年9月废水监督监测 | 南京化工园博瑞德水务有限公司 | 水环境,大气环境,土壤污染监管,环境风险管控 | 污水处理及其再生利用 |  | 不评价的项目(null) | 废水不评价的项目 | 废水总排口DW001(DW001) | 氯化物 | 2024-09-03 |  |  |  | 525 | 545 |  |  | mg/L | 否 |  |  | 否
江北新区2024年9月废水监督监测 | 南京化工园博瑞德水务有限公司 | 水环境,大气环境,土壤污染监管,环境风险管控 | 污水处理及其再生利用 |  |  |  | 废水总排口DW001(DW001) | 邻-二甲苯 | 2024-09-03 |  |  |  | <0.0014 | <0.0014 | 0.4 |  | mg/L | 否 |  |  | 否
江北新区2024年9月废水监督监测 | 南京化工园博瑞德水务有限公司 | 水环境,大气环境,土壤污染监管,环境风险管控 | 污水处理及其再生利用 |  | 化学工业水污染物排放标准(（DB32/939-2020）) | 表3涉重金属特征污染物排放限值,相关排污单位 | 废水总排口DW001(DW001) | 总铜 | 2024-09-03 |  |  |  | 0.0269 | 0.00607 | 0.5 |  | mg/L | 否 |  |  | 是
江北新区2024年9月废水监督监测 | 南京化工园博瑞德水务有限公司 | 水环境,大气环境,土壤污染监管,环境风险管控 | 污水处理及其再生利用 |  | 不评价的项目(null) | 废水不评价的项目 | 废水总排口DW001(DW001) | 水温 | 2024-09-03 |  |  |  | 32.3 | 34.1 |  |  | °C | 否 |  |  | 否
江北新区2024年9月废水监督监测 | 南京化工园博瑞德水务有限公司 | 水环境,大气环境,土壤污染监管,环境风险管控 | 污水处理及其再生利用 |  | 化学工业水污染物排放标准(（DB32/939-2020）) | 表2化工集中去废水处理厂主要水污染物排放限值 | 废水总排口DW001(DW001) | 全盐量 | 2024-09-03 |  |  |  | 3370 | 2890 | 10000 |  | mg/L | 否 |  |  | 是
江北新区2024年9月废水监督监测 | 南京化工园博瑞德水务有限公司 | 水环境,大气环境,土壤污染监管,环境风险管控 | 污水处理及其再生利用 |  | 化学工业水污染物排放标准(（DB32/939-2020）) | 表4有机特征污染物排放限值,相关排污单位 | 废水总排口DW001(DW001) | 苯酚 | 2024-09-03 |  |  |  | <0.0005 | <0.0005 | 0.3 |  | mg/L | 否 |  |  | 是
江北新区2024年9月废水监督监测 | 南京化工园博瑞德水务有限公司 | 水环境,大气环境,土壤污染监管,环境风险管控 | 污水处理及其再生利用 |  | 化学工业水污染物排放标准(（DB32/939-2020）) | 表2化工集中去废水处理厂主要水污染物排放限值 | 废水总排口DW001(DW001) | 总有机碳 | 2024-09-03 |  |  |  | 24.1 | 7.8 | 20 |  | mg/L | 否 |  |  | 是
江北新区2024年9月废水监督监测 | 南京化工园博瑞德水务有限公司 | 水环境,大气环境,土壤污染监管,环境风险管控 | 污水处理及其再生利用 |  | 不评价的项目(null) | 废水不评价的项目 | 废水总排口DW001(DW001) | 丙酮 | 2024-09-03 |  |  |  | <0.02 | <0.02 |  |  | mg/L | 否 |  |  | 否
江北新区2024年9月废水监督监测 | 南京化工园博瑞德水务有限公司 | 水环境,大气环境,土壤污染监管,环境风险管控 | 污水处理及其再生利用 |  | 不评价的项目(null) | 废水不评价的项目 | 废水总排口DW001(DW001) | 甲醇 | 2024-09-03 |  |  |  | <0.2 | <0.2 |  |  | mg/L | 否 |  |  | 否
江北新区2024年9月废水监督监测 | 南京化工园博瑞德水务有限公司 | 水环境,大气环境,土壤污染监管,环境风险管控 | 污水处理及其再生利用 |  | 不评价(1) | 不评价 | 废水总排口DW001(DW001) | 溶解性总固体 | 2024-09-03 |  |  |  | 3480 | 2900 |  |  | mg/L | 否 |  |  | 否
江北新区2024年9月废水监督监测 | 南京化工园博瑞德水务有限公司 | 水环境,大气环境,土壤污染监管,环境风险管控 | 污水处理及其再生利用 |  | 化学工业水污染物排放标准(（DB32/939-2020）) | 表4有机特征污染物排放限值,相关排污单位 | 废水总排口DW001(DW001) | 甲醛 | 2024-09-03 |  |  |  | 0.14 | 0.08 | 1 |  | mg/L | 否 |  |  | 是
江北新区2024年9月废水监督监测 | 南京化工园博瑞德水务有限公司 | 水环境,大气环境,土壤污染监管,环境风险管控 | 污水处理及其再生利用 |  | 化学工业水污染物排放标准(（DB32/939-2020）) | 表3涉重金属特征污染物排放限值,相关排污单位 | 废水总排口DW001(DW001) | 总钒 | 2024-09-03 |  |  |  | 0.0558 | 0.00316 | 1.0 |  | mg/L | 否 |  |  | 是
江北新区2024年9月废水监督监测 | 南京化工园博瑞德水务有限公司 | 水环境,大气环境,土壤污染监管,环境风险管控 | 污水处理及其再生利用 |  | 不评价的项目(null) | 废水不评价的项目 | 废水总排口DW001(DW001) | 乙腈 | 2024-09-03 |  |  |  | <0.1 | 0.1 |  |  | mg/L | 否 |  |  | 否
江北新区2024年9月废水监督监测 | 江苏南热发电有限责任公司 | 大气环境,环境风险管控 | 热电联产 |  | 污水排入城镇下水道水质标准(GB/T31962-2015) | 污水排入城镇下水道水质控制项目限值,A级 | 生活污水排口 | 氨氮（NH3-N） | 2024-09-10 |  |  |  |  | 23.7 | 45 |  | mg/L | 否 |  |  | 是
江北新区2024年9月废水监督监测 | 江苏南热发电有限责任公司 | 大气环境,环境风险管控 | 热电联产 |  | 江苏南热发电有限责任公司排污许可证(913200007635837939001P) | 水污染物排放标准 | 生活污水排口 | 总氮（以N计） | 2024-09-10 |  |  |  |  | 30.0 | 70 |  | mg/L | 否 |  |  | 是
江北新区2024年9月废水监督监测 | 江苏南热发电有限责任公司 | 大气环境,环境风险管控 | 热电联产 |  | 污水排入城镇下水道水质标准(GB/T31962-2015) | 污水排入城镇下水道水质控制项目限值,A级 | 生活污水排口 | 悬浮物 | 2024-09-10 |  |  |  |  | 93 | 400 |  | mg/L | 否 |  |  | 是
江北新区2024年9月废水监督监测 | 江苏南热发电有限责任公司 | 大气环境,环境风险管控 | 热电联产 |  | 江苏南热发电有限责任公司排污许可证(913200007635837939001P) | 水污染物排放标准 | 生活污水排口 | pH值 | 2024-09-10 |  |  |  |  | 7.9 | 9 | 6 | 无量纲 | 否 |  |  | 是
江北新区2024年9月废水监督监测 | 江苏南热发电有限责任公司 | 大气环境,环境风险管控 | 热电联产 |  | 污水排入城镇下水道水质标准(GB/T31962-2015) | 污水排入城镇下水道水质控制项目限值,A级 | 生活污水排口 | 化学需氧量 | 2024-09-10 |  |  |  |  | 223 | 500 |  | mg/L | 否 |  |  | 是
江北新区2024年9月废水监督监测 | 江苏南热发电有限责任公司 | 大气环境,环境风险管控 | 热电联产 |  | 污水排入城镇下水道水质标准(GB/T31962-2015) | 污水排入城镇下水道水质控制项目限值,A级 | 生活污水排口 | 总磷（以P计） | 2024-09-10 |  |  |  |  | 1.73 | 8 |  | mg/L | 否 |  |  | 是
江北新区2024年9月废水监督监测 | 江苏南热发电有限责任公司 | 大气环境,环境风险管控 | 热电联产 |  | 江苏南热发电有限责任公司排污许可证(913200007635837939001P) | 水污染物排放标准 | 脱硫废水车间排口(DW003) | 总汞 | 2024-09-10 |  |  |  |  | 0.00025 | 0.05 |  | mg/L | 否 |  |  | 是
江北新区2024年9月废水监督监测 | 江苏南热发电有限责任公司 | 大气环境,环境风险管控 | 热电联产 |  | 江苏南热发电有限责任公司排污许可证(913200007635837939001P) | 水污染物排放标准 | 脱硫废水车间排口(DW003) | 总砷 | 2024-09-10 |  |  |  |  | 0.0157 | 0.5 |  | mg/L | 否 |  |  | 是
江北新区2024年9月废水监督监测 | 江苏南热发电有限责任公司 | 大气环境,环境风险管控 | 热电联产 |  | 江苏南热发电有限责任公司排污许可证(913200007635837939001P) | 水污染物排放标准 | 脱硫废水车间排口(DW003) | 总镉 | 2024-09-10 |  |  |  |  | 0.00064 | 0.1 |  | mg/L | 否 |  |  | 是
江北新区2024年9月废水监督监测 | 江苏南热发电有限责任公司 | 大气环境,环境风险管控 | 热电联产 |  | 江苏南热发电有限责任公司排污许可证(913200007635837939001P) | 水污染物排放标准 | 脱硫废水车间排口(DW003) | 总铅 | 2024-09-10 |  |  |  |  | 0.00107 | 1.0 |  | mg/L | 否 |  |  | 是
江北新区2024年9月废水监督监测 | 江苏南热发电有限责任公司 | 大气环境,环境风险管控 | 热电联产 |  | 江苏南热发电有限责任公司排污许可证(913200007635837939001P) | 水污染物排放标准 | 脱硫废水车间排口(DW003) | pH值 | 2024-09-10 |  |  |  |  | 6.8 | 9 | 6 | 无量纲 | 否 |  |  | 是
江北新区2024年9月废水监督监测 | 江苏南热发电有限责任公司 | 大气环境,环境风险管控 | 热电联产 |  | 江苏南热发电有限责任公司排污许可证(913200007635837939001P) | 水污染物排放标准 | 直流冷却水排口(DW004) | 余氯 | 2024-09-10 |  |  |  |  | 0.16 | 0.2 |  | mg/L | 否 |  |  | 是
江北新区2024年9月废水监督监测 | 江苏炼兴新材料股份有限公司 | 水环境,大气环境,土壤污染监管 | 有机化学原料制造 |  | 石油化学工业污染物排放标准(GB31571-2015) | （表1）水污染物排放限值,企业废水总排放口,间接排放限值 | 总排口 | 硫化物 | 2024-09-04 |  |  |  |  | <0.01 | 1.0 |  | mg/L | 否 |  |  | 是
江北新区2024年9月废水监督监测 | 江苏炼兴新材料股份有限公司 | 水环境,大气环境,土壤污染监管 | 有机化学原料制造 |  | 《南京江北新区新材料科技园企业污水排放管理规定（2020年版）》（宁新区新科办发〔2020〕73号）(宁新区新科办发〔2020〕73号) | 第二类污染物接管标准 | 总排口 | 五日生化需氧量（BOD5） | 2024-09-04 |  |  |  |  | 24.9 | 300 |  | mg/L | 否 |  |  | 是
江北新区2024年9月废水监督监测 | 江苏炼兴新材料股份有限公司 | 水环境,大气环境,土壤污染监管 | 有机化学原料制造 |  | 《南京江北新区新材料科技园企业污水排放管理规定（2020年版）》（宁新区新科办发〔2020〕73号）(宁新区新科办发〔2020〕73号) | 第二类污染物接管标准 | 总排口 | 总氮（以N计） | 2024-09-04 |  |  |  |  | 6.87 | 70 |  | mg/L | 否 |  |  | 是
江北新区2024年9月废水监督监测 | 江苏炼兴新材料股份有限公司 | 水环境,大气环境,土壤污染监管 | 有机化学原料制造 |  | 《南京江北新区新材料科技园企业污水排放管理规定（2020年版）》（宁新区新科办发〔2020〕73号）(宁新区新科办发〔2020〕73号) | 第二类污染物接管标准 | 总排口 | 化学需氧量 | 2024-09-04 |  |  |  |  | 58 | 500 |  | mg/L | 否 |  |  | 是
江北新区2024年9月废水监督监测 | 江苏炼兴新材料股份有限公司 | 水环境,大气环境,土壤污染监管 | 有机化学原料制造 |  | 石油化学工业污染物排放标准(GB31571-2015) | （表2）水污染物特别排放限值,企业废水总排放口,间接排放限值 | 总排口 | 石油类 | 2024-09-04 |  |  |  |  | 0.96 | 15 |  | mg/L | 否 |  |  | 是
江北新区2024年9月废水监督监测 | 江苏炼兴新材料股份有限公司 | 水环境,大气环境,土壤污染监管 | 有机化学原料制造 |  | 《南京江北新区新材料科技园企业污水排放管理规定（2020年版）》（宁新区新科办发〔2020〕73号）(宁新区新科办发〔2020〕73号) | 第二类污染物接管标准 | 总排口 | 总磷（以P计） | 2024-09-04 |  |  |  |  | 0.74 | 5 |  | mg/L | 否 |  |  | 是
江北新区2024年9月废水监督监测 | 江苏炼兴新材料股份有限公司 | 水环境,大气环境,土壤污染监管 | 有机化学原料制造 |  |  |  | 总排口 | 总有机碳 | 2024-09-04 |  |  |  |  | 13.9 |  |  | mg/L | 否 |  |  | 否
江北新区2024年9月废水监督监测 | 江苏炼兴新材料股份有限公司 | 水环境,大气环境,土壤污染监管 | 有机化学原料制造 |  | 《南京江北新区新材料科技园企业污水排放管理规定（2020年版）》（宁新区新科办发〔2020〕73号）(宁新区新科办发〔2020〕73号) | 第二类污染物接管标准 | 总排口 | 悬浮物 | 2024-09-04 |  |  |  |  | 85 | 400 |  | mg/L | 否 |  |  | 是
江北新区2024年9月废水监督监测 | 江苏炼兴新材料股份有限公司 | 水环境,大气环境,土壤污染监管 | 有机化学原料制造 |  | 《南京江北新区新材料科技园企业污水排放管理规定（2020年版）》（宁新区新科办发〔2020〕73号）(宁新区新科办发〔2020〕73号) | 第二类污染物接管标准 | 总排口 | 氨氮（NH3-N） | 2024-09-04 |  |  |  |  | 5.58 | 45 |  | mg/L | 否 |  |  | 是
江北新区2024年9月废水监督监测 | 江苏炼兴新材料股份有限公司 | 水环境,大气环境,土壤污染监管 | 有机化学原料制造 |  | 《南京江北新区新材料科技园企业污水排放管理规定（2020年版）》（宁新区新科办发〔2020〕73号）(宁新区新科办发〔2020〕73号) | 第二类污染物接管标准 | 总排口 | pH值 | 2024-09-04 |  |  |  |  | 7.3 | 9 | 6 | 无量纲 | 否 |  |  | 是
江北新区2024年9月废水监督监测 | 南京市大厂欣乐肉类食品中心 | 水环境 | 牲畜屠宰 |  | 南京市大厂欣乐肉类食品中心排污许可证(9132011672456408X2001P) | 水污染物排放限值 | 废水总排口(DW001) | 动植物油类 | 2024-09-13 |  |  |  |  | <0.06 | 60 |  | mg/L | 否 |  |  | 是
江北新区2024年9月废水监督监测 | 南京市大厂欣乐肉类食品中心 | 水环境 | 牲畜屠宰 |  | 南京市大厂欣乐肉类食品中心排污许可证(9132011672456408X2001P) | 水污染物排放限值 | 废水总排口(DW001) | 化学需氧量 | 2024-09-13 |  |  |  |  | 15 | 500 |  | mg/L | 否 |  |  | 是
江北新区2024年9月废水监督监测 | 南京市大厂欣乐肉类食品中心 | 水环境 | 牲畜屠宰 |  | 南京市大厂欣乐肉类食品中心排污许可证(9132011672456408X2001P) | 水污染物排放限值 | 废水总排口(DW001) | 五日生化需氧量（BOD5） | 2024-09-13 |  |  |  |  | 5.1 | 300 |  | mg/L | 否 |  |  | 是
江北新区2024年9月废水监督监测 | 南京市大厂欣乐肉类食品中心 | 水环境 | 牲畜屠宰 |  | 南京市大厂欣乐肉类食品中心排污许可证(9132011672456408X2001P) | 水污染物排放限值 | 废水总排口(DW001) | 总氮 | 2024-09-13 |  |  |  |  | 17.2 | 70 |  | mg/L | 否 |  |  | 是
江北新区2024年9月废水监督监测 | 南京市大厂欣乐肉类食品中心 | 水环境 | 牲畜屠宰 |  | 南京市大厂欣乐肉类食品中心排污许可证(9132011672456408X2001P) | 水污染物排放限值 | 废水总排口(DW001) | 粪大肠菌群 | 2024-09-13 |  |  |  |  | 1600 |  |  | MPN/L | 否 |  |  | 否
江北新区2024年9月废水监督监测 | 南京市大厂欣乐肉类食品中心 | 水环境 | 牲畜屠宰 |  | 南京市大厂欣乐肉类食品中心排污许可证(9132011672456408X2001P) | 水污染物排放限值 | 废水总排口(DW001) | 氨氮 | 2024-09-13 |  |  |  |  | 0.433 | 45 |  | mg/L | 否 |  |  | 是
江北新区2024年9月废水监督监测 | 南京市大厂欣乐肉类食品中心 | 水环境 | 牲畜屠宰 |  | 南京市大厂欣乐肉类食品中心排污许可证(9132011672456408X2001P) | 水污染物排放限值 | 废水总排口(DW001) | 总磷 | 2024-09-13 |  |  |  |  | 0.573 | 8 |  | mg/L | 否 |  |  | 是
江北新区2024年9月废水监督监测 | 南京市大厂欣乐肉类食品中心 | 水环境 | 牲畜屠宰 |  | 南京市大厂欣乐肉类食品中心排污许可证(9132011672456408X2001P) | 水污染物排放限值 | 废水总排口(DW001) | 悬浮物 | 2024-09-13 |  |  |  |  | 4 | 400 |  | mg/L | 否 |  |  | 是
江北新区2024年9月废水监督监测 | 南京市大厂欣乐肉类食品中心 | 水环境 | 牲畜屠宰 |  | 南京市大厂欣乐肉类食品中心排污许可证(9132011672456408X2001P) | 水污染物排放限值 | 废水总排口(DW001) | pH | 2024-09-13 |  |  |  |  | 7.5 | 8.5 | 6.0 | 无量纲 | 否 |  |  | 是
江北新区2024年9月废水监督监测 | 扬子石化百江能源有限公司 |  | 液化石油气生产和供应业 |  | 中国石化集团资产经营管理有限公司扬子石化分公司污水接管标准(null) | 扬子石化分公司污水接管标准 | 清下水排口 | 化学需氧量 | 2024-09-03 |  |  |  |  | 14 | 40 |  | mg/L | 否 |  |  | 是
江北新区2024年9月废水监督监测 | 扬子石化百江能源有限公司 |  | 液化石油气生产和供应业 |  | 中国石化集团资产经营管理有限公司扬子石化分公司污水接管标准(null) | 扬子石化分公司污水接管标准 | 清下水排口 | 硫化物 | 2024-09-03 |  |  |  |  | <0.01 | 1 |  | mg/L | 否 |  |  | 是
江北新区2024年9月废水监督监测 | 扬子石化百江能源有限公司 |  | 液化石油气生产和供应业 |  | 中国石化集团资产经营管理有限公司扬子石化分公司污水接管标准(null) | 扬子石化分公司污水接管标准 | 清下水排口 | pH | 2024-09-03 |  |  |  |  | 7.1 | 9 | 6 | 无量纲 | 否 |  |  | 是
江北新区2024年9月废水监督监测 | 扬子石化百江能源有限公司 |  | 液化石油气生产和供应业 |  | 中国石化集团资产经营管理有限公司扬子石化分公司污水接管标准(null) | 扬子石化分公司污水接管标准 | 清下水排口 | 石油类 | 2024-09-03 |  |  |  |  | 0.09 | 5 |  | mg/L | 否 |  |  | 是
江北新区2024年9月废水监督监测 | 南京鲸轮制药有限公司 |  | 化学药品原料药制造 |  | 不评价(1) | 不评价 | 废水总排口 | 总有机碳 | 2024-09-06 |  |  |  |  | 32.2 |  |  | mg/L | 否 |  |  | 否
江北新区2024年9月废水监督监测 | 南京鲸轮制药有限公司 |  | 化学药品原料药制造 |  | 《南京江北新区新材料科技园企业污水排放管理规定（2020年版）》（宁新区新科办发〔2020〕73号）(宁新区新科办发〔2020〕73号) | 第二类污染物接管标准 | 废水总排口 | 五日生化需氧量（BOD5） | 2024-09-06 |  |  |  |  | 25.9 | 300 |  | mg/L | 否 |  |  | 是
江北新区2024年9月废水监督监测 | 南京鲸轮制药有限公司 |  | 化学药品原料药制造 |  | 《南京江北新区新材料科技园企业污水排放管理规定（2020年版）》（宁新区新科办发〔2020〕73号）(宁新区新科办发〔2020〕73号) | 第二类污染物接管标准 | 废水总排口 | 总氮（以N计） | 2024-09-06 |  |  |  |  | 22.1 | 70 |  | mg/L | 否 |  |  | 是
江北新区2024年9月废水监督监测 | 南京鲸轮制药有限公司 |  | 化学药品原料药制造 |  | 《南京江北新区新材料科技园企业污水排放管理规定（2020年版）》（宁新区新科办发〔2020〕73号）(宁新区新科办发〔2020〕73号) | 第二类污染物接管标准 | 废水总排口 | 全盐量 | 2024-09-06 |  |  |  |  | 1500 | 10000 |  | mg/L | 否 |  |  | 是
江北新区2024年9月废水监督监测 | 南京鲸轮制药有限公司 |  | 化学药品原料药制造 |  |  |  | 废水总排口 | 急性毒性（HgCl2毒性当量） | 2024-09-06 |  |  |  |  | 0.07 |  |  | mg/L | 否 |  |  | 否
江北新区2024年9月废水监督监测 | 南京鲸轮制药有限公司 |  | 化学药品原料药制造 |  | 《南京江北新区新材料科技园企业污水排放管理规定（2020年版）》（宁新区新科办发〔2020〕73号）(宁新区新科办发〔2020〕73号) | 第二类污染物接管标准 | 废水总排口 | 色度 | 2024-09-06 |  |  |  |  | 3 | 50 |  | 倍 | 否 |  |  | 是
江北新区2024年9月废水监督监测 | 南京鲸轮制药有限公司 |  | 化学药品原料药制造 |  | 《南京江北新区新材料科技园企业污水排放管理规定（2020年版）》（宁新区新科办发〔2020〕73号）(宁新区新科办发〔2020〕73号) | 第二类污染物接管标准 | 废水总排口 | 氨氮（NH3-N） | 2024-09-06 |  |  |  |  | 20.1 | 45 |  | mg/L | 否 |  |  | 是
江北新区2024年9月废水监督监测 | 南京鲸轮制药有限公司 |  | 化学药品原料药制造 |  | 《南京江北新区新材料科技园企业污水排放管理规定（2020年版）》（宁新区新科办发〔2020〕73号）(宁新区新科办发〔2020〕73号) | 第二类污染物接管标准 | 废水总排口 | 化学需氧量 | 2024-09-06 |  |  |  |  | 114 | 500 |  | mg/L | 否 |  |  | 是
江北新区2024年9月废水监督监测 | 南京鲸轮制药有限公司 |  | 化学药品原料药制造 |  | 《南京江北新区新材料科技园企业污水排放管理规定（2020年版）》（宁新区新科办发〔2020〕73号）(宁新区新科办发〔2020〕73号) | 第二类污染物接管标准 | 废水总排口 | 悬浮物 | 2024-09-06 |  |  |  |  | 10 | 400 |  | mg/L | 否 |  |  | 是
江北新区2024年9月废水监督监测 | 南京鲸轮制药有限公司 |  | 化学药品原料药制造 |  | 《南京江北新区新材料科技园企业污水排放管理规定（2020年版）》（宁新区新科办发〔2020〕73号）(宁新区新科办发〔2020〕73号) | 第二类污染物接管标准 | 废水总排口 | 总磷（以P计） | 2024-09-06 |  |  |  |  | 0.04 | 5.0 |  | mg/L | 否 |  |  | 是
江北新区2024年9月废水监督监测 | 南京鲸轮制药有限公司 |  | 化学药品原料药制造 |  | 《南京江北新区新材料科技园企业污水排放管理规定（2020年版）》（宁新区新科办发〔2020〕73号）(宁新区新科办发〔2020〕73号) | 第二类污染物接管标准 | 废水总排口 | pH值 | 2024-09-06 |  |  |  |  | 7.3 | 9 | 6 | 无量纲 | 否 |  |  | 是
江北新区2024年9月废水监督监测 | 南京鲸轮制药有限公司 |  | 化学药品原料药制造 |  | 《南京江北新区新材料科技园企业污水排放管理规定（2020年版）》（宁新区新科办发〔2020〕73号）(宁新区新科办发〔2020〕73号) | 第二类污染物接管标准 | 废水总排口 | 甲醛 | 2024-09-06 |  |  |  |  | <0.05 | 5.0 |  | mg/L | 否 |  |  | 是
江北新区2024年9月废水监督监测 | 南京鲸轮制药有限公司 |  | 化学药品原料药制造 |  | 《南京江北新区新材料科技园企业污水排放管理规定（2020年版）》（宁新区新科办发〔2020〕73号）(宁新区新科办发〔2020〕73号) | 第二类污染物接管标准 | 废水总排口 | 三氯甲烷 | 2024-09-06 |  |  |  |  | <0.0014 |  |  | mg/L | 否 |  |  | 否
江北新区2024年9月废水监督监测 | 南京鲸轮制药有限公司 |  | 化学药品原料药制造 |  | 不评价的项目(null) | 废水不评价的项目 | 废水总排口 | 二氯甲烷 | 2024-09-06 |  |  |  |  | <0.001 |  |  | mg/L | 否 |  |  | 否
江北新区2024年9月废水监督监测 | 南京鲸轮制药有限公司 |  | 化学药品原料药制造 |  | 《南京江北新区新材料科技园企业污水排放管理规定（2020年版）》（宁新区新科办发〔2020〕73号）(宁新区新科办发〔2020〕73号) | 第二类污染物接管标准 | 废水总排口 | 挥发酚 | 2024-09-06 |  |  |  |  | <0.01 | 2.0 |  | mg/L | 否 |  |  | 是
江北新区2024年9月废水监督监测 | 南京钛白化工有限责任公司 | 水环境,地下水,大气环境,土壤污染监管,环境风险管控 | 工业颜料制造 |  |  |  | 废水总排口 | 铜 | 2024-09-06 |  |  |  |  | 0.00359 | 0.5 |  | mg/L | 否 |  |  | 否
江北新区2024年9月废水监督监测 | 南京钛白化工有限责任公司 | 水环境,地下水,大气环境,土壤污染监管,环境风险管控 | 工业颜料制造 |  | 南京钛白化工有限责任公司排污许可证(91320193249700686H001V) | 废水 | 废水总排口 | 甲苯 | 2024-09-06 |  |  |  |  | <0.0014 | 0.1 |  | mg/L | 否 |  |  | 是
江北新区2024年9月废水监督监测 | 南京钛白化工有限责任公司 | 水环境,地下水,大气环境,土壤污染监管,环境风险管控 | 工业颜料制造 |  | 化学工业水污染物排放标准(（DB32/939-2020）) | 表1企业主要水污染物排放限值,特别排放,一切排污单位 | 废水总排口 | 全盐量 | 2024-09-06 |  |  |  |  | 8300 | 10000 |  | mg/L | 否 |  |  | 是
江北新区2024年9月废水监督监测 | 南京钛白化工有限责任公司 | 水环境,地下水,大气环境,土壤污染监管,环境风险管控 | 工业颜料制造 |  | 化学工业水污染物排放标准(（DB32/939-2020）) | 表1企业主要水污染物排放限值,特别排放,其他 | 废水总排口 | 总磷 | 2024-09-06 |  |  |  |  | 0.19 | 0.5 |  | mg/L | 否 |  |  | 是
江北新区2024年9月废水监督监测 | 南京钛白化工有限责任公司 | 水环境,地下水,大气环境,土壤污染监管,环境风险管控 | 工业颜料制造 |  | 南京钛白化工有限责任公司排污许可证(91320193249700686H001V) | 废水 | 废水总排口 | 二甲苯 | 2024-09-06 |  |  |  |  | <0.0036 | 0.4 |  | mg/L | 否 |  |  | 是
江北新区2024年9月废水监督监测 | 南京钛白化工有限责任公司 | 水环境,地下水,大气环境,土壤污染监管,环境风险管控 | 工业颜料制造 |  |  |  | 废水总排口 | 总有机碳 | 2024-09-06 |  |  |  |  | 12.2 | 20 |  | mg/L | 否 |  |  | 否
江北新区2024年9月废水监督监测 | 南京钛白化工有限责任公司 | 水环境,地下水,大气环境,土壤污染监管,环境风险管控 | 工业颜料制造 |  | 化学工业水污染物排放标准(（DB32/939-2020）) | 表1企业主要水污染物排放限值,特别排放,其他 | 废水总排口 | 总氮（以N计） | 2024-09-06 |  |  |  |  | 4.18 | 15 |  | mg/L | 否 |  |  | 是
江北新区2024年9月废水监督监测 | 南京钛白化工有限责任公司 | 水环境,地下水,大气环境,土壤污染监管,环境风险管控 | 工业颜料制造 |  | 化学工业水污染物排放标准(（DB32/939-2020）) | 表1企业主要水污染物排放限值,特别排放,其他 | 废水总排口 | 石油类 | 2024-09-06 |  |  |  |  | <0.06 | 3 |  | mg/L | 否 |  |  | 是
江北新区2024年9月废水监督监测 | 南京钛白化工有限责任公司 | 水环境,地下水,大气环境,土壤污染监管,环境风险管控 | 工业颜料制造 |  | 化学工业水污染物排放标准(（DB32/939-2020）) | 表1企业主要水污染物排放限值,特别排放,其他 | 废水总排口 | 氨氮（NH3-N） | 2024-09-06 |  |  |  |  | 1.88 | 5 |  | mg/L | 否 |  |  | 是
江北新区2024年9月废水监督监测 | 南京钛白化工有限责任公司 | 水环境,地下水,大气环境,土壤污染监管,环境风险管控 | 工业颜料制造 |  | 化学工业水污染物排放标准(（DB32/939-2020）) | 表1企业主要水污染物排放限值,特别排放,基础化学原料制造,有机化学原料制造 | 废水总排口 | 化学需氧量 | 2024-09-06 |  |  |  |  | 37 | 50 |  | mg/L | 否 |  |  | 是
江北新区2024年9月废水监督监测 | 南京钛白化工有限责任公司 | 水环境,地下水,大气环境,土壤污染监管,环境风险管控 | 工业颜料制造 |  | 化学工业主要水污染物排放标准(DB32／939-2006) | 表2 第二类污染物（指标）最高允许排放值,一级 | 废水总排口 | pH值 | 2024-09-06 |  |  |  |  | 7.2 | 9 | 6 | 无量纲 | 否 |  |  | 是
江北新区2024年9月废水监督监测 | 南京钛白化工有限责任公司 | 水环境,地下水,大气环境,土壤污染监管,环境风险管控 | 工业颜料制造 |  | 化学工业水污染物排放标准(（DB32/939-2020）) | 表2化工集中去废水处理厂主要水污染物排放限值 | 废水总排口 | 悬浮物 | 2024-09-06 |  |  |  |  | 16 | 20 |  | mg/L | 否 |  |  | 是
江北新区2024年9月废水监督监测 | 南京钛白化工有限责任公司 | 水环境,地下水,大气环境,土壤污染监管,环境风险管控 | 工业颜料制造 |  | 南京钛白化工有限责任公司排污许可证(91320193249700686H001V) | 废水 | 废水总排口 | 挥发酚 | 2024-09-06 |  |  |  |  | 0.0043 | 0.5 |  | mg/L | 否 |  |  | 是
江北新区2024年9月废水监督监测 | 南京钛白化工有限责任公司 | 水环境,地下水,大气环境,土壤污染监管,环境风险管控 | 工业颜料制造 |  | 污水综合排放标准(GB8978-1996) | （表4）第二类污染物最高允许排放浓度（1998年1月1日后建的单位）,一切排污单位 ,一级标准 | 废水总排口 | 动植物油 | 2024-09-06 |  |  |  |  | <0.06 | 10 |  | mg/L | 否 |  |  | 是
江北新区2024年9月废水监督监测 | 南京钛白化工有限责任公司 | 水环境,地下水,大气环境,土壤污染监管,环境风险管控 | 工业颜料制造 |  | 南京钛白化工有限责任公司排污许可证(91320193249700686H001V) | 废水 | 废水总排口 | 苯胺类 | 2024-09-06 |  |  |  |  | <0.03 | 0.5 |  | mg/L | 否 |  |  | 是
江北新区2024年9月废水监督监测 | 南京钛白化工有限责任公司 | 水环境,地下水,大气环境,土壤污染监管,环境风险管控 | 工业颜料制造 |  | 南京钛白化工有限责任公司排污许可证(91320193249700686H001V) | 废水 | 废水总排口 | 乙苯 | 2024-09-06 |  |  |  |  | <0.0008 | 0.4 |  | mg/L | 否 |  |  | 是
江北新区2024年9月废水监督监测 | 南京钛白化工有限责任公司 | 水环境,地下水,大气环境,土壤污染监管,环境风险管控 | 工业颜料制造 |  | 南京钛白化工有限责任公司排污许可证(91320193249700686H001V) | 废水 | 废水总排口 | 苯 | 2024-09-06 |  |  |  |  | <0.0014 | 0.1 |  | mg/L | 否 |  |  | 是
江北新区2024年9月废水监督监测 | 南京钛白化工有限责任公司 | 水环境,地下水,大气环境,土壤污染监管,环境风险管控 | 工业颜料制造 |  | 化学工业水污染物排放标准(（DB32/939-2020）) | 表1企业主要水污染物排放限值,特别排放,其他 | 废水总排口 | 色度 | 2024-09-06 |  |  |  |  | 2 | 30 |  | 倍 | 否 |  |  | 是
江北新区2024年9月废水监督监测 | 南京钛白化工有限责任公司 | 水环境,地下水,大气环境,土壤污染监管,环境风险管控 | 工业颜料制造 |  | 化学工业水污染物排放标准(（DB32/939-2020）) | 表1企业主要水污染物排放限值,特别排放,硝酸工业、硫酸工业、有机化学原料制造、肥料制造、油墨工业、炸药、火工及焰火产品制造、合成树脂工业 | 废水总排口 | 五日生化需氧量（BOD5） | 2024-09-06 |  |  |  |  | 14.4 | 20 |  | mg/L | 否 |  |  | 是
江北新区2024年9月废水监督监测 | 南京药石科技股份有限公司 |  | 化学药品原料药制造 |  | 污水排入城镇下水道水质标准(CJ343-2010) | 现有企业,B等级 | WS-01污水排放口 | 总氮 | 2024-09-05 |  |  |  |  | 8.35 | 70 |  | mg/L | 否 |  |  | 是
江北新区2024年9月废水监督监测 | 南京药石科技股份有限公司 |  | 化学药品原料药制造 |  | 南京药石科技股份有限公司环境影响报告表(宁新区管审环表复【2019】130号) | 废气排放限值 | WS-01污水排放口 | 二氯甲烷 | 2024-09-05 |  |  |  |  | <0.00613 | 1.0 |  | mg/L | 否 |  |  | 是
江北新区2024年9月废水监督监测 | 南京药石科技股份有限公司 |  | 化学药品原料药制造 |  | 污水综合排放标准(GB8978-1996) | （表4）第二类污染物最高允许排放浓度（1998年1月1日后建的单位）,其他排污单位,三级标准 | WS-01污水排放口 | 悬浮物 | 2024-09-05 |  |  |  |  | 14 | 400 |  | mg/L | 否 |  |  | 是
江北新区2024年9月废水监督监测 | 南京药石科技股份有限公司 |  | 化学药品原料药制造 |  | 污水综合排放标准(GB8978-1996) | （表4）第二类污染物最高允许排放浓度（1998年1月1日后建的单位）,一切排污单位 ,二级标准 | WS-01污水排放口 | pH值 | 2024-09-05 |  |  |  |  | 7.6 | 9 | 6 | 无量纲 | 否 |  |  | 是
江北新区2024年9月废水监督监测 | 南京药石科技股份有限公司 |  | 化学药品原料药制造 |  | 污水排入城镇下水道水质标准(CJ343－2010) | 表1中B级标准 | WS-01污水排放口 | 总磷 | 2024-09-05 |  |  |  |  | 1.01 | 8 |  | mg/L | 否 |  |  | 是
江北新区2024年9月废水监督监测 | 南京药石科技股份有限公司 |  | 化学药品原料药制造 |  | 污水综合排放标准(GB8978-1996) | （表4）第二类污染物最高允许排放浓度（1998年1月1日后建的单位）,其他排污单位,三级标准 | WS-01污水排放口 | 化学需氧量 | 2024-09-05 |  |  |  |  | 16 | 500 |  | mg/L | 否 |  |  | 是
江北新区2024年9月废水监督监测 | 南京药石科技股份有限公司 |  | 化学药品原料药制造 |  | 污水综合排放标准(GB8978-1996) | （表4）第二类污染物最高允许排放浓度（1998年1月1日后建的单位）,一切排污单位 ,一级标准 | WS-01污水排放口 | 甲苯 | 2024-09-05 |  |  |  |  | <0.002 | 0.1 |  | mg/L | 否 |  |  | 是
江北新区2024年9月废水监督监测 | 南京药石科技股份有限公司 |  | 化学药品原料药制造 |  | 污水排入城镇下水道水质标准(CJ343－2010) | 表1中B级标准 | WS-01污水排放口 | 氨氮 | 2024-09-05 |  |  |  |  | 0.452 | 45 |  | mg/L | 否 |  |  | 是
江北新区2024年9月废水监督监测 | 南京齐东化工有限公司 | 水环境,大气环境,土壤污染监管 | 初级形态塑料及合成树脂制造 |  | 《南京江北新区新材料科技园企业污水排放管理规定（2020年版）》（宁新区新科办发〔2020〕73号）(宁新区新科办发〔2020〕73号) | 第二类污染物接管标准 | DW001污水排口(DW001污水排口) | 化学需氧量 | 2024-09-04 |  |  |  |  | 63 | 500 |  | mg/L | 否 |  |  | 是
江北新区2024年9月废水监督监测 | 南京齐东化工有限公司 | 水环境,大气环境,土壤污染监管 | 初级形态塑料及合成树脂制造 |  | 《南京江北新区新材料科技园企业污水排放管理规定（2020年版）》（宁新区新科办发〔2020〕73号）(宁新区新科办发〔2020〕73号) | 第二类污染物接管标准 | DW001污水排口(DW001污水排口) | 氨氮（NH3-N） | 2024-09-04 |  |  |  |  | 4.72 | 45 |  | mg/L | 否 |  |  | 是
江北新区2024年9月废水监督监测 | 南京齐东化工有限公司 | 水环境,大气环境,土壤污染监管 | 初级形态塑料及合成树脂制造 |  |  |  | DW001污水排口(DW001污水排口) | 苯乙烯 | 2024-09-04 |  |  |  |  | <0.0006 |  |  | mg/L | 否 |  |  | 否
江北新区2024年9月废水监督监测 | 南京齐东化工有限公司 | 水环境,大气环境,土壤污染监管 | 初级形态塑料及合成树脂制造 |  | 《南京江北新区新材料科技园企业污水排放管理规定（2020年版）》（宁新区新科办发〔2020〕73号）(宁新区新科办发〔2020〕73号) | 第二类污染物接管标准 | DW001污水排口(DW001污水排口) | 悬浮物 | 2024-09-04 |  |  |  |  | 58 | 400 |  | mg/L | 否 |  |  | 是
江北新区2024年9月废水监督监测 | 南京齐东化工有限公司 | 水环境,大气环境,土壤污染监管 | 初级形态塑料及合成树脂制造 |  | 《南京江北新区新材料科技园企业污水排放管理规定（2020年版）》（宁新区新科办发〔2020〕73号）(宁新区新科办发〔2020〕73号) | 第二类污染物接管标准 | DW001污水排口(DW001污水排口) | 五日生化需氧量（BOD5） | 2024-09-04 |  |  |  |  | 23.1 | 300 |  | mg/L | 否 |  |  | 是
江北新区2024年9月废水监督监测 | 南京齐东化工有限公司 | 水环境,大气环境,土壤污染监管 | 初级形态塑料及合成树脂制造 |  | 《南京江北新区新材料科技园企业污水排放管理规定（2020年版）》（宁新区新科办发〔2020〕73号）(宁新区新科办发〔2020〕73号) | 第二类污染物接管标准 | DW001污水排口(DW001污水排口) | 总氮（以N计） | 2024-09-04 |  |  |  |  | 6.82 | 70 |  | mg/L | 否 |  |  | 是
江北新区2024年9月废水监督监测 | 南京齐东化工有限公司 | 水环境,大气环境,土壤污染监管 | 初级形态塑料及合成树脂制造 |  | 合成树脂工业污染物排放标准(GB31572-2015) | （表1）水污染物排放限值,企业废水总排放口,所有合成树脂,间接排放 | DW001污水排口(DW001污水排口) | 可吸附有机卤素化合物（AOX） | 2024-09-04 |  |  |  |  | 0.075 | 5 |  | mg/L | 否 |  |  | 是
江北新区2024年9月废水监督监测 | 南京齐东化工有限公司 | 水环境,大气环境,土壤污染监管 | 初级形态塑料及合成树脂制造 |  |  |  | DW001污水排口(DW001污水排口) | 二甲苯（总量） | 2024-09-04 |  |  |  |  | <0.0036 |  |  | mg/L | 否 |  |  | 否
江北新区2024年9月废水监督监测 | 南京齐东化工有限公司 | 水环境,大气环境,土壤污染监管 | 初级形态塑料及合成树脂制造 |  |  |  | DW001污水排口(DW001污水排口) | 甲醇 | 2024-09-04 |  |  |  |  | <0.2 |  |  | mg/m3 | 否 |  |  | 否
江北新区2024年9月废水监督监测 | 南京齐东化工有限公司 | 水环境,大气环境,土壤污染监管 | 初级形态塑料及合成树脂制造 |  | 《南京江北新区新材料科技园企业污水排放管理规定（2020年版）》（宁新区新科办发〔2020〕73号）(宁新区新科办发〔2020〕73号) | 第二类污染物接管标准 | DW001污水排口(DW001污水排口) | 苯 | 2024-09-04 |  |  |  |  | <0.0014 | 0.3 |  | mg/L | 否 |  |  | 是
江北新区2024年9月废水监督监测 | 南京齐东化工有限公司 | 水环境,大气环境,土壤污染监管 | 初级形态塑料及合成树脂制造 |  | 《南京江北新区新材料科技园企业污水排放管理规定（2020年版）》（宁新区新科办发〔2020〕73号）(宁新区新科办发〔2020〕73号) | 第二类污染物接管标准 | DW001污水排口(DW001污水排口) | 乙苯 | 2024-09-04 |  |  |  |  | <0.0008 | 1.0 |  | mg/L | 否 |  |  | 是
江北新区2024年9月废水监督监测 | 南京齐东化工有限公司 | 水环境,大气环境,土壤污染监管 | 初级形态塑料及合成树脂制造 |  |  |  | DW001污水排口(DW001污水排口) | 总有机碳 | 2024-09-04 |  |  |  |  | 11 |  |  | mg/L | 否 |  |  | 否
江北新区2024年9月废水监督监测 | 南京齐东化工有限公司 | 水环境,大气环境,土壤污染监管 | 初级形态塑料及合成树脂制造 |  | 《南京江北新区新材料科技园企业污水排放管理规定（2020年版）》（宁新区新科办发〔2020〕73号）(宁新区新科办发〔2020〕73号) | 第二类污染物接管标准 | DW001污水排口(DW001污水排口) | 甲苯 | 2024-09-04 |  |  |  |  | <0.0014 | 0.3 |  | mg/L | 否 |  |  | 是
江北新区2024年9月废水监督监测 | 南京齐东化工有限公司 | 水环境,大气环境,土壤污染监管 | 初级形态塑料及合成树脂制造 |  | 《南京江北新区新材料科技园企业污水排放管理规定（2020年版）》（宁新区新科办发〔2020〕73号）(宁新区新科办发〔2020〕73号) | 第二类污染物接管标准 | DW001污水排口(DW001污水排口) | 石油类 | 2024-09-04 |  |  |  |  | 0.36 | 20 |  | mg/L | 否 |  |  | 是
江北新区2024年9月废水监督监测 | 南京齐东化工有限公司 | 水环境,大气环境,土壤污染监管 | 初级形态塑料及合成树脂制造 |  | 《南京江北新区新材料科技园企业污水排放管理规定（2020年版）》（宁新区新科办发〔2020〕73号）(宁新区新科办发〔2020〕73号) | 第二类污染物接管标准 | DW001污水排口(DW001污水排口) | pH值 | 2024-09-04 |  |  |  |  | 7.6 | 9 | 6 | 无量纲 | 否 |  |  | 是
江北新区2024年9月废水监督监测 | 南京齐东化工有限公司 | 水环境,大气环境,土壤污染监管 | 初级形态塑料及合成树脂制造 |  | 《南京江北新区新材料科技园企业污水排放管理规定（2020年版）》（宁新区新科办发〔2020〕73号）(宁新区新科办发〔2020〕73号) | 第二类污染物接管标准 | DW001污水排口(DW001污水排口) | 总磷（以P计） | 2024-09-04 |  |  |  |  | 0.72 | 5.0 |  | mg/L | 否 |  |  | 是
江北新区2024年9月废水监督监测 | 南京威尔药业科技有限公司 | 水环境,大气环境 | 药用辅料及包装材料 |  | 《南京江北新区新材料科技园企业污水排放管理规定（2020年版）》（宁新区新科办发〔2020〕73号）(宁新区新科办发〔2020〕73号) | 第二类污染物接管标准 | 废水排放口 | 悬浮物 | 2024-09-09 |  |  |  |  | 36 | 400 |  | mg/L | 否 |  |  | 是
江北新区2024年9月废水监督监测 | 南京威尔药业科技有限公司 | 水环境,大气环境 | 药用辅料及包装材料 |  | 《南京江北新区新材料科技园企业污水排放管理规定（2020年版）》（宁新区新科办发〔2020〕73号）(宁新区新科办发〔2020〕73号) | 第二类污染物接管标准 | 废水排放口 | pH | 2024-09-09 |  |  |  |  | 7.6 | 9 | 6 | 无量纲 | 否 |  |  | 是
江北新区2024年9月废水监督监测 | 南京威尔药业科技有限公司 | 水环境,大气环境 | 药用辅料及包装材料 |  | 《南京江北新区新材料科技园企业污水排放管理规定（2020年版）》（宁新区新科办发〔2020〕73号）(宁新区新科办发〔2020〕73号) | 第二类污染物接管标准 | 废水排放口 | 总磷（以P计） | 2024-09-09 |  |  |  |  | 0.51 | 5.0 |  | mg/L | 否 |  |  | 是
江北新区2024年9月废水监督监测 | 南京威尔药业科技有限公司 | 水环境,大气环境 | 药用辅料及包装材料 |  | 《南京江北新区新材料科技园企业污水排放管理规定（2020年版）》（宁新区新科办发〔2020〕73号）(宁新区新科办发〔2020〕73号) | 第二类污染物接管标准 | 废水排放口 | 化学需氧量 | 2024-09-09 |  |  |  |  | 116 | 500 |  | mg/L | 否 |  |  | 是
江北新区2024年9月废水监督监测 | 南京威尔药业科技有限公司 | 水环境,大气环境 | 药用辅料及包装材料 |  | 《南京江北新区新材料科技园企业污水排放管理规定（2020年版）》（宁新区新科办发〔2020〕73号）(宁新区新科办发〔2020〕73号) | 第二类污染物接管标准 | 废水排放口 | 石油类 | 2024-09-09 |  |  |  |  | <0.06 | 20 |  | mg/L | 否 |  |  | 是
江北新区2024年9月废水监督监测 | 南京威尔药业科技有限公司 | 水环境,大气环境 | 药用辅料及包装材料 |  | 《南京江北新区新材料科技园企业污水排放管理规定（2020年版）》（宁新区新科办发〔2020〕73号）(宁新区新科办发〔2020〕73号) | 第二类污染物接管标准 | 废水排放口 | 全盐量 | 2024-09-09 |  |  |  |  | 1110 | 10000 |  | mg/L | 否 |  |  | 是
江北新区2024年9月废水监督监测 | 南京威尔药业科技有限公司 | 水环境,大气环境 | 药用辅料及包装材料 |  | 《南京江北新区新材料科技园企业污水排放管理规定（2020年版）》（宁新区新科办发〔2020〕73号）(宁新区新科办发〔2020〕73号) | 第二类污染物接管标准 | 废水排放口 | 总氮（以N计） | 2024-09-09 |  |  |  |  | 4.61 | 70 |  | mg/L | 否 |  |  | 是
江北新区2024年9月废水监督监测 | 南京威尔药业科技有限公司 | 水环境,大气环境 | 药用辅料及包装材料 |  | 《南京江北新区新材料科技园企业污水排放管理规定（2020年版）》（宁新区新科办发〔2020〕73号）(宁新区新科办发〔2020〕73号) | 第二类污染物接管标准 | 废水排放口 | 氨氮（NH3-N） | 2024-09-09 |  |  |  |  | 2.98 | 45 |  | mg/L | 否 |  |  | 是
江北新区2024年9月废水监督监测 | 南京诺尔曼生物技术股份有限公司 | 水环境,大气环境 | 生物药品制造 |  | 《生物制药行业水和大气污染物排放限值》(DB32/3560-2019) | 表2第二类水污染物最高允许排放浓度限值 | 污水排放口(DW001) | 动植物油类 | 2024-09-12 |  |  |  |  | 0.12 | 5 |  | mg/L | 否 |  |  | 是
江北新区2024年9月废水监督监测 | 南京诺尔曼生物技术股份有限公司 | 水环境,大气环境 | 生物药品制造 |  | 《生物制药行业水和大气污染物排放限值》(DB32/3560-2019) | 表2第二类水污染物最高允许排放浓度限值 | 污水排放口(DW001) | 氨氮 | 2024-09-12 |  |  |  |  | 0.072 | 8 |  | mg/L | 否 |  |  | 是
江北新区2024年9月废水监督监测 | 南京诺尔曼生物技术股份有限公司 | 水环境,大气环境 | 生物药品制造 |  | 《生物制药行业水和大气污染物排放限值》(DB32/3560-2019) | 表2第二类水污染物最高允许排放浓度限值 | 污水排放口(DW001) | 五日化学需氧量 | 2024-09-12 |  |  |  |  | 2.5 | 15 |  | mg/L | 否 |  |  | 是
江北新区2024年9月废水监督监测 | 南京诺尔曼生物技术股份有限公司 | 水环境,大气环境 | 生物药品制造 |  | 《生物制药行业水和大气污染物排放限值》(DB32/3560-2019) | 表2第二类水污染物最高允许排放浓度限值 | 污水排放口(DW001) | 色度 | 2024-09-12 |  |  |  |  | 2 | 40 |  | 倍 | 否 |  |  | 是
江北新区2024年9月废水监督监测 | 南京诺尔曼生物技术股份有限公司 | 水环境,大气环境 | 生物药品制造 |  | 《生物制药行业水和大气污染物排放限值》(DB32/3560-2019) | 表2第二类水污染物最高允许排放浓度限值 | 污水排放口(DW001) | 总氮 | 2024-09-12 |  |  |  |  | 5.02 | 20 |  | mg/L | 否 |  |  | 是
江北新区2024年9月废水监督监测 | 南京诺尔曼生物技术股份有限公司 | 水环境,大气环境 | 生物药品制造 |  | 《生物制药行业水和大气污染物排放限值》(DB32/3560-2019) | 表2第二类水污染物最高允许排放浓度限值 | 污水排放口(DW001) | 甲醛 | 2024-09-12 |  |  |  |  | 0.07 | 0.5 |  | mg/L | 否 |  |  | 是
江北新区2024年9月废水监督监测 | 南京诺尔曼生物技术股份有限公司 | 水环境,大气环境 | 生物药品制造 |  | 《生物制药行业水和大气污染物排放限值》(DB32/3560-2019) | 表2第二类水污染物最高允许排放浓度限值 | 污水排放口(DW001) | 总有机碳 | 2024-09-12 |  |  |  |  | 6.2 | 18 |  | mg/L | 否 |  |  | 是
江北新区2024年9月废水监督监测 | 南京诺尔曼生物技术股份有限公司 | 水环境,大气环境 | 生物药品制造 |  | 《生物制药行业水和大气污染物排放限值》(DB32/3560-2019) | 表2第二类水污染物最高允许排放浓度限值 | 污水排放口(DW001) | pH值 | 2024-09-12 |  |  |  |  | 7.4 | 9 | 6 | 无量纲 | 否 |  |  | 是
江北新区2024年9月废水监督监测 | 南京诺尔曼生物技术股份有限公司 | 水环境,大气环境 | 生物药品制造 |  | 《生物制药行业水和大气污染物排放限值》(DB32/3560-2019) | 表2第二类水污染物最高允许排放浓度限值 | 污水排放口(DW001) | 化学需氧量 | 2024-09-12 |  |  |  |  | 7 | 60 |  | mg/L | 否 |  |  | 是
江北新区2024年9月废水监督监测 | 南京诺尔曼生物技术股份有限公司 | 水环境,大气环境 | 生物药品制造 |  | 《生物制药行业水和大气污染物排放限值》(DB32/3560-2019) | 表2第二类水污染物最高允许排放浓度限值 | 污水排放口(DW001) | 挥发酚 | 2024-09-12 |  |  |  |  | 0.092 | 0.2 |  | mg/L | 否 |  |  | 是
江北新区2024年9月废水监督监测 | 南京诺尔曼生物技术股份有限公司 | 水环境,大气环境 | 生物药品制造 |  | 《生物制药行业水和大气污染物排放限值》(DB32/3560-2019) | 表2第二类水污染物最高允许排放浓度限值 | 污水排放口(DW001) | 悬浮物 | 2024-09-12 |  |  |  |  | 4 | 50 |  | mg/L | 否 |  |  | 是
江北新区2024年9月废水监督监测 | 南京诺尔曼生物技术股份有限公司 | 水环境,大气环境 | 生物药品制造 |  | 《生物制药行业水和大气污染物排放限值》(DB32/3560-2019) | 表2第二类水污染物最高允许排放浓度限值 | 污水排放口(DW001) | 粪大肠菌群 | 2024-09-12 |  |  |  |  | 270 | 500 |  | MPN/L | 否 |  |  | 是
江北新区2024年9月废水监督监测 | 南京诺尔曼生物技术股份有限公司 | 水环境,大气环境 | 生物药品制造 |  | 《生物制药行业水和大气污染物排放限值》(DB32/3560-2019) | 表2第二类水污染物最高允许排放浓度限值 | 污水排放口(DW001) | 总磷 | 2024-09-12 |  |  |  |  | 0.13 | 0.5 |  | mg/L | 否 |  |  | 是
江北新区2024年9月废水监督监测 | 南京诺尔曼生物技术股份有限公司 | 水环境,大气环境 | 生物药品制造 |  | 生物制药行业水和大气污染物排放限值(DB32/ 3560-2019) | 表2 第二类水污染物最高允许排放浓度限值 | 污水排放口(DW001) | 总余氯（以Cl计） | 2024-09-12 |  |  |  |  | 0.31 | 0.5 |  | mg/L | 否 |  |  | 是
江北新区2024年9月废水监督监测 | 南京玉带新材料科技有限公司 | 土壤污染监管,环境风险管控 | 金属包装容器及材料制造 |  | 《南京江北新区新材料科技园企业污水排放管理规定（2020年版）》（宁新区新科办发〔2020〕73号）(宁新区新科办发〔2020〕73号) | 第二类污染物接管标准 | DW001生产废水总排口(1) | 总磷（以P计） | 2024-09-09 |  |  |  |  | 0.06 | 5.0 |  | mg/L | 否 |  |  | 是
江北新区2024年9月废水监督监测 | 南京玉带新材料科技有限公司 | 土壤污染监管,环境风险管控 | 金属包装容器及材料制造 |  | 《南京江北新区新材料科技园企业污水排放管理规定（2020年版）》（宁新区新科办发〔2020〕73号）(宁新区新科办发〔2020〕73号) | 第二类污染物接管标准 | DW001生产废水总排口(1) | pH值 | 2024-09-09 |  |  |  |  | 8.0 | 9 | 6 | 无量纲 | 否 |  |  | 是
江北新区2024年9月废水监督监测 | 南京玉带新材料科技有限公司 | 土壤污染监管,环境风险管控 | 金属包装容器及材料制造 |  | 《南京江北新区新材料科技园企业污水排放管理规定（2020年版）》（宁新区新科办发〔2020〕73号）(宁新区新科办发〔2020〕73号) | 第二类污染物接管标准 | DW001生产废水总排口(1) | 悬浮物 | 2024-09-09 |  |  |  |  | 6 | 400 |  | mg/L | 否 |  |  | 是
江北新区2024年9月废水监督监测 | 南京玉带新材料科技有限公司 | 土壤污染监管,环境风险管控 | 金属包装容器及材料制造 |  |  |  | DW001生产废水总排口(1) | 总氮（以N计） | 2024-09-09 |  |  |  |  | 1.91 |  |  | mg/L | 否 |  |  | 否
江北新区2024年9月废水监督监测 | 南京玉带新材料科技有限公司 | 土壤污染监管,环境风险管控 | 金属包装容器及材料制造 |  | 《南京江北新区新材料科技园企业污水排放管理规定（2020年版）》（宁新区新科办发〔2020〕73号）(宁新区新科办发〔2020〕73号) | 第二类污染物接管标准 | DW001生产废水总排口(1) | 石油类 | 2024-09-09 |  |  |  |  | <0.06 | 20 |  | mg/L | 否 |  |  | 是
江北新区2024年9月废水监督监测 | 南京玉带新材料科技有限公司 | 土壤污染监管,环境风险管控 | 金属包装容器及材料制造 |  |  |  | DW001生产废水总排口(1) | 全盐量 | 2024-09-09 |  |  |  |  | 2010 |  |  | mg/L | 否 |  |  | 否
江北新区2024年9月废水监督监测 | 南京玉带新材料科技有限公司 | 土壤污染监管,环境风险管控 | 金属包装容器及材料制造 |  | 《南京江北新区新材料科技园企业污水排放管理规定（2020年版）》（宁新区新科办发〔2020〕73号）(宁新区新科办发〔2020〕73号) | 第二类污染物接管标准 | DW001生产废水总排口(1) | 五日生化需氧量（BOD5） | 2024-09-09 |  |  |  |  | 3.2 | 300 |  | mg/L | 否 |  |  | 是
江北新区2024年9月废水监督监测 | 南京玉带新材料科技有限公司 | 土壤污染监管,环境风险管控 | 金属包装容器及材料制造 |  | 《南京江北新区新材料科技园企业污水排放管理规定（2020年版）》（宁新区新科办发〔2020〕73号）(宁新区新科办发〔2020〕73号) | 第二类污染物接管标准 | DW001生产废水总排口(1) | 阴离子表面活性剂（LAS） | 2024-09-09 |  |  |  |  | 0.144 | 20 |  | mg/L | 否 |  |  | 是
江北新区2024年9月废水监督监测 | 南京玉带新材料科技有限公司 | 土壤污染监管,环境风险管控 | 金属包装容器及材料制造 |  | 《南京江北新区新材料科技园企业污水排放管理规定（2020年版）》（宁新区新科办发〔2020〕73号）(宁新区新科办发〔2020〕73号) | 第二类污染物接管标准 | DW001生产废水总排口(1) | 氨氮（NH3-N） | 2024-09-09 |  |  |  |  | 0.471 | 45 |  | mg/L | 否 |  |  | 是
江北新区2024年9月废水监督监测 | 南京玉带新材料科技有限公司 | 土壤污染监管,环境风险管控 | 金属包装容器及材料制造 |  | 《南京江北新区新材料科技园企业污水排放管理规定（2020年版）》（宁新区新科办发〔2020〕73号）(宁新区新科办发〔2020〕73号) | 第二类污染物接管标准 | DW001生产废水总排口(1) | 化学需氧量 | 2024-09-09 |  |  |  |  | 19 | 500 |  | mg/L | 否 |  |  | 是
江北新区2024年9月废水监督监测 | 恒河（南京）材料科技有限公司 | 水环境,大气环境,土壤污染监管,环境风险管控 | 有机化学原料制造 |  | 《南京江北新区新材料科技园企业污水排放管理规定（2020年版）》（宁新区新科办发〔2020〕73号）(宁新区新科办发〔2020〕73号) | 第二类污染物接管标准 | 废水总排口(DW001) | 硫化物 | 2024-09-04 |  |  |  |  | 0.17 | 1.0 |  | mg/L | 否 |  |  | 是
江北新区2024年9月废水监督监测 | 恒河（南京）材料科技有限公司 | 水环境,大气环境,土壤污染监管,环境风险管控 | 有机化学原料制造 |  | 不评价的项目(null) | 废水不评价的项目 | 废水总排口(DW001) | 总有机碳 | 2024-09-04 |  |  |  |  | 33.9 |  |  | mg/L | 否 |  |  | 否
江北新区2024年9月废水监督监测 | 恒河（南京）材料科技有限公司 | 水环境,大气环境,土壤污染监管,环境风险管控 | 有机化学原料制造 |  | 《南京江北新区新材料科技园企业污水排放管理规定（2020年版）》（宁新区新科办发〔2020〕73号）(宁新区新科办发〔2020〕73号) | 第二类污染物接管标准 | 废水总排口(DW001) | 五日生化需氧量（BOD5） | 2024-09-04 |  |  |  |  | 15.8 | 300 |  | mg/L | 否 |  |  | 是
江北新区2024年9月废水监督监测 | 恒河（南京）材料科技有限公司 | 水环境,大气环境,土壤污染监管,环境风险管控 | 有机化学原料制造 |  | 《南京江北新区新材料科技园企业污水排放管理规定（2020年版）》（宁新区新科办发〔2020〕73号）(宁新区新科办发〔2020〕73号) | 第二类污染物接管标准 | 废水总排口(DW001) | 石油类 | 2024-09-04 |  |  |  |  | 1.84 | 20 |  | mg/L | 否 |  |  | 是
江北新区2024年9月废水监督监测 | 恒河（南京）材料科技有限公司 | 水环境,大气环境,土壤污染监管,环境风险管控 | 有机化学原料制造 |  | 《南京江北新区新材料科技园企业污水排放管理规定（2020年版）》（宁新区新科办发〔2020〕73号）(宁新区新科办发〔2020〕73号) | 第二类污染物接管标准 | 废水总排口(DW001) | 氨氮（NH3-N） | 2024-09-04 |  |  |  |  | 23.0 | 45 |  | mg/L | 否 |  |  | 是
江北新区2024年9月废水监督监测 | 恒河（南京）材料科技有限公司 | 水环境,大气环境,土壤污染监管,环境风险管控 | 有机化学原料制造 |  | 《南京江北新区新材料科技园企业污水排放管理规定（2020年版）》（宁新区新科办发〔2020〕73号）(宁新区新科办发〔2020〕73号) | 第二类污染物接管标准 | 废水总排口(DW001) | 化学需氧量 | 2024-09-04 |  |  |  |  | 57 | 500 |  | mg/L | 否 |  |  | 是
江北新区2024年9月废水监督监测 | 恒河（南京）材料科技有限公司 | 水环境,大气环境,土壤污染监管,环境风险管控 | 有机化学原料制造 |  | 《南京江北新区新材料科技园企业污水排放管理规定（2020年版）》（宁新区新科办发〔2020〕73号）(宁新区新科办发〔2020〕73号) | 第二类污染物接管标准 | 废水总排口(DW001) | pH值 | 2024-09-04 |  |  |  |  | 7.5 | 9 | 6 | 无量纲 | 否 |  |  | 是
江北新区2024年9月废水监督监测 | 恒河（南京）材料科技有限公司 | 水环境,大气环境,土壤污染监管,环境风险管控 | 有机化学原料制造 |  | 《南京江北新区新材料科技园企业污水排放管理规定（2020年版）》（宁新区新科办发〔2020〕73号）(宁新区新科办发〔2020〕73号) | 第二类污染物接管标准 | 废水总排口(DW001) | 悬浮物 | 2024-09-04 |  |  |  |  | 23 | 400 |  | mg/L | 否 |  |  | 是
江北新区2024年9月废水监督监测 | 恒河（南京）材料科技有限公司 | 水环境,大气环境,土壤污染监管,环境风险管控 | 有机化学原料制造 |  | 《南京江北新区新材料科技园企业污水排放管理规定（2020年版）》（宁新区新科办发〔2020〕73号）(宁新区新科办发〔2020〕73号) | 第二类污染物接管标准 | 废水总排口(DW001) | 总磷（以P计） | 2024-09-04 |  |  |  |  | 0.61 | 5.0 |  | mg/L | 否 |  |  | 是
江北新区2024年9月废水监督监测 | 恒河（南京）材料科技有限公司 | 水环境,大气环境,土壤污染监管,环境风险管控 | 有机化学原料制造 |  | 《南京江北新区新材料科技园企业污水排放管理规定（2020年版）》（宁新区新科办发〔2020〕73号）(宁新区新科办发〔2020〕73号) | 第二类污染物接管标准 | 废水总排口(DW001) | 总氮（以N计） | 2024-09-04 |  |  |  |  | 31.4 | 70 |  | mg/L | 否 |  |  | 是
江北新区2024年9月废水监督监测 | 恒河（南京）材料科技有限公司 | 水环境,大气环境,土壤污染监管,环境风险管控 | 有机化学原料制造 |  | 《南京江北新区新材料科技园企业污水排放管理规定（2020年版）》（宁新区新科办发〔2020〕73号）(宁新区新科办发〔2020〕73号) | 第二类污染物接管标准 | 废水总排口(DW001) | 可吸附有机卤素化合物（AOX） | 2024-09-04 |  |  |  |  | 0.0673 | 5 |  | mg/L | 否 |  |  | 是
江北新区2024年9月废水监督监测 | 恒河（南京）材料科技有限公司 | 水环境,大气环境,土壤污染监管,环境风险管控 | 有机化学原料制造 |  | 《南京江北新区新材料科技园企业污水排放管理规定（2020年版）》（宁新区新科办发〔2020〕73号）(宁新区新科办发〔2020〕73号) | 第二类污染物接管标准 | 废水总排口(DW001) | 全盐量 | 2024-09-04 |  |  |  |  | 525 | 10000 |  | mg/L | 否 |  |  | 是
江北新区2024年9月废水监督监测 | 恒河（南京）材料科技有限公司 | 水环境,大气环境,土壤污染监管,环境风险管控 | 有机化学原料制造 |  | 不评价的项目(null) | 废水不评价的项目 | 废水总排口(DW001) | 钒 | 2024-09-04 |  |  |  |  | <0.01 | 1 |  | mg/L | 否 |  |  | 是
江北新区2024年9月废水监督监测 | 南京化学工业园天宇固体废物处置有限公司 | 大气环境,土壤污染监管,环境风险管控 | 危险废物治理-焚烧 |  | 不评价的项目(null) | 废水不评价的项目 | 废水排口 | 总氯 | 2024-09-18 |  |  |  |  | 2.29 |  |  | mg/L | 否 |  |  | 否
江北新区2024年9月废水监督监测 | 南京化学工业园天宇固体废物处置有限公司 | 大气环境,土壤污染监管,环境风险管控 | 危险废物治理-焚烧 |  | 《南京江北新区新材料科技园企业污水排放管理规定（2020年版）》（宁新区新科办发〔2020〕73号）(宁新区新科办发〔2020〕73号) | 第一类污染物接管标准 | 废水排口 | 总铬 | 2024-09-18 |  |  |  |  | 0.222 | 1.0 |  | mg/L | 否 |  |  | 是
江北新区2024年9月废水监督监测 | 南京化学工业园天宇固体废物处置有限公司 | 大气环境,土壤污染监管,环境风险管控 | 危险废物治理-焚烧 |  | 《南京江北新区新材料科技园企业污水排放管理规定（2020年版）》（宁新区新科办发〔2020〕73号）(宁新区新科办发〔2020〕73号) | 第二类污染物接管标准 | 废水排口 | 石油类 | 2024-09-18 |  |  |  |  | 0.93 | 20 |  | mg/L | 否 |  |  | 是
江北新区2024年9月废水监督监测 | 南京化学工业园天宇固体废物处置有限公司 | 大气环境,土壤污染监管,环境风险管控 | 危险废物治理-焚烧 |  | 《南京江北新区新材料科技园企业污水排放管理规定（2020年版）》（宁新区新科办发〔2020〕73号）(宁新区新科办发〔2020〕73号) | 第二类污染物接管标准 | 废水排口 | 五日生化需氧量（BOD5） | 2024-09-18 |  |  |  |  | 3.4 | 300 |  | mg/L | 否 |  |  | 是
江北新区2024年9月废水监督监测 | 南京化学工业园天宇固体废物处置有限公司 | 大气环境,土壤污染监管,环境风险管控 | 危险废物治理-焚烧 |  | 《南京江北新区新材料科技园企业污水排放管理规定（2020年版）》（宁新区新科办发〔2020〕73号）(宁新区新科办发〔2020〕73号) | 第一类污染物接管标准 | 废水排口 | 六价铬 | 2024-09-18 |  |  |  |  | <0.004 | 0.2 |  | mg/L | 否 |  |  | 是
江北新区2024年9月废水监督监测 | 南京化学工业园天宇固体废物处置有限公司 | 大气环境,土壤污染监管,环境风险管控 | 危险废物治理-焚烧 |  | 《南京江北新区新材料科技园企业污水排放管理规定（2020年版）》（宁新区新科办发〔2020〕73号）(宁新区新科办发〔2020〕73号) | 第一类污染物接管标准 | 废水排口 | 总镉 | 2024-09-18 |  |  |  |  | <0.01 | 0.1 |  | mg/L | 否 |  |  | 是
江北新区2024年9月废水监督监测 | 南京化学工业园天宇固体废物处置有限公司 | 大气环境,土壤污染监管,环境风险管控 | 危险废物治理-焚烧 |  | 《南京江北新区新材料科技园企业污水排放管理规定（2020年版）》（宁新区新科办发〔2020〕73号）(宁新区新科办发〔2020〕73号) | 第一类污染物接管标准 | 废水排口 | 铅 | 2024-09-18 |  |  |  |  | <0.05 | 0.5 |  | mg/L | 否 |  |  | 是
江北新区2024年9月废水监督监测 | 南京化学工业园天宇固体废物处置有限公司 | 大气环境,土壤污染监管,环境风险管控 | 危险废物治理-焚烧 |  | 《南京江北新区新材料科技园企业污水排放管理规定（2020年版）》（宁新区新科办发〔2020〕73号）(宁新区新科办发〔2020〕73号) | 第一类污染物接管标准 | 废水排口 | 总镍 | 2024-09-18 |  |  |  |  | <0.05 | 0.5 |  | mg/L | 否 |  |  | 是
江北新区2024年9月废水监督监测 | 南京化学工业园天宇固体废物处置有限公司 | 大气环境,土壤污染监管,环境风险管控 | 危险废物治理-焚烧 |  | 《南京江北新区新材料科技园企业污水排放管理规定（2020年版）》（宁新区新科办发〔2020〕73号）(宁新区新科办发〔2020〕73号) | 第二类污染物接管标准 | 废水排口 | 悬浮物 | 2024-09-18 |  |  |  |  | 3 | 400 |  | mg/L | 否 |  |  | 是
江北新区2024年9月废水监督监测 | 南京化学工业园天宇固体废物处置有限公司 | 大气环境,土壤污染监管,环境风险管控 | 危险废物治理-焚烧 |  | 《南京江北新区新材料科技园企业污水排放管理规定（2020年版）》（宁新区新科办发〔2020〕73号）(宁新区新科办发〔2020〕73号) | 第二类污染物接管标准 | 废水排口 | 全盐量 | 2024-09-18 |  |  |  |  | 114 | 10000 |  | mg/L | 否 |  |  | 是
江北新区2024年9月废水监督监测 | 南京化学工业园天宇固体废物处置有限公司 | 大气环境,土壤污染监管,环境风险管控 | 危险废物治理-焚烧 |  | 《南京江北新区新材料科技园企业污水排放管理规定（2020年版）》（宁新区新科办发〔2020〕73号）(宁新区新科办发〔2020〕73号) | 第二类污染物接管标准 | 废水排口 | 总磷（以P计） | 2024-09-18 |  |  |  |  | 0.23 | 5.0 |  | mg/L | 否 |  |  | 是
江北新区2024年9月废水监督监测 | 南京化学工业园天宇固体废物处置有限公司 | 大气环境,土壤污染监管,环境风险管控 | 危险废物治理-焚烧 |  | 不评价(null) | 废水 | 废水排口 | 粪大肠菌群 | 2024-09-18 |  |  |  |  | 80 |  |  | CFU/L | 否 |  |  | 否
江北新区2024年9月废水监督监测 | 南京化学工业园天宇固体废物处置有限公司 | 大气环境,土壤污染监管,环境风险管控 | 危险废物治理-焚烧 |  | 《南京江北新区新材料科技园企业污水排放管理规定（2020年版）》（宁新区新科办发〔2020〕73号）(宁新区新科办发〔2020〕73号) | 第二类污染物接管标准 | 废水排口 | 总氮（以N计） | 2024-09-18 |  |  |  |  | 2.06 | 70 |  | mg/L | 否 |  |  | 是
江北新区2024年9月废水监督监测 | 南京化学工业园天宇固体废物处置有限公司 | 大气环境,土壤污染监管,环境风险管控 | 危险废物治理-焚烧 |  | 《南京江北新区新材料科技园企业污水排放管理规定（2020年版）》（宁新区新科办发〔2020〕73号）(宁新区新科办发〔2020〕73号) | 第二类污染物接管标准 | 废水排口 | 化学需氧量 | 2024-09-18 |  |  |  |  | 13 | 500 |  | mg/L | 否 |  |  | 是
江北新区2024年9月废水监督监测 | 南京化学工业园天宇固体废物处置有限公司 | 大气环境,土壤污染监管,环境风险管控 | 危险废物治理-焚烧 |  | 《南京江北新区新材料科技园企业污水排放管理规定（2020年版）》（宁新区新科办发〔2020〕73号）(宁新区新科办发〔2020〕73号) | 第二类污染物接管标准 | 废水排口 | pH值 | 2024-09-18 |  |  |  |  | 7.4 | 9 | 6 | 无量纲 | 否 |  |  | 是
江北新区2024年9月废水监督监测 | 南京化学工业园天宇固体废物处置有限公司 | 大气环境,土壤污染监管,环境风险管控 | 危险废物治理-焚烧 |  | 《南京江北新区新材料科技园企业污水排放管理规定（2020年版）》（宁新区新科办发〔2020〕73号）(宁新区新科办发〔2020〕73号) | 第一类污染物接管标准 | 废水排口 | 总汞 | 2024-09-18 |  |  |  |  | <0.00004 | 0.01 |  | mg/L | 否 |  |  | 是
江北新区2024年9月废水监督监测 | 南京化学工业园天宇固体废物处置有限公司 | 大气环境,土壤污染监管,环境风险管控 | 危险废物治理-焚烧 |  | 《南京江北新区新材料科技园企业污水排放管理规定（2020年版）》（宁新区新科办发〔2020〕73号）(宁新区新科办发〔2020〕73号) | 第二类污染物接管标准 | 废水排口 | 氨氮（NH3-N） | 2024-09-18 |  |  |  |  | 0.119 | 45 |  | mg/L | 否 |  |  | 是
江北新区2024年9月废水监督监测 | 南京化学工业园天宇固体废物处置有限公司 | 大气环境,土壤污染监管,环境风险管控 | 危险废物治理-焚烧 |  | 《南京江北新区新材料科技园企业污水排放管理规定（2020年版）》（宁新区新科办发〔2020〕73号）(宁新区新科办发〔2020〕73号) | 第二类污染物接管标准 | 废水排口 | 氟化物 | 2024-09-18 |  |  |  |  | 0.96 | 10 |  | mg/L | 否 |  |  | 是
江北新区2024年9月废水监督监测 | 蓝星安迪苏南京有限公司 | 水环境,地下水,大气环境,土壤污染监管,环境风险管控 | 其他专用化学产品制造 |  | 《南京江北新区新材料科技园企业污水排放管理规定（2020年版）》（宁新区新科办发〔2020〕73号）(宁新区新科办发〔2020〕73号) | 第二类污染物接管标准 | 总排 | 氰化物（总氰化合物） | 2024-09-04 |  |  |  |  | <0.004 | 1.0 |  | mg/L | 否 |  |  | 是
江北新区2024年9月废水监督监测 | 蓝星安迪苏南京有限公司 | 水环境,地下水,大气环境,土壤污染监管,环境风险管控 | 其他专用化学产品制造 |  | 《南京江北新区新材料科技园企业污水排放管理规定（2020年版）》（宁新区新科办发〔2020〕73号）(宁新区新科办发〔2020〕73号) | 第二类污染物接管标准 | 总排 | 化学需氧量 | 2024-09-04 |  |  |  |  | 164 | 500 |  | mg/L | 否 |  |  | 是
江北新区2024年9月废水监督监测 | 蓝星安迪苏南京有限公司 | 水环境,地下水,大气环境,土壤污染监管,环境风险管控 | 其他专用化学产品制造 |  | 《南京江北新区新材料科技园企业污水排放管理规定（2020年版）》（宁新区新科办发〔2020〕73号）(宁新区新科办发〔2020〕73号) | 第二类污染物接管标准 | 总排 | 总磷（以P计） | 2024-09-04 |  |  |  |  | 1.05 | 5.0 |  | mg/L | 否 |  |  | 是
江北新区2024年9月废水监督监测 | 蓝星安迪苏南京有限公司 | 水环境,地下水,大气环境,土壤污染监管,环境风险管控 | 其他专用化学产品制造 |  | 《南京江北新区新材料科技园企业污水排放管理规定（2020年版）》（宁新区新科办发〔2020〕73号）(宁新区新科办发〔2020〕73号) | 第二类污染物接管标准 | 总排 | 氨氮（NH3-N） | 2024-09-04 |  |  |  |  | 5.10 | 45 |  | mg/L | 否 |  |  | 是
江北新区2024年9月废水监督监测 | 蓝星安迪苏南京有限公司 | 水环境,地下水,大气环境,土壤污染监管,环境风险管控 | 其他专用化学产品制造 |  | 《南京江北新区新材料科技园企业污水排放管理规定（2020年版）》（宁新区新科办发〔2020〕73号）(宁新区新科办发〔2020〕73号) | 第二类污染物接管标准 | 总排 | pH值 | 2024-09-04 |  |  |  |  | 7.6 | 9 | 6 | 无量纲 | 否 |  |  | 是
江北新区2024年9月废水监督监测 | 蓝星安迪苏南京有限公司 | 水环境,地下水,大气环境,土壤污染监管,环境风险管控 | 其他专用化学产品制造 |  | 《南京江北新区新材料科技园企业污水排放管理规定（2020年版）》（宁新区新科办发〔2020〕73号）(宁新区新科办发〔2020〕73号) | 第二类污染物接管标准 | 总排 | 悬浮物 | 2024-09-04 |  |  |  |  | 77 | 400 |  | mg/L | 否 |  |  | 是
江北新区2024年9月废水监督监测 | 蓝星安迪苏南京有限公司 | 水环境,地下水,大气环境,土壤污染监管,环境风险管控 | 其他专用化学产品制造 |  | 《南京江北新区新材料科技园企业污水排放管理规定（2020年版）》（宁新区新科办发〔2020〕73号）(宁新区新科办发〔2020〕73号) | 第二类污染物接管标准 | 总排 | 硫化物 | 2024-09-04 |  |  |  |  | <0.01 | 1.0 |  | mg/L | 否 |  |  | 是
江北新区2024年9月废水监督监测 | 蓝星安迪苏南京有限公司 | 水环境,地下水,大气环境,土壤污染监管,环境风险管控 | 其他专用化学产品制造 |  | 《南京江北新区新材料科技园企业污水排放管理规定（2020年版）》（宁新区新科办发〔2020〕73号）(宁新区新科办发〔2020〕73号) | 第二类污染物接管标准 | 总排 | 五日生化需氧量（BOD5） | 2024-09-04 |  |  |  |  | 52.3 | 300 |  | mg/L | 否 |  |  | 是
江北新区2024年9月废水监督监测 | 蓝星安迪苏南京有限公司 | 水环境,地下水,大气环境,土壤污染监管,环境风险管控 | 其他专用化学产品制造 |  | 《南京江北新区新材料科技园企业污水排放管理规定（2020年版）》（宁新区新科办发〔2020〕73号）(宁新区新科办发〔2020〕73号) | 第二类污染物接管标准 | 总排 | 总氮（以N计） | 2024-09-04 |  |  |  |  | 13.4 | 70 |  | mg/L | 否 |  |  | 是
江北新区2024年9月废水监督监测 | 南京胜科水务有限公司 | 水环境,大气环境,土壤污染监管,环境风险管控 | 污水处理及其再生利用 |  | 化学工业水污染物排放标准(（DB32/939-2020）) | 表4有机特征污染物排放限值,相关排污单位 | 总排 | 二氯甲烷 | 2024-09-03 |  |  |  | <0.001 | <0.001 | 0.2 |  | mg/L | 否 |  |  | 是
江北新区2024年9月废水监督监测 | 南京胜科水务有限公司 | 水环境,大气环境,土壤污染监管,环境风险管控 | 污水处理及其再生利用 |  | 化学工业水污染物排放标准(（DB32/939-2020）) | 表4有机特征污染物排放限值,相关排污单位 | 总排 | 苯酚 | 2024-09-03 |  |  |  | <0.0005 | <0.0005 | 0.3 |  | mg/L | 否 |  |  | 是
江北新区2024年9月废水监督监测 | 南京胜科水务有限公司 | 水环境,大气环境,土壤污染监管,环境风险管控 | 污水处理及其再生利用 |  | 化学工业水污染物排放标准(（DB32/939-2020）) | 表2化工集中去废水处理厂主要水污染物排放限值 | 总排 | 总氮 | 2024-09-03 |  |  |  | 19.2 | 10.1 | 15 |  | mg/L | 否 |  |  | 是
江北新区2024年9月废水监督监测 | 南京胜科水务有限公司 | 水环境,大气环境,土壤污染监管,环境风险管控 | 污水处理及其再生利用 |  | 化学工业水污染物排放标准(（DB32/939-2020）) | 表2化工集中去废水处理厂主要水污染物排放限值 | 总排 | 全盐量 | 2024-09-03 |  |  |  | 2220 | 2010 | 10000 |  | mg/L | 否 |  |  | 是
江北新区2024年9月废水监督监测 | 南京胜科水务有限公司 | 水环境,大气环境,土壤污染监管,环境风险管控 | 污水处理及其再生利用 |  | 化学工业水污染物排放标准(（DB32/939-2020）) | 表4有机特征污染物排放限值,相关排污单位 | 总排 | 三氯甲烷 | 2024-09-03 |  |  |  | 0.0172 | <0.0014 | 0.3 |  | mg/L | 否 |  |  | 是
江北新区2024年9月废水监督监测 | 南京胜科水务有限公司 | 水环境,大气环境,土壤污染监管,环境风险管控 | 污水处理及其再生利用 |  | 化学工业水污染物排放标准(（DB32/939-2020）) | 表4有机特征污染物排放限值,其他相关排污单位 | 总排 | 甲苯 | 2024-09-03 |  |  |  | <0.0014 | <0.0014 | 0.1 |  | mg/L | 否 |  |  | 是
江北新区2024年9月废水监督监测 | 南京胜科水务有限公司 | 水环境,大气环境,土壤污染监管,环境风险管控 | 污水处理及其再生利用 |  | 化学工业水污染物排放标准(（DB32/939-2020）) | 表4有机特征污染物排放限值,相关排污单位 | 总排 | 乙苯 | 2024-09-03 |  |  |  | <0.0008 | <0.0008 | 0.4 |  | mg/L | 否 |  |  | 是
江北新区2024年9月废水监督监测 | 南京胜科水务有限公司 | 水环境,大气环境,土壤污染监管,环境风险管控 | 污水处理及其再生利用 |  | 化学工业水污染物排放标准(（DB32/939-2020）) | 表4有机特征污染物排放限值,相关排污单位 | 总排 | 硝基苯类 | 2024-09-03 |  |  |  | <0.2 | <0.2 | 2 |  | mg/L | 否 |  |  | 是
江北新区2024年9月废水监督监测 | 南京胜科水务有限公司 | 水环境,大气环境,土壤污染监管,环境风险管控 | 污水处理及其再生利用 |  | 化学工业水污染物排放标准(（DB32/939-2020）) | 表2化工集中去废水处理厂主要水污染物排放限值 | 总排 | 氨氮（NH3-N） | 2024-09-03 |  |  |  | 7.54 | 0.324 | 8 |  | mg/L | 否 |  |  | 是
江北新区2024年9月废水监督监测 | 南京胜科水务有限公司 | 水环境,大气环境,土壤污染监管,环境风险管控 | 污水处理及其再生利用 |  |  |  | 总排 | 丙酮 | 2024-09-03 |  |  |  | <0.02 | <0.02 |  |  | mg/L | 否 |  |  | 否
江北新区2024年9月废水监督监测 | 南京胜科水务有限公司 | 水环境,大气环境,土壤污染监管,环境风险管控 | 污水处理及其再生利用 |  | 不评价的项目(null) | 废水不评价的项目 | 总排 | 总氯 | 2024-09-03 |  |  |  | 0.16 | 1.6 |  |  | mg/L | 否 |  |  | 否
江北新区2024年9月废水监督监测 | 南京胜科水务有限公司 | 水环境,大气环境,土壤污染监管,环境风险管控 | 污水处理及其再生利用 |  | 化学工业水污染物排放标准(（DB32/939-2020）) | 表3涉重金属特征污染物排放限值,相关排污单位 | 总排 | 总钒 | 2024-09-03 |  |  |  | 0.136 | 0.0096 | 1.0 |  | mg/L | 否 |  |  | 是
江北新区2024年9月废水监督监测 | 南京胜科水务有限公司 | 水环境,大气环境,土壤污染监管,环境风险管控 | 污水处理及其再生利用 |  | 城镇污水处理厂污染物排放标准[国标](GB18918-2002) | （表1）基本控制项目最高允许排放浓度（日均值）,一级标准（水温＞12℃或≤12℃）,A标准,通用 | 总排 | 粪大肠菌群数 | 2024-09-03 |  |  |  | 2400000 | <20 | 1000 |  | 个/L | 否 |  |  | 是
江北新区2024年9月废水监督监测 | 南京胜科水务有限公司 | 水环境,大气环境,土壤污染监管,环境风险管控 | 污水处理及其再生利用 |  | 化学工业水污染物排放标准(（DB32/939-2020）) | 表4有机特征污染物排放限值,相关排污单位 | 总排 | 丙烯腈 | 2024-09-03 |  |  |  | <0.001 | <0.001 | 2 |  | mg/L | 否 |  |  | 是
江北新区2024年9月废水监督监测 | 南京胜科水务有限公司 | 水环境,大气环境,土壤污染监管,环境风险管控 | 污水处理及其再生利用 |  | 化学工业水污染物排放标准(（DB32/939-2020）) | 表2化工集中去废水处理厂主要水污染物排放限值 | 总排 | 悬浮物 | 2024-09-03 |  |  |  | 124 | 9 | 20 |  | mg/L | 否 |  |  | 是
江北新区2024年9月废水监督监测 | 南京胜科水务有限公司 | 水环境,大气环境,土壤污染监管,环境风险管控 | 污水处理及其再生利用 |  | 污水综合排放标准(GB8978-1996) | （表4）第二类污染物最高允许排放浓度（1998年1月1日后建的单位）,一切排污单位 ,一级标准 | 总排 | 邻-二甲苯 | 2024-09-03 |  |  |  | <0.0014 | <0.0014 | 0.4 |  | mg/L | 否 |  |  | 是
江北新区2024年9月废水监督监测 | 南京胜科水务有限公司 | 水环境,大气环境,土壤污染监管,环境风险管控 | 污水处理及其再生利用 |  | 化学工业水污染物排放标准(（DB32/939-2020）) | 表4有机特征污染物排放限值,其他相关排污单位 | 总排 | 苯乙烯 | 2024-09-03 |  |  |  | <0.0006 | <0.0006 | 0.2 |  | mg/L | 否 |  |  | 是
江北新区2024年9月废水监督监测 | 南京胜科水务有限公司 | 水环境,大气环境,土壤污染监管,环境风险管控 | 污水处理及其再生利用 |  | 化学工业水污染物排放标准(（DB32/939-2020）) | 表2化工集中去废水处理厂主要水污染物排放限值 | 总排 | 硫化物 | 2024-09-03 |  |  |  | <0.01 | <0.01 | 0.5 |  | mg/L | 否 |  |  | 是
江北新区2024年9月废水监督监测 | 南京胜科水务有限公司 | 水环境,大气环境,土壤污染监管,环境风险管控 | 污水处理及其再生利用 |  | 不评价的项目(null) | 废水不评价的项目 | 总排 | 乙腈 | 2024-09-03 |  |  |  | <0.2 | <0.2 |  |  | mg/L | 否 |  |  | 否
江北新区2024年9月废水监督监测 | 南京胜科水务有限公司 | 水环境,大气环境,土壤污染监管,环境风险管控 | 污水处理及其再生利用 |  | 污水综合排放标准(GB8978-1996) | （表4）第二类污染物最高允许排放浓度（1998年1月1日后建的单位）,一切排污单位 ,一级标准 | 总排 | 对硝基氯苯 | 2024-09-03 |  |  |  | <0.00005 | <0.00005 | 0.5 |  | mg/L | 否 |  |  | 是
江北新区2024年9月废水监督监测 | 南京胜科水务有限公司 | 水环境,大气环境,土壤污染监管,环境风险管控 | 污水处理及其再生利用 |  | 化学工业水污染物排放标准(（DB32/939-2020）) | 表2化工集中去废水处理厂主要水污染物排放限值 | 总排 | 挥发酚 | 2024-09-03 |  |  |  | 0.0093 | 0.002 | 0.5 |  | mg/L | 否 |  |  | 是
江北新区2024年9月废水监督监测 | 南京胜科水务有限公司 | 水环境,大气环境,土壤污染监管,环境风险管控 | 污水处理及其再生利用 |  | 化学工业水污染物排放标准(（DB32/939-2020）) | 表3涉重金属特征污染物排放限值,相关排污单位 | 总排 | 总铜 | 2024-09-03 |  |  |  | 0.0233 | 0.0113 | 0.5 |  | mg/L | 否 |  |  | 是
江北新区2024年9月废水监督监测 | 南京胜科水务有限公司 | 水环境,大气环境,土壤污染监管,环境风险管控 | 污水处理及其再生利用 |  | 南京胜科水务有限公司排污许可证(91320100745391480F001Q) | 水污染物排放限值 | 总排 | 2，4，6-三氯酚 | 2024-09-03 |  |  |  | <0.0012 | <0.0012 |  |  | mg/L | 否 |  |  | 否
江北新区2024年9月废水监督监测 | 南京胜科水务有限公司 | 水环境,大气环境,土壤污染监管,环境风险管控 | 污水处理及其再生利用 |  | 化学工业水污染物排放标准（地标）(DB32/939-2020) | 化学原料及化学制品制造业表一限值 | 总排 | pH值 | 2024-09-03 |  |  |  | 7.6 | 8.1 | 9 | 6 | 无量纲 | 否 |  |  | 是
江北新区2024年9月废水监督监测 | 南京胜科水务有限公司 | 水环境,大气环境,土壤污染监管,环境风险管控 | 污水处理及其再生利用 |  | 不评价的项目(null) | 废水不评价的项目 | 总排 | 硝酸盐氮 | 2024-09-03 |  |  |  | 1.91 | 3.51 |  |  | mg/L | 否 |  |  | 否
江北新区2024年9月废水监督监测 | 南京胜科水务有限公司 | 水环境,大气环境,土壤污染监管,环境风险管控 | 污水处理及其再生利用 |  | 化学工业水污染物排放标准(（DB32/939-2020）) | 表4有机特征污染物排放限值,相关排污单位 | 总排 | 2，4-二氯酚 | 2024-09-03 |  |  |  | <0.0011 | <0.0011 | 0.6 |  | mg/L | 否 |  |  | 是
江北新区2024年9月废水监督监测 | 南京胜科水务有限公司 | 水环境,大气环境,土壤污染监管,环境风险管控 | 污水处理及其再生利用 |  | 化学工业水污染物排放标准(（DB32/939-2020）) | 表4有机特征污染物排放限值,相关排污单位 | 总排 | 吡啶 | 2024-09-03 |  |  |  | <0.03 | <0.03 | 2 |  | mg/L | 否 |  |  | 是
江北新区2024年9月废水监督监测 | 南京胜科水务有限公司 | 水环境,大气环境,土壤污染监管,环境风险管控 | 污水处理及其再生利用 |  | 化学工业水污染物排放标准(（DB32/939-2020）) | 表4有机特征污染物排放限值 | 总排 | 四氯甲烷（四氯化碳） | 2024-09-03 |  |  |  | <0.0015 | <0.0015 | 0.03 |  | mg/L | 否 |  |  | 是
江北新区2024年9月废水监督监测 | 南京胜科水务有限公司 | 水环境,大气环境,土壤污染监管,环境风险管控 | 污水处理及其再生利用 |  | 不评价的项目(null) | 废水不评价的项目 | 总排 | 百草枯离子 | 2024-09-03 |  |  |  | <0.0003 | <0.0003 |  |  | mg/L | 否 |  |  | 否
江北新区2024年9月废水监督监测 | 南京胜科水务有限公司 | 水环境,大气环境,土壤污染监管,环境风险管控 | 污水处理及其再生利用 |  | 污水综合排放标准(GB8978-1996) | （表4）第二类污染物最高允许排放浓度（1998年1月1日后建的单位）,一切排污单位 ,一级标准 | 总排 | 磷酸盐（以P计） | 2024-09-03 |  |  |  | <0.051 | <0.051 | 0.5 |  | mg/L | 否 |  |  | 是
江北新区2024年9月废水监督监测 | 南京胜科水务有限公司 | 水环境,大气环境,土壤污染监管,环境风险管控 | 污水处理及其再生利用 |  | 化学工业水污染物排放标准(（DB32/939-2020）) | 表4有机特征污染物排放限值,有机化学原料制造 | 总排 | 氯苯 | 2024-09-03 |  |  |  | <0.001 | <0.001 | 0.2 |  | mg/L | 否 |  |  | 是
江北新区2024年9月废水监督监测 | 南京胜科水务有限公司 | 水环境,大气环境,土壤污染监管,环境风险管控 | 污水处理及其再生利用 |  | 污水综合排放标准(GB8978-1996) | （表4）第二类污染物最高允许排放浓度（1998年1月1日后建的单位）,一切排污单位 ,一级标准 | 总排 | 动植物油 | 2024-09-03 |  |  |  | 0.54 | 0.1 | 10 |  | mg/L | 否 |  |  | 是
江北新区2024年9月废水监督监测 | 南京胜科水务有限公司 | 水环境,大气环境,土壤污染监管,环境风险管控 | 污水处理及其再生利用 |  | 化学工业水污染物排放标准(（DB32/939-2020）) | 表3涉重金属特征污染物排放限值,其他相关排污单位 | 总排 | 六价铬 | 2024-09-03 |  |  |  | <0.004 | <0.004 | 0.2 |  | mg/L | 否 |  |  | 是
江北新区2024年9月废水监督监测 | 南京胜科水务有限公司 | 水环境,大气环境,土壤污染监管,环境风险管控 | 污水处理及其再生利用 |  | 化学工业水污染物排放标准(（DB32/939-2020）) | 表3涉重金属特征污染物排放限值,相关排污单位 | 总排 | 总银 | 2024-09-03 |  |  |  | 0.00069 | 0.00031 | 0.3 |  | mg/L | 否 |  |  | 是
江北新区2024年9月废水监督监测 | 南京胜科水务有限公司 | 水环境,大气环境,土壤污染监管,环境风险管控 | 污水处理及其再生利用 |  | 化学工业水污染物排放标准(（DB32/939-2020）) | 表4有机特征污染物排放限值,有机化学原料制造 | 总排 | 1，2-二氯苯 | 2024-09-03 |  |  |  | <0.0008 | <0.0008 | 0.4 |  | mg/L | 否 |  |  | 是
江北新区2024年9月废水监督监测 | 南京胜科水务有限公司 | 水环境,大气环境,土壤污染监管,环境风险管控 | 污水处理及其再生利用 |  | 化学工业水污染物排放标准(（DB32/939-2020）) | 表2化工集中去废水处理厂主要水污染物排放限值 | 总排 | 总氰化物 | 2024-09-03 |  |  |  | 0.009 | 0.004 | 0.2 |  | mg/L | 否 |  |  | 是
江北新区2024年9月废水监督监测 | 南京胜科水务有限公司 | 水环境,大气环境,土壤污染监管,环境风险管控 | 污水处理及其再生利用 |  | 污水综合排放标准(GB8978-1996) | （表1）第一类污染物最高允许排放浓度 | 总排 | 苯并(a)芘 | 2024-09-03 |  |  |  | <0.000004 | <0.000004 | 0.00003 |  | mg/L | 否 |  |  | 是
江北新区2024年9月废水监督监测 | 南京胜科水务有限公司 | 水环境,大气环境,土壤污染监管,环境风险管控 | 污水处理及其再生利用 |  | 不评价(1) | 不评价 | 总排 | 溶解性总固体 | 2024-09-03 |  |  |  | 2280 | 2080 |  |  | mg/L | 否 |  |  | 否
江北新区2024年9月废水监督监测 | 南京胜科水务有限公司 | 水环境,大气环境,土壤污染监管,环境风险管控 | 污水处理及其再生利用 |  | 化学工业水污染物排放标准(（DB32/939-2020）) | 表4有机特征污染物排放限值,其他相关排污单位 | 总排 | 苯胺类 | 2024-09-03 |  |  |  | <0.03 | <0.03 | 0.5 |  | mg/L | 否 |  |  | 是
江北新区2024年9月废水监督监测 | 南京胜科水务有限公司 | 水环境,大气环境,土壤污染监管,环境风险管控 | 污水处理及其再生利用 |  | 污水综合排放标准(GB8978-1996) | （表4）第二类污染物最高允许排放浓度（1998年1月1日后建的单位）,一切排污单位 ,一级标准 | 总排 | 阴离子表面活性剂（LAS） | 2024-09-03 |  |  |  | 0.076 | 0.056 | 5.0 |  | mg/L | 否 |  |  | 是
江北新区2024年9月废水监督监测 | 南京胜科水务有限公司 | 水环境,大气环境,土壤污染监管,环境风险管控 | 污水处理及其再生利用 |  | 不评价的项目(null) | 废水不评价的项目 | 总排 | 甲醇 | 2024-09-03 |  |  |  | 2.7 | 1.1 |  |  | mg/L | 否 |  |  | 否
江北新区2024年9月废水监督监测 | 南京胜科水务有限公司 | 水环境,大气环境,土壤污染监管,环境风险管控 | 污水处理及其再生利用 |  | 化学工业水污染物排放标准(（DB32/939-2020）) | 表3涉重金属特征污染物排放限值,其他相关排污单位 | 总排 | 总镍 | 2024-09-03 |  |  |  | 0.0403 | 0.0177 | 0.5 |  | mg/L | 否 |  |  | 是
江北新区2024年9月废水监督监测 | 南京胜科水务有限公司 | 水环境,大气环境,土壤污染监管,环境风险管控 | 污水处理及其再生利用 |  | 化学工业水污染物排放标准(（DB32/939-2020）) | 表3涉重金属特征污染物排放限值,其他相关排污单位 | 总排 | 总锌 | 2024-09-03 |  |  |  | 0.143 | 0.104 | 2.0 |  | mg/L | 否 |  |  | 是
江北新区2024年9月废水监督监测 | 南京胜科水务有限公司 | 水环境,大气环境,土壤污染监管,环境风险管控 | 污水处理及其再生利用 |  | 化学工业水污染物排放标准(（DB32/939-2020）) | 表2化工集中去废水处理厂主要水污染物排放限值 | 总排 | 氟化物 | 2024-09-03 |  |  |  | 2.91 | 3.2 | 8 |  | mg/L | 否 |  |  | 是
江北新区2024年9月废水监督监测 | 南京胜科水务有限公司 | 水环境,大气环境,土壤污染监管,环境风险管控 | 污水处理及其再生利用 |  | 污水综合排放标准(GB8978-1996) | （表4）第二类污染物最高允许排放浓度（1998年1月1日后建的单位）,一切排污单位 ,一级标准 | 总排 | 间一甲酚 | 2024-09-03 |  |  |  | <0.0005 | <0.0005 | 0.1 |  | mg/L | 否 |  |  | 是
江北新区2024年9月废水监督监测 | 南京胜科水务有限公司 | 水环境,大气环境,土壤污染监管,环境风险管控 | 污水处理及其再生利用 |  | 污水综合排放标准(GB8978-1996) | （表4）第二类污染物最高允许排放浓度（1998年1月1日后建的单位）,一切排污单位 ,一级标准 | 总排 | 2，4-二硝基氯苯 | 2024-09-03 |  |  |  | <0.00004 | <0.00004 | 0.5 |  | mg/L | 否 |  |  | 是
江北新区2024年9月废水监督监测 | 南京胜科水务有限公司 | 水环境,大气环境,土壤污染监管,环境风险管控 | 污水处理及其再生利用 |  | 化学工业水污染物排放标准(（DB32/939-2020）) | 表2化工集中去废水处理厂主要水污染物排放限值 | 总排 | 总有机碳 | 2024-09-03 |  |  |  | 25.9 | 13.7 | 20 |  | mg/L | 否 |  |  | 是
江北新区2024年9月废水监督监测 | 南京胜科水务有限公司 | 水环境,大气环境,土壤污染监管,环境风险管控 | 污水处理及其再生利用 |  | 化学工业水污染物排放标准(（DB32/939-2020）) | 表4有机特征污染物排放限值,相关排污单位 | 总排 | 1，2-二氯乙烷 | 2024-09-03 |  |  |  | <0.0014 | <0.0014 | 0.3 |  | mg/L | 否 |  |  | 是
江北新区2024年9月废水监督监测 | 南京胜科水务有限公司 | 水环境,大气环境,土壤污染监管,环境风险管控 | 污水处理及其再生利用 |  |  |  | 总排 | 急性毒性 | 2024-09-03 |  |  |  | 0 | 0 |  |  | mg/L | 否 |  |  | 否
江北新区2024年9月废水监督监测 | 南京胜科水务有限公司 | 水环境,大气环境,土壤污染监管,环境风险管控 | 污水处理及其再生利用 |  | 化学工业水污染物排放标准(（DB32/939-2020）) | 表4有机特征污染物排放限值 | 总排 | 四氯乙烯 | 2024-09-03 |  |  |  | <0.0012 | <0.0012 | 0.1 |  | mg/L | 否 |  |  | 是
江北新区2024年9月废水监督监测 | 南京胜科水务有限公司 | 水环境,大气环境,土壤污染监管,环境风险管控 | 污水处理及其再生利用 |  | 化学工业水污染物排放标准(（DB32/939-2020）) | 表4有机特征污染物排放限值,相关排污单位 | 总排 | 甲醛 | 2024-09-03 |  |  |  | 0.28 | 0.1 | 1 |  | mg/L | 否 |  |  | 是
江北新区2024年9月废水监督监测 | 南京胜科水务有限公司 | 水环境,大气环境,土壤污染监管,环境风险管控 | 污水处理及其再生利用 |  |  |  | 总排 | 一氯甲烷 | 2024-09-03 |  |  |  | <0.001 | <0.001 |  |  | mg/L | 否 |  |  | 否
江北新区2024年9月废水监督监测 | 南京胜科水务有限公司 | 水环境,大气环境,土壤污染监管,环境风险管控 | 污水处理及其再生利用 |  | 化学工业水污染物排放标准(（DB32/939-2020）) | 表4有机特征污染物排放限值,相关排污单位 | 总排 | 二甲苯（总量） | 2024-09-03 |  |  |  | <0.0036 | <0.0036 | 0.4 |  | mg/L | 否 |  |  | 是
江北新区2024年9月废水监督监测 | 南京胜科水务有限公司 | 水环境,大气环境,土壤污染监管,环境风险管控 | 污水处理及其再生利用 |  | 化学工业水污染物排放标准(（DB32/939-2020）) | 表3涉重金属特征污染物排放限值,其他相关排污单位 | 总排 | 总铬 | 2024-09-03 |  |  |  | 0.009 | <0.004 | 0.5 |  | mg/L | 否 |  |  | 是
江北新区2024年9月废水监督监测 | 南京胜科水务有限公司 | 水环境,大气环境,土壤污染监管,环境风险管控 | 污水处理及其再生利用 |  | 化学工业水污染物排放标准(（DB32/939-2020）) | 表3涉重金属特征污染物排放限值,其他相关排污单位 | 总排 | 总镉 | 2024-09-03 |  |  |  | 0.0002 | 0.00011 | 0.1 |  | mg/L | 否 |  |  | 是
江北新区2024年9月废水监督监测 | 南京胜科水务有限公司 | 水环境,大气环境,土壤污染监管,环境风险管控 | 污水处理及其再生利用 |  | 化学工业水污染物排放标准(（DB32/939-2020）) | 表2化工集中去废水处理厂主要水污染物排放限值 | 总排 | 化学需氧量 | 2024-09-03 |  |  |  | 134 | 37 | 50 |  | mg/L | 否 |  |  | 是
江北新区2024年9月废水监督监测 | 南京胜科水务有限公司 | 水环境,大气环境,土壤污染监管,环境风险管控 | 污水处理及其再生利用 |  | 化学工业水污染物排放标准(（DB32/939-2020）) | 表3涉重金属特征污染物排放限值,基础化学原料制造,合成材料制造,其他相关排污单位 | 总排 | 总汞 | 2024-09-03 |  |  |  | 0.00122 | 0.00016 | 0.01 |  | mg/L | 否 |  |  | 是
江北新区2024年9月废水监督监测 | 南京胜科水务有限公司 | 水环境,大气环境,土壤污染监管,环境风险管控 | 污水处理及其再生利用 |  | 化学工业水污染物排放标准(（DB32/939-2020）) | 表4有机特征污染物排放限值,其他相关排污单位 | 总排 | 苯 | 2024-09-03 |  |  |  | <0.0014 | <0.0014 | 0.1 |  | mg/L | 否 |  |  | 是
江北新区2024年9月废水监督监测 | 南京胜科水务有限公司 | 水环境,大气环境,土壤污染监管,环境风险管控 | 污水处理及其再生利用 |  | 污水综合排放标准(GB8978-1996) | （表4）第二类污染物最高允许排放浓度（1998年1月1日后建的单位）,一切排污单位 ,一级标准 | 总排 | 对-二甲苯 | 2024-09-03 |  |  |  | <0.0022 | <0.0022 | 0.4 |  | mg/L | 否 |  |  | 是
江北新区2024年9月废水监督监测 | 南京胜科水务有限公司 | 水环境,大气环境,土壤污染监管,环境风险管控 | 污水处理及其再生利用 |  | 污水综合排放标准(GB8978-1996) | （表4）第二类污染物最高允许排放浓度（1998年1月1日后建的单位）,一切排污单位 ,一级标准 | 总排 | 间-二甲苯 | 2024-09-03 |  |  |  | <0.0022 | <0.0022 | 0.4 |  | mg/L | 否 |  |  | 是
江北新区2024年9月废水监督监测 | 南京胜科水务有限公司 | 水环境,大气环境,土壤污染监管,环境风险管控 | 污水处理及其再生利用 |  | 化学工业水污染物排放标准(（DB32/939-2020）) | 表3涉重金属特征污染物排放限值,相关排污单位 | 总排 | 总砷 | 2024-09-03 |  |  |  | 0.0178 | 0.00351 | 0.3 |  | mg/L | 否 |  |  | 是
江北新区2024年9月废水监督监测 | 南京胜科水务有限公司 | 水环境,大气环境,土壤污染监管,环境风险管控 | 污水处理及其再生利用 |  | 化学工业水污染物排放标准(（DB32/939-2020）) | 表3涉重金属特征污染物排放限值,其他相关排污单位 | 总排 | 总锰 | 2024-09-03 |  |  |  | 0.16 | <0.01 | 2.0 |  | mg/L | 否 |  |  | 是
江北新区2024年9月废水监督监测 | 南京胜科水务有限公司 | 水环境,大气环境,土壤污染监管,环境风险管控 | 污水处理及其再生利用 |  | 化学工业水污染物排放标准(（DB32/939-2020）) | 表1企业主要水污染物排放限值,特别排放,硝酸工业、硫酸工业、有机化学原料制造、肥料制造、油墨工业、炸药、火工及焰火产品制造、合成树脂工业 | 总排 | 五日生化需氧量（BOD5） | 2024-09-03 |  |  |  | 32.6 | 18.3 | 20 |  | mg/L | 否 |  |  | 是
江北新区2024年9月废水监督监测 | 南京胜科水务有限公司 | 水环境,大气环境,土壤污染监管,环境风险管控 | 污水处理及其再生利用 |  | 不评价的项目(null) | 废水不评价的项目 | 总排 | 氯化物 | 2024-09-03 |  |  |  | 1490 | 608 |  |  | mg/L | 否 |  |  | 否
江北新区2024年9月废水监督监测 | 南京胜科水务有限公司 | 水环境,大气环境,土壤污染监管,环境风险管控 | 污水处理及其再生利用 |  | 化学工业水污染物排放标准(（DB32/939-2020）) | 表3涉重金属特征污染物排放限值,其他相关排污单位 | 总排 | 总铅 | 2024-09-03 |  |  |  | 0.00610 | 0.00265 | 0.5 |  | mg/L | 否 |  |  | 是
江北新区2024年9月废水监督监测 | 南京胜科水务有限公司 | 水环境,大气环境,土壤污染监管,环境风险管控 | 污水处理及其再生利用 |  | 化学工业水污染物排放标准(（DB32/939-2020）) | 表2化工集中去废水处理厂主要水污染物排放限值 | 总排 | 石油类 | 2024-09-03 |  |  |  | <0.06 | <0.06 | 3 |  | mg/L | 否 |  |  | 是
江北新区2024年9月废水监督监测 | 南京胜科水务有限公司 | 水环境,大气环境,土壤污染监管,环境风险管控 | 污水处理及其再生利用 |  | 化学工业水污染物排放标准(（DB32/939-2020）) | 表2化工集中去废水处理厂主要水污染物排放限值 | 总排 | 可吸附有机卤素化合物（AOX） | 2024-09-03 |  |  |  | 0.079 | 0.106 | 0.5 |  | mg/L | 否 |  |  | 是
江北新区2024年9月废水监督监测 | 南京胜科水务有限公司 | 水环境,大气环境,土壤污染监管,环境风险管控 | 污水处理及其再生利用 |  | 化学工业水污染物排放标准(（DB32/939-2020）) | 表2化工集中去废水处理厂主要水污染物排放限值 | 总排 | 色度 | 2024-09-03 |  |  |  | 2 | 2 | 30 |  | 倍 | 否 |  |  | 是
江北新区2024年9月废水监督监测 | 南京胜科水务有限公司 | 水环境,大气环境,土壤污染监管,环境风险管控 | 污水处理及其再生利用 |  | 化学工业水污染物排放标准(（DB32/939-2020）) | 表2化工集中去废水处理厂主要水污染物排放限值 | 总排 | 总磷 | 2024-09-03 |  |  |  | 0.98 | 0.14 | 0.5 |  | mg/L | 否 |  |  | 是
江北新区2024年9月废水监督监测 | 南京胜科水务有限公司 | 水环境,大气环境,土壤污染监管,环境风险管控 | 污水处理及其再生利用 |  | 不评价的项目(null) | 废水不评价的项目 | 总排 | 水温 | 2024-09-03 |  |  |  | 33.6 | 35.2 |  |  | °C | 否 |  |  | 否
江北新区2024年9月废水监督监测 | 南京康明服饰有限责任公司水洗分公司 | 水环境 | 服饰制造 |  | 水污染物综合排放标准(DB11/307-2013) | 表3 排入公共污水处理系统 的水污染物排放限值 | 总排 | 悬浮物 | 2024-09-13 |  |  |  |  | 7 | 400 |  | mg/L | 否 |  |  | 是
|  | 水环境 | 服饰制造 |  | 南京康明服饰有限责任公司水洗分公司污水处理协议(null) | 废水控制标准 | 总排 | 化学需氧量 | 2024-09-13 |  |  |  |  | 76 | 500 |  | mg/L | 否 |  |  | 是
|  | 水环境 | 服饰制造 |  | 南京康明服饰有限责任公司水洗分公司污水处理协议(null) | 废水控制标准 | 总排 | 总氮 | 2024-09-13 |  |  |  |  | 5.27 |  |  | mg/L | 否 |  |  | 否
|  | 水环境 | 服饰制造 |  | 南京康明服饰有限责任公司水洗分公司污水处理协议(null) | 废水控制标准 | 总排 | 氨氮（NH3-N） | 2024-09-13 |  |  |  |  | 3.03 |  |  | mg/L | 否 |  |  | 否
|  | 水环境 | 服饰制造 |  | 南京康明服饰有限责任公司水洗分公司污水处理协议(null) | 废水控制标准 | 总排 | pH值 | 2024-09-13 |  |  |  |  | 8.1 | 9 | 6 | 无量纲 | 否 |  |  | 是
|  | 水环境 | 服饰制造 |  | 南京康明服饰有限责任公司水洗分公司污水处理协议(null) | 废水控制标准 | 总排 | 五日生化需氧量（BOD5） | 2024-09-13 |  |  |  |  | 20.8 | 300 |  | mg/L | 否 |  |  | 是
|  | 水环境 | 服饰制造 |  | 南京康明服饰有限责任公司水洗分公司污水处理协议(null) | 废水控制标准 | 总排 | 总磷（以P计） | 2024-09-13 |  |  |  |  | 1.34 |  |  | mg/L | 否 |  |  | 否
|  | 水环境 | 服饰制造 |  | 不评价(null) | 废水 | 总排 | 色度 | 2024-09-13 |  |  |  |  | 5 |  |  | 倍 | 否 |  |  | 否
| 南京威孚金宁有限公司 | 水环境,土壤污染监管,环境风险管控 | 汽车零部件及配件制造 |  | 污水综合排放标准(GB8978-1996) | （表4）第二类污染物最高允许排放浓度（1998年1月1日后建的单位）,一切排污单位 ,三级标准 | 总排口 | pH值 | 2024-09-06 |  |  |  |  | 7.7 | 9 | 6 | 无量纲 | 否 |  |  | 是
|  | 水环境,土壤污染监管,环境风险管控 | 汽车零部件及配件制造 |  | 污水排入城镇下水道水质标准(GB/T31962-2015) | 污水排入城镇下水道水质控制项目限值,B级 | 总排口 | 总磷（以P计） | 2024-09-06 |  |  |  |  | 0.33 | 8 |  | mg/L | 否 |  |  | 是
|  | 水环境,土壤污染监管,环境风险管控 | 汽车零部件及配件制造 |  | 南京威孚金宁有限公司排污许可证(91320191134977546C001U) | 南京威孚金宁有限公司排污许可证（废水） | 总排口 | 总氮（以N计） | 2024-09-06 |  |  |  |  | 15.9 | 70 |  | mg/L | 否 |  |  | 是
|  | 水环境,土壤污染监管,环境风险管控 | 汽车零部件及配件制造 |  | 南京威孚金宁有限公司排污许可证(91320191134977546C001U) | 南京威孚金宁有限公司排污许可证（废水） | 总排口 | 阴离子表面活性剂（LAS） | 2024-09-06 |  |  |  |  | 0.066 | 20 |  | mg/L | 否 |  |  | 是
|  | 水环境,土壤污染监管,环境风险管控 | 汽车零部件及配件制造 |  | 污水综合排放标准(GB8978-1996) | （表4）第二类污染物最高允许排放浓度（1998年1月1日后建的单位）,其他排污单位,三级标准 | 总排口 | 悬浮物 | 2024-09-06 |  |  |  |  | 32 | 400 |  | mg/L | 否 |  |  | 是
|  | 水环境,土壤污染监管,环境风险管控 | 汽车零部件及配件制造 |  | 污水综合排放标准(GB8978-1996) | （表4）第二类污染物最高允许排放浓度（1998年1月1日后建的单位）,其他排污单位,三级标准 | 总排口 | 化学需氧量 | 2024-09-06 |  |  |  |  | 42 | 500 |  | mg/L | 否 |  |  | 是
|  | 水环境,土壤污染监管,环境风险管控 | 汽车零部件及配件制造 |  | 污水排入城镇下水道水质标准(GB/T31962-2015) | 污水排入城镇下水道水质控制项目限值,A级 | 总排口 | 氨氮（NH3-N） | 2024-09-06 |  |  |  |  | 13.0 | 45 |  | mg/L | 否 |  |  | 是
|  | 水环境,土壤污染监管,环境风险管控 | 汽车零部件及配件制造 |  | 南京威孚金宁有限公司排污许可证(91320191134977546C001U) | 南京威孚金宁有限公司排污许可证（废水） | 总排口 | 五日化学需氧量 | 2024-09-06 |  |  |  |  | 14.6 | 300 |  | mg/L | 否 |  |  | 是
|  | 水环境,土壤污染监管,环境风险管控 | 汽车零部件及配件制造 |  | 南京威孚金宁有限公司排污许可证(91320191134977546C001U) | 南京威孚金宁有限公司排污许可证（废水） | 总排口 | 石油类 | 2024-09-06 |  |  |  |  | 2.30 | 20 |  | mg/L | 否 |  |  | 是
| 南京巨龙钢管有限公司 |  | 金属表面处理及热处理加工 |  | 污水排入城镇下水道水质标准(GB/T31962-2015) | 污水排入城镇下水道水质控制项目限值,A级 | 总排口 | 氨氮（NH3-N） | 2024-09-14 |  |  |  |  | 8.54 | 45 |  | mg/L | 否 |  |  | 是
|  |  | 金属表面处理及热处理加工 |  | 污水综合排放标准(GB8978-1996) | （表4）第二类污染物最高允许排放浓度（1998年1月1日后建的单位）,其他排污单位,三级标准 | 总排口 | 化学需氧量 | 2024-09-14 |  |  |  |  | 22 | 500 |  | mg/L | 否 |  |  | 是
|  |  | 金属表面处理及热处理加工 |  | 污水综合排放标准(GB8978-1996) | （表2）第二类污染物最高允许排放浓度（1997年12月31日之前建的单位）,其他排污单位,二级标准 | 总排口 | pH值 | 2024-09-14 |  |  |  |  | 7.4 | 9 | 6 | 无量纲 | 否 |  |  | 是
|  |  | 金属表面处理及热处理加工 |  | 污水排入城镇下水道水质标准(GB/T31962-2015) | 污水排入城镇下水道水质控制项目限值,B级 | 总排口 | 总磷（以P计） | 2024-09-14 |  |  |  |  | 0.83 | 8 |  | mg/L | 否 |  |  | 是
|  |  | 金属表面处理及热处理加工 |  | 污水综合排放标准(GB8978-1996) | （表4）第二类污染物最高允许排放浓度（1998年1月1日后建的单位）,其他排污单位,三级标准 | 总排口 | 悬浮物 | 2024-09-14 |  |  |  |  | 6 | 400 |  | mg/L | 否 |  |  | 是