## 废气排放
任务名称 | 企业名称 | 名录类别 | 行业类别 | 执行标准名称 | 执行标准条目名称 | 监测点 | 监测项目 | 监测日期 | 流量(m³/h) | 温度(°C) | 湿度(%) | 含氧量(%) | 流速(m/s) | 生产负荷(%) | 实测浓度 | 折算浓度 | 上限 | 下限 | 单位 | 是否超标 | 超标倍数 | 备注 | 是否有评价限值
2024年9月份重点排污单位数据填报 | 大协西川东阳汽车部件（南京）有限公司 | 大气环境,环境风险管控 | 汽车零部件及配件制造 | 表面涂装（汽车零部件）大气污染物排放标准(DB32/3966-2021) | 表1 | 转轮吸附废气排口(FQ-01) | 甲苯与二甲苯合计 | 2024-08-27 | 62480 | [5 empty] | 0.241 | 0.241 | 15 |  | mg/m3 | 否 |  |  | 是
2024年9月份重点排污单位数据填报 | 大协西川东阳汽车部件（南京）有限公司 | 大气环境,环境风险管控 | 汽车零部件及配件制造 | 表面涂装（汽车零部件）大气污染物排放标准(DB32/3966-2021) | 表1 | 转轮吸附废气排口(FQ-01) | 非甲烷总烃 | 2024-08-27 | 62480 | [5 empty] | 2.63 | 2.63 | 40 |  | mg/m3 | 否 |  |  | 是
2024年9月份重点排污单位数据填报 | 大协西川东阳汽车部件（南京）有限公司 | 大气环境,环境风险管控 | 汽车零部件及配件制造 | 表面涂装（汽车零部件）大气污染物排放标准(DB32/3966-2021) | 表1 | 转轮吸附废气排口(FQ-01) | 苯 | 2024-08-27 | 62480 | [5 empty] | <0.004 | <0.004 | 0.5 |  | mg/m3 | 否 |  |  | 是
2024年9月份重点排污单位数据填报 | 大协西川东阳汽车部件（南京）有限公司 | 大气环境,环境风险管控 | 汽车零部件及配件制造 | 表面涂装（汽车零部件）大气污染物排放标准(DB32/3966-2021) | 表1 | RTO废气排口(FQ-01) | 甲苯与二甲苯合计 | 2024-08-27 | 16340 | [5 empty] | 0.050 | 0.050 | 15 |  | mg/m3 | 否 |  |  | 是
2024年9月份重点排污单位数据填报 | 大协西川东阳汽车部件（南京）有限公司 | 大气环境,环境风险管控 | 汽车零部件及配件制造 | 表面涂装（汽车零部件）大气污染物排放标准(DB32/3966-2021) | 表1 | RTO废气排口(FQ-01) | 苯 | 2024-08-27 | 16340 | [5 empty] | <0.004 | <0.004 | 0.5 |  | mg/m3 | 否 |  |  | 是
2024年9月份重点排污单位数据填报 | 大协西川东阳汽车部件（南京）有限公司 | 大气环境,环境风险管控 | 汽车零部件及配件制造 | 表面涂装（汽车零部件）大气污染物排放标准(DB32/3966-2021) | 表1 | RTO废气排口(FQ-01) | 非甲烷总烃 | 2024-08-27 | 16340 | [5 empty] | 5.54 | 5.54 | 40 |  | mg/m3 | 否 |  |  | 是
2024年9月份重点排污单位数据填报 | 南京塔塔汽车零部件系统有限公司 | 大气环境,环境风险管控 | 汽车零部件及配件制造 | 表面涂装（汽车零部件）大气污染物排放标准(DB32/3966-2021) | 表1 | 喷涂废气排口(FQ-01) | 甲苯与二甲苯合计 | 2024-08-27 | 66357 | [5 empty] | 0.025 | 0.025 | 15 |  | mg/m3 | 否 |  |  | 是
2024年9月份重点排污单位数据填报 | 南京塔塔汽车零部件系统有限公司 | 大气环境,环境风险管控 | 汽车零部件及配件制造 | 表面涂装（汽车零部件）大气污染物排放标准(DB32/3966-2021) | 表1 | 喷涂废气排口(FQ-01) | 非甲烷总烃 | 2024-08-27 | 66357 | [5 empty] | 2.39 | 2.39 | 40 |  | mg/m3 | 否 |  |  | 是
2024年9月份重点排污单位数据填报 | 江苏新蓝天钢结构有限公司 |  | 金属结构制造 | 江苏省大气综合排放标准(DB32/4041-2021) | 表1 大气污染物有组织排放限值 | 喷漆废气排口 | 苯系物 | 2024-08-21 | 40164 | [5 empty] | <0.004 | <0.004 | 25 |  | mg/m3 | 否 |  |  | 是
2024年9月份重点排污单位数据填报 | 江苏新蓝天钢结构有限公司 |  | 金属结构制造 | 江苏省大气综合排放标准(DB32/4041-2021) | 表1 大气污染物有组织排放限值 | 喷漆废气排口 | 颗粒物 | 2024-08-21 | 40164 | [5 empty] | 1.2 | 1.2 | 20 |  | mg/m3 | 否 |  |  | 是
2024年9月份重点排污单位数据填报 | 江苏新蓝天钢结构有限公司 |  | 金属结构制造 | 江苏省大气综合排放标准(DB32/4041-2021) | 表1 大气污染物有组织排放限值 | 喷漆废气排口 | 非甲烷总烃 | 2024-08-21 | 40164 | [5 empty] | 2.76 | 2.76 | 60 |  | mg/m3 | 否 |  |  | 是
2024年9月份重点排污单位数据填报 | 南京高速齿轮制造有限公司-400亩 | 水环境,大气环境,土壤污染监管,环境风险管控 | 齿轮及齿轮减、变速箱制造 | 江苏省大气综合排放标准(DB32/4041-2021) | 表1 大气污染物有组织排放限值 | 3#厂房第1跨废气排放口（感应淬火油烟废气）FQ-31 | 非甲烷总烃 | 2024-09-13 | 21477 | [5 empty] | 0.64 | 0.64 | 60 |  | mg/m3 | 否 |  |  | 是
2024年9月份重点排污单位数据填报 | 南京高速齿轮制造有限公司-400亩 | 水环境,大气环境,土壤污染监管,环境风险管控 | 齿轮及齿轮减、变速箱制造 | 工业炉窑大气污染排放标准(DB 32/3728-2019) | 表1 | 4#厂房箱式氮化炉废气排放口（氮化炉废气） | 颗粒物 | 2024-09-13 | 5066 | [5 empty] | 1.5 | 1.5 | 20 |  | mg/m3 | 否 |  |  | 是
2024年9月份重点排污单位数据填报 | 南京高速齿轮制造有限公司-400亩 | 水环境,大气环境,土壤污染监管,环境风险管控 | 齿轮及齿轮减、变速箱制造 | 江苏省大气综合排放标准(DB32/4041-2021) | 表1 大气污染物有组织排放限值 | 4#厂房箱式氮化炉废气排放口（氮化炉废气） | 氮氧化物（以NO2计） | 2024-09-13 | 5066 | [5 empty] | <3 | <3 | 100 |  | mg/m3 | 否 |  |  | 是
2024年9月份重点排污单位数据填报 | 南京高速齿轮制造有限公司-400亩 | 水环境,大气环境,土壤污染监管,环境风险管控 | 齿轮及齿轮减、变速箱制造 | 江苏省大气综合排放标准(DB32/4041-2021) | 表1 大气污染物有组织排放限值 | 4#厂房箱式氮化炉废气排放口（氮化炉废气） | 二氧化硫 | 2024-09-13 | 5066 | [5 empty] | <3 | <3 | 200 |  | mg/m3 | 否 |  |  | 是
2024年9月份重点排污单位数据填报 | 南京高速齿轮制造有限公司-400亩 | 水环境,大气环境,土壤污染监管,环境风险管控 | 齿轮及齿轮减、变速箱制造 | 恶臭污染物排放标准(GB14554-93) | （表2）恶臭污染物排放标准值,排气筒高度15m | 4#厂房箱式氮化炉废气排放口（氮化炉废气） | 氨 | 2024-09-13 | 5066 | [5 empty] | 0.003 | 0.003 | 4.9 |  | kg/h | 否 |  |  | 是
2024年9月份重点排污单位数据填报 | 南京高速齿轮制造有限公司-400亩 | 水环境,大气环境,土壤污染监管,环境风险管控 | 齿轮及齿轮减、变速箱制造 | 江苏省大气综合排放标准(DB32/4041-2021) | 表1 大气污染物有组织排放限值 | 4#厂房多用炉、回火炉废气排放口（淬火、回火油烟废气）FQ-37 | 非甲烷总烃 | 2024-09-13 | 31576 | [5 empty] | 1.89 | 1.89 | 60 |  | mg/m3 | 否 |  |  | 是
2024年9月份重点排污单位数据填报 | 南京高速齿轮制造有限公司-400亩 | 水环境,大气环境,土壤污染监管,环境风险管控 | 齿轮及齿轮减、变速箱制造 | 江苏省大气综合排放标准(DB32/4041-2021) | 表1 大气污染物有组织排放限值 | 4#厂房滚铣齿废气排放口（北侧） | 非甲烷总烃 | 2024-09-13 | 7179 | [5 empty] | 1.12 | 1.12 | 60 |  | mg/m3 | 否 |  |  | 是
2024年9月份重点排污单位数据填报 | 南京高速齿轮制造有限公司-400亩 | 水环境,大气环境,土壤污染监管,环境风险管控 | 齿轮及齿轮减、变速箱制造 | 江苏省大气综合排放标准(DB32/4041-2021) | 表1 大气污染物有组织排放限值 | 1#厂房大酸洗线废气排放口（酸洗废气） | 氮氧化物（以NO2计） | 2024-09-13 | 27945 | [5 empty] | 1.3 | 1.3 | 100 |  | mg/m3 | 否 |  |  | 是
2024年9月份重点排污单位数据填报 | 南京高速齿轮制造有限公司-400亩 | 水环境,大气环境,土壤污染监管,环境风险管控 | 齿轮及齿轮减、变速箱制造 | 江苏省大气综合排放标准(DB32/4041-2021) | 表1 大气污染物有组织排放限值 | 1#厂房大酸洗线废气排放口（酸洗废气） | 氯化氢 | 2024-09-13 | 27945 | [5 empty] | 1.36 | 1.36 | 10 |  | mg/m3 | 否 |  |  | 是
2024年9月份重点排污单位数据填报 | 南京高速齿轮制造有限公司-400亩 | 水环境,大气环境,土壤污染监管,环境风险管控 | 齿轮及齿轮减、变速箱制造 | 江苏省大气综合排放标准(DB32/4041-2021) | 表1 大气污染物有组织排放限值 | 7#理化中心试验大楼通风橱废气排放口（通风橱废气） | 非甲烷总烃 | 2024-09-13 | 2506 | [5 empty] | 1.63 | 1.63 | 60 |  | mg/m3 | 否 |  |  | 是
2024年9月份重点排污单位数据填报 | 南京高速齿轮制造有限公司-400亩 | 水环境,大气环境,土壤污染监管,环境风险管控 | 齿轮及齿轮减、变速箱制造 | 江苏省大气综合排放标准(DB32/4041-2021) | 表1 大气污染物有组织排放限值 | 7#理化中心试验大楼通风橱废气排放口（通风橱废气） | 氯化氢 | 2024-09-13 | 2506 | [5 empty] | 0.63 | 0.63 | 10 |  | mg/m3 | 否 |  |  | 是
2024年9月份重点排污单位数据填报 | 南京高速齿轮制造有限公司-400亩 | 水环境,大气环境,土壤污染监管,环境风险管控 | 齿轮及齿轮减、变速箱制造 | 江苏省大气综合排放标准(DB32/4041-2021) | 表1 大气污染物有组织排放限值 | 3#厂房第3、5、7跨废气排放口（淬火、回火油烟废气）FQ-32 | 非甲烷总烃 | 2024-09-13 | 6714 | [5 empty] | 0.80 | 0.80 | 60 |  | mg/m3 | 否 |  |  | 是

## 废水排放
任务名称 | 企业名称 | 名录类别 | 行业类别 | 受纳水体 | 执行标准名称 | 执行标准条目名称 | 监测点 | 监测项目 | 监测日期 | 流量(m³/s) | 水温(°C) | 生产负荷(%) | 进口浓度 | 排放浓度 | 上限 | 下限 | 单位 | 是否超标 | 超标倍数 | 备注 | 是否有评价限值
2024年9月份重点排污单位数据填报 | 南京塔塔汽车零部件系统有限公司 | 大气环境,环境风险管控 | 汽车零部件及配件制造 |  | 污水综合排放标准(GB8978-1996) | （表4）第二类污染物最高允许排放浓度（1998年1月1日后建的单位）,其他排污单位,三级标准 | 废水总排口 | 氨氮（NH3-N） | 2024-08-27 |  |  |  |  | 26.3 |  |  | mg/L | 否 |  |  | 否
2024年9月份重点排污单位数据填报 | 南京塔塔汽车零部件系统有限公司 | 大气环境,环境风险管控 | 汽车零部件及配件制造 |  | 污水综合排放标准(GB8978-1996) | （表4）第二类污染物最高允许排放浓度（1998年1月1日后建的单位）,其他排污单位,三级标准 | 废水总排口 | 化学需氧量 | 2024-08-27 |  |  |  |  | 165 | 500 |  | mg/L | 否 |  |  | 是
2024年9月份重点排污单位数据填报 | 南京塔塔汽车零部件系统有限公司 | 大气环境,环境风险管控 | 汽车零部件及配件制造 |  | 污水综合排放标准(GB8978-1996) | （表4）第二类污染物最高允许排放浓度（1998年1月1日后建的单位）,一切排污单位 ,三级标准 | 废水总排口 | pH值 | 2024-08-27 |  | 28.4 |  |  | 7.2 | 9 | 6 | 无量纲 | 否 |  |  | 是
2024年9月份重点排污单位数据填报 | 南京塔塔汽车零部件系统有限公司 | 大气环境,环境风险管控 | 汽车零部件及配件制造 |  | 污水综合排放标准(GB8978-1996) | （表4）第二类污染物最高允许排放浓度（1998年1月1日后建的单位）,其他排污单位,三级标准 | 废水总排口 | 悬浮物 | 2024-08-27 |  |  |  |  | 24 | 400 |  | mg/L | 否 |  |  | 是
2024年9月份重点排污单位数据填报 | 南京塔塔汽车零部件系统有限公司 | 大气环境,环境风险管控 | 汽车零部件及配件制造 |  | 污水综合排放标准(GB8978-1996) | （表4）第二类污染物最高允许排放浓度（1998年1月1日后建的单位）,一切排污单位 ,三级标准 | 废水总排口 | 总磷（以P计） | 2024-08-27 |  |  |  |  | 3.43 |  |  | mg/L | 否 |  |  | 否
2024年9月份重点排污单位数据填报 | 南京塔塔汽车零部件系统有限公司 | 大气环境,环境风险管控 | 汽车零部件及配件制造 |  | 污水综合排放标准(GB8978-1996) | （表4）第二类污染物最高允许排放浓度（1998年1月1日后建的单位）,一切排污单位 ,三级标准 | 废水总排口 | 动植物油 | 2024-08-27 |  |  |  |  | 0.51 | 100 |  | mg/L | 否 |  |  | 是

## 无组织
任务名称 | 企业名称 | 名录类别 | 行业类别 | 执行标准名称 | 执行标准条目名称 | 监测点 | 监测项目 | 监测日期 | 风向 | 风速（m/s） | 温度(℃) | 压力（kPa） | 排放浓度 | 上限 | 下限 | 单位 | 是否超标 | 超标倍数 | 备注
2024年9月份重点排污单位数据填报 | 南京高速齿轮制造有限公司-400亩 | 水环境,大气环境,土壤污染监管,环境风险管控 | 齿轮及齿轮减、变速箱制造 | 江苏省大气综合排放标准(DB32/4041-2021) | 表2 厂区内VOCs无组织排放限值 | 喷漆烘干车间门窗外1米QW10 | NMHC | 2024-09-13 |  |  |  |  | 0.46 | 6 |  | mg/m3 | 否
2024年9月份重点排污单位数据填报 | 南京高速齿轮制造有限公司-400亩 | 水环境,大气环境,土壤污染监管,环境风险管控 | 齿轮及齿轮减、变速箱制造 | 江苏省大气综合排放标准(DB32/4041-2021) | 表2 厂区内VOCs无组织排放限值 | 喷漆烘干车间门窗外1米QW11 | NMHC | 2024-09-13 |  |  |  |  | 0.74 | 6 |  | mg/m3 | 否
2024年9月份重点排污单位数据填报 | 南京高速齿轮制造有限公司-400亩 | 水环境,大气环境,土壤污染监管,环境风险管控 | 齿轮及齿轮减、变速箱制造 | 江苏省大气综合排放标准(DB32/4041-2021) | 表2 厂区内VOCs无组织排放限值 | 喷漆烘干车间门窗外1米QW12 | NMHC | 2024-09-13 |  |  |  |  | 0.66 | 6 |  | mg/m3 | 否
2024年9月份重点排污单位数据填报 | 南京高速齿轮制造有限公司-400亩 | 水环境,大气环境,土壤污染监管,环境风险管控 | 齿轮及齿轮减、变速箱制造 | 江苏省大气综合排放标准(DB32/4041-2021) | 表2 厂区内VOCs无组织排放限值 | 喷漆烘干车间门窗外1米QW9 | NMHC | 2024-09-13 |  |  |  |  | 0.59 | 6 |  | mg/m3 | 否
2024年9月份重点排污单位数据填报 | 南京高速齿轮制造有限公司-400亩 | 水环境,大气环境,土壤污染监管,环境风险管控 | 齿轮及齿轮减、变速箱制造 | 恶臭污染物排放标准(GB14554-93) | （表1）恶臭污染物厂界标准值,二级,新扩改建 | 上风向QW1 | 臭气浓度 | 2024-09-13 |  |  |  |  | <10 | 20 |  | 无量纲 | 否
2024年9月份重点排污单位数据填报 | 南京高速齿轮制造有限公司-400亩 | 水环境,大气环境,土壤污染监管,环境风险管控 | 齿轮及齿轮减、变速箱制造 | 恶臭污染物排放标准(GB14554-93) | （表1）恶臭污染物厂界标准值,二级,新扩改建 | 下风向QW4 | 臭气浓度 | 2024-09-13 |  |  |  |  | <10 | 20 |  | 无量纲 | 否
2024年9月份重点排污单位数据填报 | 南京高速齿轮制造有限公司-400亩 | 水环境,大气环境,土壤污染监管,环境风险管控 | 齿轮及齿轮减、变速箱制造 | 恶臭污染物排放标准(GB14554-93) | （表1）恶臭污染物厂界标准值,二级,新扩改建 | 下风向QW2 | 臭气浓度 | 2024-09-13 |  |  |  |  | <10 | 20 |  | 无量纲 | 否
2024年9月份重点排污单位数据填报 | 南京高速齿轮制造有限公司-400亩 | 水环境,大气环境,土壤污染监管,环境风险管控 | 齿轮及齿轮减、变速箱制造 | 恶臭污染物排放标准(GB14554-93) | （表1）恶臭污染物厂界标准值,二级,新扩改建 | 下风向QW3 | 臭气浓度 | 2024-09-13 |  |  |  |  | <10 | 20 |  | 无量纲 | 否