## 废气排放
任务名称 | 企业名称 | 名录类别 | 行业类别 | 执行标准名称 | 执行标准条目名称 | 监测点 | 监测项目 | 监测日期 | 流量(m³/h) | 温度(°C) | 湿度(%) | 含氧量(%) | 流速(m/s) | 生产负荷(%) | 实测浓度 | 折算浓度 | 上限 | 下限 | 单位 | 是否超标 | 超标倍数 | 备注 | 是否有评价限值
2024年9月非VOC | 南京云海特种金属股份有限公司（东屏） | 大气环境 | 有色金属合金制造 | 《江苏省大气污染物综合排放标准》(DB32/4041-2021) | 表 1 大气污染物有组织排放限值,其他,最高允许排放速率 | 2#，3#生产线熔化、精炼废气排口 | 氯化氢 | 2024-09-18 | [6 empty] | 0.44 | 0.44 | 0.18 |  | kg/h | 是 | 1.44 |  | 是
2024年9月非VOC | 南京云海特种金属股份有限公司（东屏） | 大气环境 | 有色金属合金制造 | 《江苏省大气污染物综合排放标准》(DB32/4041-2021) | 表 1 大气污染物有组织排放限值,其他,最高允许排放浓度 | 2#，3#生产线熔化、精炼废气排口 | 氯化氢 | 2024-09-18 | [6 empty] | 3.16 | 3.16 | 10 |  | mg/m3 | 否 |  |  | 是
2024年9月非VOC | 南京云海特种金属股份有限公司（东屏） | 大气环境 | 有色金属合金制造 | 《江苏省大气污染物综合排放标准》(DB32/4041-2021) | 表 1 大气污染物有组织排放限值,其他,最高允许排放浓度 | 4#生产线熔化、精炼废气+铅灰分离废气排口 | 氯化氢 | 2024-09-18 | [6 empty] | 3.49 | 3.49 | 10 |  | mg/m3 | 否 |  |  | 是
2024年9月非VOC | 南京云海特种金属股份有限公司（东屏） | 大气环境 | 有色金属合金制造 | 《江苏省大气污染物综合排放标准》(DB32/4041-2021) | 表 1 大气污染物有组织排放限值,其他,最高允许排放速率 | 4#生产线熔化、精炼废气+铅灰分离废气排口 | 氯化氢 | 2024-09-18 | [6 empty] | 0.29 | 0.29 | 0.18 |  | kg/h | 是 | 0.61 |  | 是

## 废水排放
任务名称 | 企业名称 | 名录类别 | 行业类别 | 受纳水体 | 执行标准名称 | 执行标准条目名称 | 监测点 | 监测项目 | 监测日期 | 流量(m³/s) | 水温(°C) | 生产负荷(%) | 进口浓度 | 排放浓度 | 上限 | 下限 | 单位 | 是否超标 | 超标倍数 | 备注 | 是否有评价限值
2024年9月非VOC | 南京金龙客车制造有限公司 | 大气环境,土壤污染监管,环境风险管控 | 新能源车整车制造 |  | 南京溧水宁南水务建设发展有限公司秦淮分公司(null) | 废水 | 排污口(QH-WS-1) | 总磷 | 2024-09-10 |  |  |  |  | 0.04 | 8 |  | mg/L | 否 |  |  | 是
2024年9月非VOC | 南京金龙客车制造有限公司 | 大气环境,土壤污染监管,环境风险管控 | 新能源车整车制造 |  | 南京溧水宁南水务建设发展有限公司秦淮分公司(null) | 废水 | 排污口(QH-WS-1) | 氨氮 | 2024-09-10 |  |  |  |  | 1.86 | 45 |  | mg/L | 否 |  |  | 是
2024年9月非VOC | 南京金龙客车制造有限公司 | 大气环境,土壤污染监管,环境风险管控 | 新能源车整车制造 |  | 南京溧水宁南水务建设发展有限公司秦淮分公司(null) | 废水 | 排污口(QH-WS-1) | pH值 | 2024-09-10 |  |  |  |  | 7.7 | 9 | 6 | 无量纲 | 否 |  |  | 是
2024年9月非VOC | 南京金龙客车制造有限公司 | 大气环境,土壤污染监管,环境风险管控 | 新能源车整车制造 |  | 南京溧水宁南水务建设发展有限公司秦淮分公司(null) | 废水 | 排污口(QH-WS-1) | 化学需氧量 | 2024-09-10 |  |  |  |  | 72 | 500 |  | mg/L | 否 |  |  | 是