## 废水比对
任务名称 | 企业名称 | 名录类别 | 行业类别 | 执行标准名称 | 执行标准条目名称 | 监测点 | 监测项目 | 监测日期 | 样品类型 | 手动监测值 | 自动监测值 | 比对结果 | 技术要求
2024年9月栖霞区污染源监督性监测 | 泰康仙林鼓楼医院有限公司 | 水环境 | 医院 | 医疗机构水污染物排放标准(GB18466-2005) | （表2）综合医疗机构和其他医疗机构水污染物排放限值（日均值）,采用其他消毒方式,预处理标准 | 污水排放口 | pH值 | 2024-09-05 | 实际样 | 7.1 | 7.1 | 0pH | 绝对误差不超过±0.5pH
2024年9月栖霞区污染源监督性监测 | 泰康仙林鼓楼医院有限公司 | 水环境 | 医院 | 医疗机构水污染物排放标准(GB18466-2005) | （表2）综合医疗机构和其他医疗机构水污染物排放限值（日均值）,采用其他消毒方式,预处理标准 | 污水排放口 | 化学需氧量 | 2024-09-05 | 实际样 | 57 | 93.7 | 64.39% | 相对误差不超过±30%
2024年9月栖霞区污染源监督性监测 | 泰康仙林鼓楼医院有限公司 | 水环境 | 医院 | 医疗机构水污染物排放标准(GB18466-2005) | （表2）综合医疗机构和其他医疗机构水污染物排放限值（日均值）,采用其他消毒方式,预处理标准 | 污水排放口 | 化学需氧量 | 2024-09-05 | 实际样 | 71 | 70.1 | -1.27% | 相对误差不超过±20%
2024年9月栖霞区污染源监督性监测 | 泰康仙林鼓楼医院有限公司 | 水环境 | 医院 | 医疗机构水污染物排放标准(GB18466-2005) | （表2）综合医疗机构和其他医疗机构水污染物排放限值（日均值）,采用其他消毒方式,预处理标准 | 污水排放口 | 化学需氧量 | 2024-09-05 | 实际样 | 55 | 65.7 | 19.45% | 相对误差不超过±30%
2024年9月栖霞区污染源监督性监测 | 泰康仙林鼓楼医院有限公司 | 水环境 | 医院 | 医疗机构水污染物排放标准(GB18466-2005) | （表2）综合医疗机构和其他医疗机构水污染物排放限值（日均值）,采用其他消毒方式,预处理标准 | 污水排放口 | 化学需氧量 | 2024-09-05 | 标准样 | 250 | 246.70 | -1.32% | 相对误差不超过±10%
2024年9月栖霞区污染源监督性监测 | 江苏省中西医结合医院 | 水环境 | 中西医结合医院 | 医疗机构水污染物排放标准(GB18466-2005) | （表2）综合医疗机构和其他医疗机构水污染物排放限值（日均值）,含氯消毒剂,消毒接触池的接触时间大于等于1小时，接触池出口,预处理标准 | 污水排放口 | 化学需氧量 | 2024-09-12 | 实际样 | 44 | 45.504 | 3.42% | 相对误差不超过±30%
2024年9月栖霞区污染源监督性监测 | 江苏省中西医结合医院 | 水环境 | 中西医结合医院 | 医疗机构水污染物排放标准(GB18466-2005) | （表2）综合医疗机构和其他医疗机构水污染物排放限值（日均值）,含氯消毒剂,消毒接触池的接触时间大于等于1小时，接触池出口,预处理标准 | 污水排放口 | 化学需氧量 | 2024-09-12 | 实际样 | 74 | 38.748 | -47.64% | 相对误差不超过±20%
2024年9月栖霞区污染源监督性监测 | 江苏省中西医结合医院 | 水环境 | 中西医结合医院 | 医疗机构水污染物排放标准(GB18466-2005) | （表2）综合医疗机构和其他医疗机构水污染物排放限值（日均值）,含氯消毒剂,消毒接触池的接触时间大于等于1小时，接触池出口,预处理标准 | 污水排放口 | 化学需氧量 | 2024-09-12 | 实际样 | 44 | 47.184 | 7.24% | 相对误差不超过±30%
2024年9月栖霞区污染源监督性监测 | 江苏省中西医结合医院 | 水环境 | 中西医结合医院 | 医疗机构水污染物排放标准(GB18466-2005) | （表2）综合医疗机构和其他医疗机构水污染物排放限值（日均值）,含氯消毒剂,消毒接触池的接触时间大于等于1小时，接触池出口,预处理标准 | 污水排放口 | 化学需氧量 | 2024-09-12 | 标准样 | 250 | 234.752 | -6.1% | 相对误差不超过±10%
2024年9月栖霞区污染源监督性监测 | 江苏省中西医结合医院 | 水环境 | 中西医结合医院 | 医疗机构水污染物排放标准(GB18466-2005) | （表2）综合医疗机构和其他医疗机构水污染物排放限值（日均值）,采用其他消毒方式,预处理标准 | 污水排放口 | pH值 | 2024-09-12 | 实际样 | 7.0 | 6.800 | -0.2pH | 绝对误差不超过±0.5pH

## 废气排放
任务名称 | 企业名称 | 名录类别 | 行业类别 | 执行标准名称 | 执行标准条目名称 | 监测点 | 监测项目 | 监测日期 | 流量(m³/h) | 温度(°C) | 湿度(%) | 含氧量(%) | 流速(m/s) | 生产负荷(%) | 实测浓度 | 折算浓度 | 上限 | 下限 | 单位 | 是否超标 | 超标倍数 | 备注 | 是否有评价限值
2024年9月栖霞区污染源监督性监测 | 中国铁路上海局集团有限公司南京东车辆段 |  | 铁路运输维护活动 | 江苏省大气综合排放标准(DB32/4041-2021) | 表1 大气污染物有组织排放限值 | 漆雾废气西侧排放口DLFQ-1号(DLFQ-1) | 二甲苯 | 2024-09-04 | [6 empty] | 0.0179 | 0.0179 | 10 |  | mg/m3 | 否 |  |  | 是
2024年9月栖霞区污染源监督性监测 | 中国铁路上海局集团有限公司南京东车辆段 |  | 铁路运输维护活动 | 江苏省大气综合排放标准(DB32/4041-2021) | 表1 大气污染物有组织排放限值 | 漆雾废气西侧排放口DLFQ-1号(DLFQ-1) | 苯 | 2024-09-04 | [6 empty] | 0.0087 | 0.0087 | 1 |  | mg/m3 | 否 |  |  | 是
2024年9月栖霞区污染源监督性监测 | 中国铁路上海局集团有限公司南京东车辆段 |  | 铁路运输维护活动 | 江苏省大气综合排放标准(DB32/4041-2021) | 表1 大气污染物有组织排放限值 | 漆雾废气西侧排放口DLFQ-1号(DLFQ-1) | 非甲烷总烃 | 2024-09-04 | [6 empty] | 0.52 | 0.52 | 60 |  | mg/m3 | 否 |  |  | 是
2024年9月栖霞区污染源监督性监测 | 中国铁路上海局集团有限公司南京东车辆段 |  | 铁路运输维护活动 | 《江苏省大气污染物综合排放标准》(DB32/4041-2021) | 表 1 大气污染物有组织排放限值,其他,最高允许排放浓度 | 漆雾废气西侧排放口DLFQ-1号(DLFQ-1) | 颗粒物 | 2024-09-04 | [6 empty] | <1.0 | <1.0 | 20 |  | mg/m3 | 否 |  |  | 是
2024年9月栖霞区污染源监督性监测 | 中国铁路上海局集团有限公司南京东车辆段 |  | 铁路运输维护活动 | 江苏省大气综合排放标准(DB32/4041-2021) | 表1 大气污染物有组织排放限值 | 漆雾废气西侧排放口DLFQ-1号(DLFQ-1) | 甲苯 | 2024-09-04 | [6 empty] | 0.0036 | 0.0036 | 10 |  | mg/m3 | 否 |  |  | 是

## 废水排放
任务名称 | 企业名称 | 名录类别 | 行业类别 | 受纳水体 | 执行标准名称 | 执行标准条目名称 | 监测点 | 监测项目 | 监测日期 | 流量(m³/s) | 水温(°C) | 生产负荷(%) | 进口浓度 | 排放浓度 | 上限 | 下限 | 单位 | 是否超标 | 超标倍数 | 备注 | 是否有评价限值
2024年9月栖霞区污染源监督性监测 | 江苏钟山老年康复医院 | 水环境 | 专科医院 |  | 医疗机构水污染物排放标准(GB18466-2005) | （表2）综合医疗机构和其他医疗机构水污染物排放限值（日均值）,采用其他消毒方式,预处理标准 | 综合污水排放口(DW001) | 粪大肠菌群 | 2024-09-10 |  |  |  |  | 720 | 5000 |  | MPN/L | 否 |  |  | 是
2024年9月栖霞区污染源监督性监测 | 江苏钟山老年康复医院 | 水环境 | 专科医院 |  | 医疗机构水污染物排放标准(GB18466-2005) | （表2）综合医疗机构和其他医疗机构水污染物排放限值（日均值）,采用其他消毒方式,预处理标准 | 综合污水排放口(DW001) | 动植物油 | 2024-09-10 |  |  |  |  | 0.16 | 20 |  | mg/L | 否 |  |  | 是
2024年9月栖霞区污染源监督性监测 | 江苏钟山老年康复医院 | 水环境 | 专科医院 |  | 医疗机构水污染物排放标准(GB18466-2005) | （表2）综合医疗机构和其他医疗机构水污染物排放限值（日均值）,采用其他消毒方式,预处理标准 | 综合污水排放口(DW001) | 挥发酚 | 2024-09-10 |  |  |  |  | <0.01 | 1.0 |  | mg/L | 否 |  |  | 是
2024年9月栖霞区污染源监督性监测 | 江苏钟山老年康复医院 | 水环境 | 专科医院 |  | 医疗机构水污染物排放标准(GB18466-2005) | （表2）综合医疗机构和其他医疗机构水污染物排放限值（日均值）,含氯消毒剂,消毒接触池的接触时间大于等于1小时，接触池出口,排放标准 | 综合污水排放口(DW001) | pH值 | 2024-09-10 |  |  |  |  | 7.0 | 9 | 6 | 无量纲 | 否 |  |  | 是
2024年9月栖霞区污染源监督性监测 | 江苏钟山老年康复医院 | 水环境 | 专科医院 |  | 医疗机构水污染物排放标准(GB18466-2005) | （表2）综合医疗机构和其他医疗机构水污染物排放限值（日均值）,采用其他消毒方式,预处理标准 | 综合污水排放口(DW001) | 悬浮物 | 2024-09-10 |  |  |  |  | 12 | 60 |  | mg/L | 否 |  |  | 是
2024年9月栖霞区污染源监督性监测 | 江苏钟山老年康复医院 | 水环境 | 专科医院 |  | 医疗机构水污染物排放标准(GB18466-2005) | （表2）综合医疗机构和其他医疗机构水污染物排放限值（日均值）,采用其他消毒方式,预处理标准 | 综合污水排放口(DW001) | 化学需氧量 | 2024-09-10 |  |  |  |  | 10 | 250 |  | mg/L | 否 |  |  | 是
2024年9月栖霞区污染源监督性监测 | 江苏钟山老年康复医院 | 水环境 | 专科医院 |  | 医疗机构水污染物排放标准(GB18466-2005) | （表2）综合医疗机构和其他医疗机构水污染物排放限值（日均值）,采用其他消毒方式,预处理标准 | 综合污水排放口(DW001) | 石油类 | 2024-09-10 |  |  |  |  | 2.06 | 20 |  | mg/L | 否 |  |  | 是
2024年9月栖霞区污染源监督性监测 | 江苏钟山老年康复医院 | 水环境 | 专科医院 |  | 医疗机构水污染物排放标准(GB18466-2005) | （表2）综合医疗机构和其他医疗机构水污染物排放限值（日均值）,采用其他消毒方式,预处理标准 | 综合污水排放口(DW001) | 总氰化物 | 2024-09-10 |  |  |  |  | <0.004 | 0.5 |  | mg/L | 否 |  |  | 是
2024年9月栖霞区污染源监督性监测 | 江苏钟山老年康复医院 | 水环境 | 专科医院 |  | 医疗机构水污染物排放标准(GB18466-2005) | （表2）综合医疗机构和其他医疗机构水污染物排放限值（日均值）,采用其他消毒方式,预处理标准 | 综合污水排放口(DW001) | 阴离子表面活性剂 | 2024-09-10 |  |  |  |  | 0.19 | 10 |  | mg/L | 否 |  |  | 是
2024年9月栖霞区污染源监督性监测 | 江苏钟山老年康复医院 | 水环境 | 专科医院 |  | 医疗机构水污染物排放标准(GB18466-2005) | （表2）综合医疗机构和其他医疗机构水污染物排放限值（日均值）,采用其他消毒方式,预处理标准 | 综合污水排放口(DW001) | 五日生化需氧量（BOD5） | 2024-09-10 |  |  |  |  | 4.5 | 100 |  | mg/L | 否 |  |  | 是
2024年9月栖霞区污染源监督性监测 | 泰康仙林鼓楼医院有限公司 | 水环境 | 医院 |  | 医疗机构水污染物排放标准(GB18466-2005) | （表2）综合医疗机构和其他医疗机构水污染物排放限值（日均值）,采用其他消毒方式,预处理标准 | 污水排放口 | pH值 | 2024-09-05 |  |  |  |  | 7.1 | 9 | 6 | 无量纲 | 否 |  |  | 是
2024年9月栖霞区污染源监督性监测 | 泰康仙林鼓楼医院有限公司 | 水环境 | 医院 |  | 医疗机构水污染物排放标准(GB18466-2005) | （表2）综合医疗机构和其他医疗机构水污染物排放限值（日均值）,采用其他消毒方式,预处理标准 | 污水排放口 | 化学需氧量 | 2024-09-05 |  |  |  |  | 74 | 250 |  | mg/L | 否 |  |  | 是
2024年9月栖霞区污染源监督性监测 | 泰康仙林鼓楼医院有限公司 | 水环境 | 医院 |  | 医疗机构水污染物排放标准(GB18466-2005) | （表2）综合医疗机构和其他医疗机构水污染物排放限值（日均值）,采用其他消毒方式,预处理标准 | 污水排放口 | 悬浮物 | 2024-09-05 |  |  |  |  | 6 | 60 |  | mg/L | 否 |  |  | 是
2024年9月栖霞区污染源监督性监测 | 泰康仙林鼓楼医院有限公司 | 水环境 | 医院 |  | 医疗机构水污染物排放标准(GB18466-2005) | （表2）综合医疗机构和其他医疗机构水污染物排放限值（日均值）,采用其他消毒方式,预处理标准 | 污水排放口 | 粪大肠菌群 | 2024-09-05 |  |  |  |  | 1833 | 5000 |  | 个/L | 否 |  |  | 是
2024年9月栖霞区污染源监督性监测 | 泰康仙林鼓楼医院有限公司 | 水环境 | 医院 |  | 医疗机构水污染物排放标准(GB18466-2005) | （表2）综合医疗机构和其他医疗机构水污染物排放限值（日均值）,含氯消毒剂,消毒接触池的接触时间大于等于1小时，接触池出口,预处理标准 | 污水排放口 | 阴离子表面活性剂（LAS） | 2024-09-05 |  |  |  |  | 0.89 | 10 |  | mg/L | 否 |  |  | 是
2024年9月栖霞区污染源监督性监测 | 泰康仙林鼓楼医院有限公司 | 水环境 | 医院 |  | 医疗机构水污染物排放标准(GB18466-2005) | （表2）综合医疗机构和其他医疗机构水污染物排放限值（日均值）,含氯消毒剂,消毒接触池的接触时间大于等于1小时，接触池出口,预处理标准 | 污水排放口 | 动植物油 | 2024-09-05 |  |  |  |  | 0.41 | 20 |  | mg/L | 否 |  |  | 是
2024年9月栖霞区污染源监督性监测 | 江苏省中西医结合医院 | 水环境 | 中西医结合医院 |  | 医疗机构水污染物排放标准(GB18466-2005) | （表2）综合医疗机构和其他医疗机构水污染物排放限值（日均值）,采用其他消毒方式,预处理标准 | 污水排放口 | 阴离子表面活性剂（LAS） | 2024-09-12 |  |  |  |  | 0.117 | 10 |  | mg/L | 否 |  |  | 是
2024年9月栖霞区污染源监督性监测 | 江苏省中西医结合医院 | 水环境 | 中西医结合医院 |  | 医疗机构水污染物排放标准(GB18466-2005) | （表2）综合医疗机构和其他医疗机构水污染物排放限值（日均值）,含氯消毒剂,消毒接触池的接触时间大于等于1小时，接触池出口,预处理标准 | 污水排放口 | 化学需氧量 | 2024-09-12 |  |  |  |  | 57 | 250 |  | mg/L | 否 |  |  | 是
2024年9月栖霞区污染源监督性监测 | 江苏省中西医结合医院 | 水环境 | 中西医结合医院 |  | 医疗机构水污染物排放标准(GB18466-2005) | （表2）综合医疗机构和其他医疗机构水污染物排放限值（日均值）,含氯消毒剂,消毒接触池的接触时间大于等于1小时，接触池出口,预处理标准 | 污水排放口 | 悬浮物 | 2024-09-12 |  |  |  |  | 30 | 60 |  | mg/L | 否 |  |  | 是
2024年9月栖霞区污染源监督性监测 | 江苏省中西医结合医院 | 水环境 | 中西医结合医院 |  | 医疗机构水污染物排放标准(GB18466-2005) | （表2）综合医疗机构和其他医疗机构水污染物排放限值（日均值）,采用其他消毒方式,预处理标准 | 污水排放口 | 粪大肠菌群 | 2024-09-12 |  |  |  |  | <20 | 5000 |  | 个/L | 否 |  |  | 是
2024年9月栖霞区污染源监督性监测 | 江苏省中西医结合医院 | 水环境 | 中西医结合医院 |  | 医疗机构水污染物排放标准(GB18466-2005) | （表2）综合医疗机构和其他医疗机构水污染物排放限值（日均值）,采用其他消毒方式,预处理标准 | 污水排放口 | pH值 | 2024-09-12 |  |  |  |  | 6.8 | 9 | 6 | 无量纲 | 否 |  |  | 是