## 废气排放
任务名称 | 企业名称 | 名录类别 | 行业类别 | 执行标准名称 | 执行标准条目名称 | 监测点 | 监测项目 | 监测日期 | 流量(m³/h) | 温度(°C) | 湿度(%) | 含氧量(%) | 流速(m/s) | 生产负荷(%) | 实测浓度 | 折算浓度 | 上限 | 下限 | 单位 | 是否超标 | 超标倍数 | 备注 | 是否有评价限值
2024年10月份重点排污单位数据填报 | 南京乾鼎长环保能源发展有限公司 | 环境风险管控 | 危险废物治理 | 江苏省大气综合排放标准(DB32/4041-2021) | 表1 大气污染物有组织排放限值 | 生产废气排放口(FQ-01) | 非甲烷总烃 | 2024-10-15 | 2662 | [5 empty] | 27.7 | 27.7 | 60 |  | mg/m3 | 否 |  |  | 是
2024年10月份重点排污单位数据填报 | 南京乾鼎长环保能源发展有限公司 | 环境风险管控 | 危险废物治理 | 江苏省大气综合排放标准(DB32/4041-2021) | 表1 大气污染物有组织排放限值 | 生产废气排放口(FQ-01) | 颗粒物 | 2024-10-15 | 2517 | [5 empty] | 17.5 | 17.5 | 20 |  | mg/m3 | 否 |  |  | 是
2024年10月份重点排污单位数据填报 | 南京乾鼎长环保能源发展有限公司 | 环境风险管控 | 危险废物治理 | 江苏省大气综合排放标准(DB32/4041-2021) | 表1 大气污染物有组织排放限值 | 危废库废气排放口(FQ-01) | 非甲烷总烃 | 2024-10-15 | 1322 | [5 empty] | 1.86 | 1.86 | 60 |  | mg/m3 | 否 |  |  | 是
2024年10月份重点排污单位数据填报 | 翰昂杰希思汽车零部件（南京）有限公司 |  | 汽车零部件及配件制造 | 江苏省大气综合排放标准(DB32/4041-2021) | 表1 大气污染物有组织排放限值 | 钎焊炉电加热 | 氟化物 | 2024-10-21 | 932 | [5 empty] | 0.80 | 0.80 | 3 |  | mg/m3 | 否 |  |  | 是
2024年10月份重点排污单位数据填报 | 翰昂杰希思汽车零部件（南京）有限公司 |  | 汽车零部件及配件制造 | 江苏省大气综合排放标准(DB32/4041-2021) | 表1 大气污染物有组织排放限值 | 钎焊炉冷却废气排口 | 氟化物 | 2024-10-21 | 37476 | [5 empty] | 0.19 | 0.19 | 3 |  | mg/m3 | 否 |  |  | 是
2024年10月份重点排污单位数据填报 | 南京品旺包装材料有限公司 |  | 金属包装容器及材料制造 | 江苏省大气综合排放标准(DB32/4041-2021) | 表1 大气污染物有组织排放限值 | 涂装废气排放口 | 苯 | 2024-10-17 | 23259 | [5 empty] | <0.004 | <0.004 | 1 |  | mg/m3 | 否 |  |  | 是
2024年10月份重点排污单位数据填报 | 南京品旺包装材料有限公司 |  | 金属包装容器及材料制造 | 江苏省大气综合排放标准(DB32/4041-2021) | 表1 大气污染物有组织排放限值 | 涂装废气排放口 | 甲苯 | 2024-10-17 | 23259 | [5 empty] | <0.004 | <0.004 | 10 |  | mg/m3 | 否 |  |  | 是
2024年10月份重点排污单位数据填报 | 南京品旺包装材料有限公司 |  | 金属包装容器及材料制造 | 工业炉窖大气污染物排放标准（江苏省地方标准）(DB32/3728-2020) | 表1 | 涂装废气排放口 | 颗粒物 | 2024-10-17 | 23259 | [5 empty] | <1 | <1 | 20 |  | mg/m3 | 否 |  |  | 是
2024年10月份重点排污单位数据填报 | 南京品旺包装材料有限公司 |  | 金属包装容器及材料制造 | 工业炉窖大气污染物排放标准（江苏省地方标准）(DB32/3728-2020) | 表1 | 涂装废气排放口 | 二氧化硫 | 2024-10-17 | 23500 | [5 empty] | <3 | <3 | 80 |  | mg/m3 | 否 |  |  | 是
2024年10月份重点排污单位数据填报 | 南京品旺包装材料有限公司 |  | 金属包装容器及材料制造 | 工业炉窖大气污染物排放标准（江苏省地方标准）(DB32/3728-2020) | 表1 | 涂装废气排放口 | 氮氧化物 | 2024-10-17 | 23500 | [5 empty] | <3 | <3 | 180 |  | mg/m3 | 否 |  |  | 是
2024年10月份重点排污单位数据填报 | 南京品旺包装材料有限公司 |  | 金属包装容器及材料制造 | 江苏省大气综合排放标准(DB32/4041-2021) | 表1 大气污染物有组织排放限值 | 涂装废气排放口 | 二甲苯 | 2024-10-17 | 23259 | [5 empty] | 0.415 | 0.415 | 10 |  | mg/m3 | 否 |  |  | 是
2024年10月份重点排污单位数据填报 | 南京中联水泥有限公司 | 大气环境,土壤污染监管 | 水泥制造 | 水泥工业大气污染物排放标准(GB4915-2013) | （表2）大气污染物特别排放限值,水泥制造,水泥窑及窑尾余热利用系统 | 3#窑窑尾(FQ-01) | 二氧化硫 | 2024-10-16 | 751550 | [5 empty] | <2 | <2 | 100 |  | mg/m3 | 否 |  |  | 是
2024年10月份重点排污单位数据填报 | 南京海中环保科技有限责任公司 | 大气环境,环境风险管控 | 危险废物治理 | 恶臭污染物排放标准(GB14554-93) | （表2）恶臭污染物排放标准值,排气筒高度15m | 3#危废贮存库房废气排放口DA003 | 臭气浓度 | 2024-10-11 | 2305 | [5 empty] | 35 | 35 | 2000 |  | 无量纲 | 否 |  |  | 是
2024年10月份重点排污单位数据填报 | 南京海中环保科技有限责任公司 | 大气环境,环境风险管控 | 危险废物治理 | 恶臭污染物排放标准(GB14554-93) | （表2）恶臭污染物排放标准值,排气筒高度15m | 3#危废贮存库房废气排放口DA003 | 硫化氢 | 2024-10-11 | 2461 | [5 empty] | 0.00000615 | 0.00000615 | 0.33 |  | kg/h | 否 |  |  | 是
2024年10月份重点排污单位数据填报 | 南京海中环保科技有限责任公司 | 大气环境,环境风险管控 | 危险废物治理 | 恶臭污染物排放标准(GB14554-93) | （表2）恶臭污染物排放标准值,排气筒高度15m | 3#危废贮存库房废气排放口DA003 | 氨 | 2024-10-11 | 2435 | [5 empty] | 0.00222 | 0.00222 | 4.9 |  | kg/h | 否 |  |  | 是
2024年10月份重点排污单位数据填报 | 南京海中环保科技有限责任公司 | 大气环境,环境风险管控 | 危险废物治理 | 江苏省大气综合排放标准(DB32/4041-2021) | 表1 大气污染物有组织排放限值 | 3#危废贮存库房废气排放口DA003 | 非甲烷总烃 | 2024-10-11 | 2305 | [5 empty] | 1.20 | 1.20 | 60 |  | mg/m3 | 否 |  |  | 是
2024年10月份重点排污单位数据填报 | 南京海中环保科技有限责任公司 | 大气环境,环境风险管控 | 危险废物治理 | 江苏省大气综合排放标准(DB32/4041-2021) | 表1 大气污染物有组织排放限值 | 3#危废贮存库房废气排放口DA003 | 颗粒物 | 2024-10-11 | 2305 | [5 empty] | 1.4 | 1.4 | 20 |  | mg/m3 | 否 |  |  | 是
2024年10月份重点排污单位数据填报 | 上汽大众汽车有限公司南京分公司 | 水环境,大气环境,土壤污染监管,环境风险管控 | 汽车整车制造 | 《江苏省大气污染物综合排放标准》(DB32/4041-2021) | 表 1 大气污染物有组织排放限值,其他,最高允许排放浓度 | 油漆车间PVC烘干及喷漆废气排口DA008(FQ-01) | 颗粒物 | 2024-10-21 | 167026 | [5 empty] | 1.1 | 1.1 | 20 |  | mg/m3 | 否 |  |  | 是
2024年10月份重点排污单位数据填报 | 上汽大众汽车有限公司南京分公司 | 水环境,大气环境,土壤污染监管,环境风险管控 | 汽车整车制造 | 表面涂装（汽车制造业）挥发性有机物排放标准(DB32/2862—2016) | 排气筒VOCs排放限值 | 油漆车间PVC烘干及喷漆废气排口DA008(FQ-01) | 二甲苯（总量） | 2024-10-21 | 167026 | [5 empty] | <0.004 | <0.004 | 12 |  | mg/m3 | 否 |  |  | 是
2024年10月份重点排污单位数据填报 | 上汽大众汽车有限公司南京分公司 | 水环境,大气环境,土壤污染监管,环境风险管控 | 汽车整车制造 | 表面涂装（汽车制造业）挥发性有机物排放标准(DB32/2862—2016) | 排气筒VOCs排放限值 | 油漆车间PVC烘干及喷漆废气排口DA008(FQ-01) | 甲苯 | 2024-10-21 | 167026 | [5 empty] | <0.004 | <0.004 | 3 |  | mg/m3 | 否 |  |  | 是
2024年10月份重点排污单位数据填报 | 上汽大众汽车有限公司南京分公司 | 水环境,大气环境,土壤污染监管,环境风险管控 | 汽车整车制造 | 表面涂装（汽车制造业）挥发性有机物排放标准(DB32/2862—2016) | 排气筒VOCs排放限值,乘用车 | 油漆车间PVC烘干及喷漆废气排口DA008(FQ-01) | 总挥发性有机物 | 2024-10-21 | 167026 | [5 empty] | 0.022 | 0.022 | 30 |  | mg/m3 | 否 |  |  | 是
2024年10月份重点排污单位数据填报 | 南京高精齿轮集团有限公司（乾德路410亩厂区） |  | 滑动轴承制造 | 江苏省大气综合排放标准(DB32/4041-2021) | 表1 大气污染物有组织排放限值 | 喷漆2#排气筒(FQ-02) | 二甲苯 | 2024-10-12 | 122359 | [5 empty] | 0.0500 | 0.0500 | 10 |  | mg/m3 | 否 |  |  | 是
2024年10月份重点排污单位数据填报 | 南京高精齿轮集团有限公司（乾德路410亩厂区） |  | 滑动轴承制造 | 江苏省大气综合排放标准(DB32/4041-2021) | 表1 大气污染物有组织排放限值 | 喷漆2#排气筒(FQ-02) | 非甲烷总烃 | 2024-10-12 | 122359 | [5 empty] | 0.77 | 0.77 | 60 |  | mg/m3 | 否 |  |  | 是
2024年10月份重点排污单位数据填报 | 南京高精齿轮集团有限公司（乾德路410亩厂区） |  | 滑动轴承制造 | 江苏省大气综合排放标准(DB32/4041-2021) | 表1 大气污染物有组织排放限值 | 喷漆2#排气筒(FQ-02) | 甲苯 | 2024-10-12 | 122359 | [5 empty] | 0.0170 | 0.0170 | 10 |  | mg/m3 | 否 |  |  | 是
2024年10月份重点排污单位数据填报 | 南京高精齿轮集团有限公司（乾德路410亩厂区） |  | 滑动轴承制造 | 江苏省大气综合排放标准(DB32/4041-2021) | 表1 大气污染物有组织排放限值 | 喷漆2#排气筒(FQ-02) | 苯 | 2024-10-12 | 122359 | [5 empty] | 0.0039 | 0.0039 | 1 |  | mg/m3 | 否 |  |  | 是
2024年10月份重点排污单位数据填报 | 南京高速齿轮制造有限公司-400亩 | 水环境,大气环境,土壤污染监管,环境风险管控 | 齿轮及齿轮减、变速箱制造 | 江苏省大气综合排放标准(DB32/4041-2021) | 表1 大气污染物有组织排放限值 | 3#厂房第1跨废气排放口（感应淬火油烟废气）FQ-31 | 非甲烷总烃 | 2024-10-27 | 17056 | [5 empty] | 34.7 | 34.7 | 60 |  | mg/m3 | 否 |  |  | 是
2024年10月份重点排污单位数据填报 | 南京高速齿轮制造有限公司-400亩 | 水环境,大气环境,土壤污染监管,环境风险管控 | 齿轮及齿轮减、变速箱制造 | 工业炉窑大气污染排放标准(DB 32/3728-2019) | 表1 | 4#厂房箱式氮化炉废气排放口（氮化炉废气） | 颗粒物 | 2024-10-27 | 5239 | [5 empty] | 1.6 | 1.6 | 20 |  | mg/m3 | 否 |  |  | 是
2024年10月份重点排污单位数据填报 | 南京高速齿轮制造有限公司-400亩 | 水环境,大气环境,土壤污染监管,环境风险管控 | 齿轮及齿轮减、变速箱制造 | 江苏省大气综合排放标准(DB32/4041-2021) | 表1 大气污染物有组织排放限值 | 4#厂房箱式氮化炉废气排放口（氮化炉废气） | 氮氧化物（以NO2计） | 2024-10-27 | 5239 | [5 empty] | <3 | <3 | 100 |  | mg/m3 | 否 |  |  | 是
2024年10月份重点排污单位数据填报 | 南京高速齿轮制造有限公司-400亩 | 水环境,大气环境,土壤污染监管,环境风险管控 | 齿轮及齿轮减、变速箱制造 | 江苏省大气综合排放标准(DB32/4041-2021) | 表1 大气污染物有组织排放限值 | 4#厂房箱式氮化炉废气排放口（氮化炉废气） | 二氧化硫 | 2024-10-27 | 5239 | [5 empty] | 4 | 4 | 200 |  | mg/m3 | 否 |  |  | 是
2024年10月份重点排污单位数据填报 | 南京高速齿轮制造有限公司-400亩 | 水环境,大气环境,土壤污染监管,环境风险管控 | 齿轮及齿轮减、变速箱制造 | 恶臭污染物排放标准(GB14554-93) | （表2）恶臭污染物排放标准值,排气筒高度15m | 4#厂房箱式氮化炉废气排放口（氮化炉废气） | 氨 | 2024-10-27 | 5239 | [5 empty] | 0.005 | 0.005 | 4.9 |  | kg/h | 否 |  |  | 是
2024年10月份重点排污单位数据填报 | 南京高速齿轮制造有限公司-400亩 | 水环境,大气环境,土壤污染监管,环境风险管控 | 齿轮及齿轮减、变速箱制造 | 江苏省大气综合排放标准(DB32/4041-2021) | 表1 大气污染物有组织排放限值 | 4#厂房多用炉、回火炉废气排放口（淬火、回火油烟废气）FQ-37 | 非甲烷总烃 | 2024-10-27 | 30676 | [5 empty] | 1.22 | 1.22 | 60 |  | mg/m3 | 否 |  |  | 是
2024年10月份重点排污单位数据填报 | 南京高速齿轮制造有限公司-400亩 | 水环境,大气环境,土壤污染监管,环境风险管控 | 齿轮及齿轮减、变速箱制造 | 江苏省大气综合排放标准(DB32/4041-2021) | 表1 大气污染物有组织排放限值 | 4#厂房滚铣齿废气排放口（北侧） | 非甲烷总烃 | 2024-10-27 | 11546 | [5 empty] | 1.38 | 1.38 | 60 |  | mg/m3 | 否 |  |  | 是
2024年10月份重点排污单位数据填报 | 南京高速齿轮制造有限公司-400亩 | 水环境,大气环境,土壤污染监管,环境风险管控 | 齿轮及齿轮减、变速箱制造 | 江苏省大气综合排放标准(DB32/4041-2021) | 表1 大气污染物有组织排放限值 | 1#厂房大酸洗线废气排放口（酸洗废气） | 氮氧化物（以NO2计） | 2024-10-28 | 20857 | [5 empty] | <0.7 | <0.7 | 100 |  | mg/m3 | 否 |  |  | 是
2024年10月份重点排污单位数据填报 | 南京高速齿轮制造有限公司-400亩 | 水环境,大气环境,土壤污染监管,环境风险管控 | 齿轮及齿轮减、变速箱制造 | 江苏省大气综合排放标准(DB32/4041-2021) | 表1 大气污染物有组织排放限值 | 1#厂房大酸洗线废气排放口（酸洗废气） | 氯化氢 | 2024-10-28 | 20857 | [5 empty] | <0.2 | <0.2 | 10 |  | mg/m3 | 否 |  |  | 是
2024年10月份重点排污单位数据填报 | 南京高速齿轮制造有限公司-400亩 | 水环境,大气环境,土壤污染监管,环境风险管控 | 齿轮及齿轮减、变速箱制造 | 江苏省大气综合排放标准(DB32/4041-2021) | 表1 大气污染物有组织排放限值 | 7#理化中心试验大楼通风橱废气排放口（通风橱废气） | 非甲烷总烃 | 2024-10-28 | 5034 | [5 empty] | 2.44 | 2.44 | 60 |  | mg/m3 | 否 |  |  | 是
2024年10月份重点排污单位数据填报 | 南京高速齿轮制造有限公司-400亩 | 水环境,大气环境,土壤污染监管,环境风险管控 | 齿轮及齿轮减、变速箱制造 | 江苏省大气综合排放标准(DB32/4041-2021) | 表1 大气污染物有组织排放限值 | 7#理化中心试验大楼通风橱废气排放口（通风橱废气） | 氯化氢 | 2024-10-28 | 5034 | [5 empty] | 0.33 | 0.33 | 10 |  | mg/m3 | 否 |  |  | 是
2024年10月份重点排污单位数据填报 | 南京高速齿轮制造有限公司-400亩 | 水环境,大气环境,土壤污染监管,环境风险管控 | 齿轮及齿轮减、变速箱制造 | 江苏省大气综合排放标准(DB32/4041-2021) | 表1 大气污染物有组织排放限值 | 3#厂房第3、5、7跨废气排放口（淬火、回火油烟废气）FQ-32 | 非甲烷总烃 | 2024-10-27 | 7827 | [5 empty] | 27.6 | 27.6 | 60 |  | mg/m3 | 否 |  |  | 是

## 废水排放
任务名称 | 企业名称 | 名录类别 | 行业类别 | 受纳水体 | 执行标准名称 | 执行标准条目名称 | 监测点 | 监测项目 | 监测日期 | 流量(m³/s) | 水温(°C) | 生产负荷(%) | 进口浓度 | 排放浓度 | 上限 | 下限 | 单位 | 是否超标 | 超标倍数 | 备注 | 是否有评价限值
2024年10月份重点排污单位数据填报 | 南京市江宁区中医医院 |  | 综合医院 |  | 医疗机构水污染物排放标准(GB18466-2005) | （表2）综合医疗机构和其他医疗机构水污染物排放限值（日均值）,采用其他消毒方式,预处理标准 | 总排口(DW001) | 氰化物（总氰化合物） | 2024-10-18 |  |  |  |  | <0.004 | 0.5 |  | mg/L | 否 |  |  | 是
2024年10月份重点排污单位数据填报 | 南京市江宁区中医医院 |  | 综合医院 |  | 医疗机构水污染物排放标准(GB18466-2005) | （表2）综合医疗机构和其他医疗机构水污染物排放限值（日均值）,采用其他消毒方式,预处理标准 | 总排口(DW001) | 阴离子表面活性剂（LAS） | 2024-10-18 |  |  |  |  | <0.05 | 10 |  | mg/L | 否 |  |  | 是
2024年10月份重点排污单位数据填报 | 南京市江宁区中医医院 |  | 综合医院 |  | 医疗机构水污染物排放标准(GB18466-2005) | （表2）综合医疗机构和其他医疗机构水污染物排放限值（日均值）,采用其他消毒方式,预处理标准 | 总排口(DW001) | 氨氮（NH3-N） | 2024-10-18 |  |  |  |  | 33.1 |  |  | mg/L | 否 |  |  | 否
2024年10月份重点排污单位数据填报 | 南京市江宁区中医医院 |  | 综合医院 |  | 医疗机构水污染物排放标准(GB18466-2005) | （表2）综合医疗机构和其他医疗机构水污染物排放限值（日均值）,采用其他消毒方式,预处理标准 | 总排口(DW001) | 化学需氧量 | 2024-10-18 |  |  |  |  | 38 | 250 |  | mg/L | 否 |  |  | 是
2024年10月份重点排污单位数据填报 | 南京市江宁区中医医院 |  | 综合医院 |  | 医疗机构水污染物排放标准(GB18466-2005) | （表2）综合医疗机构和其他医疗机构水污染物排放限值（日均值）,采用其他消毒方式,预处理标准 | 总排口(DW001) | 色度 | 2024-10-18 |  |  |  |  | 20 |  |  | 倍 | 否 |  |  | 否
2024年10月份重点排污单位数据填报 | 南京市江宁区中医医院 |  | 综合医院 |  | 医疗机构水污染物排放标准(GB18466-2005) | （表2）综合医疗机构和其他医疗机构水污染物排放限值（日均值）,采用其他消毒方式,预处理标准 | 总排口(DW001) | pH值 | 2024-10-18 |  | 23.8 |  |  | 7.2 | 9 | 6 | 无量纲 | 否 |  |  | 是
2024年10月份重点排污单位数据填报 | 南京市江宁区中医医院 |  | 综合医院 |  | 医疗机构水污染物排放标准(GB18466-2005) | （表2）综合医疗机构和其他医疗机构水污染物排放限值（日均值）,采用其他消毒方式,预处理标准 | 总排口(DW001) | 粪大肠菌群 | 2024-10-18 |  |  |  |  | <20 | 5000 |  | 个/L | 否 |  |  | 是
2024年10月份重点排污单位数据填报 | 南京市江宁区中医医院 |  | 综合医院 |  | 医疗机构水污染物排放标准(GB18466-2005) | （表2）综合医疗机构和其他医疗机构水污染物排放限值（日均值）,采用其他消毒方式,预处理标准 | 总排口(DW001) | 石油类 | 2024-10-18 |  |  |  |  | 0.14 | 20 |  | mg/L | 否 |  |  | 是
2024年10月份重点排污单位数据填报 | 南京市江宁区中医医院 |  | 综合医院 |  | 医疗机构水污染物排放标准(GB18466-2005) | （表2）综合医疗机构和其他医疗机构水污染物排放限值（日均值）,采用其他消毒方式,预处理标准 | 总排口(DW001) | 悬浮物 | 2024-10-18 |  |  |  |  | 14 | 60 |  | mg/L | 否 |  |  | 是
2024年10月份重点排污单位数据填报 | 南京市江宁区中医医院 |  | 综合医院 |  | 医疗机构水污染物排放标准(GB18466-2005) | （表2）综合医疗机构和其他医疗机构水污染物排放限值（日均值）,采用其他消毒方式,预处理标准 | 总排口(DW001) | 动植物油 | 2024-10-18 |  |  |  |  | 0.09 | 20 |  | mg/L | 否 |  |  | 是
2024年10月份重点排污单位数据填报 | 南京市江宁医院(湖山路) |  | 综合医院 |  | 医疗机构水污染物排放标准(GB18466-2005) | （表2）综合医疗机构和其他医疗机构水污染物排放限值（日均值）,采用其他消毒方式,预处理标准 | 废水总排口(FS001) | 氰化物（总氰化合物） | 2024-10-18 |  |  |  |  | 0.005 | 0.5 |  | mg/L | 否 |  |  | 是
2024年10月份重点排污单位数据填报 | 南京市江宁医院(湖山路) |  | 综合医院 |  | 污水排入城镇下水道水质标准(GB/T31962-2015) | 污水排入城镇下水道水质控制项目限值,B级 | 废水总排口(FS001) | 氨氮（NH3-N） | 2024-10-18 |  |  |  |  | 17.3 | 45 |  | mg/L | 否 |  |  | 是
2024年10月份重点排污单位数据填报 | 南京市江宁医院(湖山路) |  | 综合医院 |  | 医疗机构水污染物排放标准(GB18466-2005) | （表2）综合医疗机构和其他医疗机构水污染物排放限值（日均值）,采用其他消毒方式,预处理标准 | 废水总排口(FS001) | 化学需氧量 | 2024-10-18 |  |  |  |  | 52 | 250 |  | mg/L | 否 |  |  | 是
2024年10月份重点排污单位数据填报 | 南京市江宁医院(湖山路) |  | 综合医院 |  | 医疗机构水污染物排放标准(GB18466-2005) | （表2）综合医疗机构和其他医疗机构水污染物排放限值（日均值）,采用其他消毒方式,预处理标准 | 废水总排口(FS001) | 粪大肠菌群 | 2024-10-18 |  |  |  |  | <20 | 5000 |  | 个/L | 否 |  |  | 是
2024年10月份重点排污单位数据填报 | 南京市江宁医院(湖山路) |  | 综合医院 |  | 医疗机构水污染物排放标准(GB18466-2005) | （表2）综合医疗机构和其他医疗机构水污染物排放限值（日均值）,采用其他消毒方式,预处理标准 | 废水总排口(FS001) | 悬浮物 | 2024-10-18 |  |  |  |  | 16 | 60 |  | mg/L | 否 |  |  | 是
2024年10月份重点排污单位数据填报 | 南京市江宁医院(湖山路) |  | 综合医院 |  | 医疗机构水污染物排放标准(GB18466-2005) | （表2）综合医疗机构和其他医疗机构水污染物排放限值（日均值）,采用其他消毒方式,预处理标准 | 废水总排口(FS001) | 石油类 | 2024-10-18 |  |  |  |  | 0.23 | 20 |  | mg/L | 否 |  |  | 是
2024年10月份重点排污单位数据填报 | 南京市江宁医院(湖山路) |  | 综合医院 |  | 医疗机构水污染物排放标准(GB18466-2005) | （表2）综合医疗机构和其他医疗机构水污染物排放限值（日均值）,采用其他消毒方式,预处理标准 | 废水总排口(FS001) | pH值 | 2024-10-18 |  | 20.4 |  |  | 7.2 | 9 | 6 | 无量纲 | 否 |  |  | 是
2024年10月份重点排污单位数据填报 | 南京市江宁医院(湖山路) |  | 综合医院 |  | 医疗机构水污染物排放标准(GB18466-2005) | （表2）综合医疗机构和其他医疗机构水污染物排放限值（日均值）,采用其他消毒方式,预处理标准 | 废水总排口(FS001) | 动植物油 | 2024-10-18 |  |  |  |  | 0.17 | 20 |  | mg/L | 否 |  |  | 是
2024年10月份重点排污单位数据填报 | 南京市江宁医院(湖山路) |  | 综合医院 |  | 医疗机构水污染物排放标准(GB18466-2005) | （表2）综合医疗机构和其他医疗机构水污染物排放限值（日均值）,采用其他消毒方式,预处理标准 | 废水总排口(FS001) | 阴离子表面活性剂（LAS） | 2024-10-18 |  |  |  |  | <0.05 | 10 |  | mg/L | 否 |  |  | 是
2024年10月份重点排污单位数据填报 | 江苏润恒物流发展有限公司 |  | 其他仓储业 |  | 污水综合排放标准(GB8978-1996) | （表4）第二类污染物最高允许排放浓度（1998年1月1日后建的单位）,其他排污单位,三级标准 | 总排口(WS-0001) | 悬浮物 | 2024-10-09 |  |  |  |  | 68 | 400 |  | mg/L | 否 |  |  | 是
2024年10月份重点排污单位数据填报 | 江苏润恒物流发展有限公司 |  | 其他仓储业 |  | 污水综合排放标准(GB8978-1996) | （表4）第二类污染物最高允许排放浓度（1998年1月1日后建的单位）,其他排污单位,三级标准 | 总排口(WS-0001) | 化学需氧量 | 2024-10-09 |  |  |  |  | 72 | 500 |  | mg/L | 否 |  |  | 是
2024年10月份重点排污单位数据填报 | 江苏润恒物流发展有限公司 |  | 其他仓储业 |  | 污水综合排放标准(GB8978-1996) | （表4）第二类污染物最高允许排放浓度（1998年1月1日后建的单位）,其他排污单位,三级标准 | 总排口(WS-0001) | 氨氮（NH3-N） | 2024-10-09 |  |  |  |  | 10.7 |  |  | mg/L | 否 |  |  | 否
2024年10月份重点排污单位数据填报 | 江苏润恒物流发展有限公司 |  | 其他仓储业 |  | 污水综合排放标准(GB8978-1996) | （表4）第二类污染物最高允许排放浓度（1998年1月1日后建的单位）,一切排污单位 ,三级标准 | 总排口(WS-0001) | 总磷（以P计） | 2024-10-09 |  |  |  |  | 1.67 |  |  | mg/L | 否 |  |  | 否
2024年10月份重点排污单位数据填报 | 江苏润恒物流发展有限公司 |  | 其他仓储业 |  | 污水综合排放标准(GB8978-1996) | （表4）第二类污染物最高允许排放浓度（1998年1月1日后建的单位）,一切排污单位 ,三级标准 | 总排口(WS-0001) | pH值 | 2024-10-09 |  | 19 |  |  | 7.5 | 9 | 6 | 无量纲 | 否 |  |  | 是
2024年10月份重点排污单位数据填报 | 江苏润恒物流发展有限公司 |  | 其他仓储业 |  | 污水综合排放标准(GB8978-1996) | （表4）第二类污染物最高允许排放浓度（1998年1月1日后建的单位）,一切排污单位 ,三级标准 | 总排口(WS-0001) | 动植物油 | 2024-10-09 |  |  |  |  | 11.3 | 100 |  | mg/L | 否 |  |  | 是
2024年10月份重点排污单位数据填报 | 南京长山化工有限责任公司 |  | 炸药及火工产品制造 |  | 污水综合排放标准(GB8978-1996) | （表4）第二类污染物最高允许排放浓度（1998年1月1日后建的单位）,其他排污单位,一级标准 | 污水总排放口(WS-01) | 氨氮（NH3-N） | 2024-10-09 |  |  |  |  | 0.481 | 15 |  | mg/L | 否 |  |  | 是
2024年10月份重点排污单位数据填报 | 南京长山化工有限责任公司 |  | 炸药及火工产品制造 |  | 污水综合排放标准(GB8978-1996) | （表4）第二类污染物最高允许排放浓度（1998年1月1日后建的单位）,其他排污单位,一级标准 | 污水总排放口(WS-01) | 化学需氧量 | 2024-10-09 |  |  |  |  | 17 | 100 |  | mg/L | 否 |  |  | 是
2024年10月份重点排污单位数据填报 | 南京长山化工有限责任公司 |  | 炸药及火工产品制造 |  | 污水综合排放标准(GB8978-1996) | （表4）第二类污染物最高允许排放浓度（1998年1月1日后建的单位）,一切排污单位 ,一级标准 | 污水总排放口(WS-01) | pH值 | 2024-10-09 |  | 17.8 |  |  | 7.3 | 9 | 6 | 无量纲 | 否 |  |  | 是
2024年10月份重点排污单位数据填报 | 南京长山化工有限责任公司 |  | 炸药及火工产品制造 |  | 污水综合排放标准(GB8978-1996) | （表4）第二类污染物最高允许排放浓度（1998年1月1日后建的单位）,一切排污单位 ,一级标准 | 污水总排放口(WS-01) | 动植物油 | 2024-10-09 |  |  |  |  | 0.33 | 10 |  | mg/L | 否 |  |  | 是
2024年10月份重点排污单位数据填报 | 南京长山化工有限责任公司 |  | 炸药及火工产品制造 |  | 污水综合排放标准(GB8978-1996) | （表4）第二类污染物最高允许排放浓度（1998年1月1日后建的单位）,其他排污单位,一级标准 | 污水总排放口(WS-01) | 悬浮物 | 2024-10-09 |  |  |  |  | 5 | 70 |  | mg/L | 否 |  |  | 是
2024年10月份重点排污单位数据填报 | 上汽大通汽车有限公司南京分公司 | 水环境,大气环境,土壤污染监管,环境风险管控 | 汽车整车制造 |  | 污水综合排放标准(GB8978-1996) | （表4）第二类污染物最高允许排放浓度（1998年1月1日后建的单位）,其他排污单位,三级标准 | 总排口 | 氨氮（NH3-N） | 2024-10-21 |  |  |  |  | 0.402 |  |  | mg/L | 否 |  |  | 否
2024年10月份重点排污单位数据填报 | 上汽大通汽车有限公司南京分公司 | 水环境,大气环境,土壤污染监管,环境风险管控 | 汽车整车制造 |  | 污水综合排放标准(GB8978-1996) | （表4）第二类污染物最高允许排放浓度（1998年1月1日后建的单位）,其他排污单位,三级标准 | 总排口 | 氟化物 | 2024-10-21 |  |  |  |  | 2.96 | 20 |  | mg/L | 否 |  |  | 是
2024年10月份重点排污单位数据填报 | 上汽大通汽车有限公司南京分公司 | 水环境,大气环境,土壤污染监管,环境风险管控 | 汽车整车制造 |  | 污水综合排放标准(GB8978-1996) | （表4）第二类污染物最高允许排放浓度（1998年1月1日后建的单位）,一切排污单位 ,三级标准 | 总排口 | pH值 | 2024-10-21 |  | 22.4 |  |  | 7.7 | 9 | 6 | 无量纲 | 否 |  |  | 是
2024年10月份重点排污单位数据填报 | 上汽大通汽车有限公司南京分公司 | 水环境,大气环境,土壤污染监管,环境风险管控 | 汽车整车制造 |  | 污水综合排放标准(GB8978-1996) | （表4）第二类污染物最高允许排放浓度（1998年1月1日后建的单位）,一切排污单位 ,三级标准 | 总排口 | 石油类 | 2024-10-21 |  |  |  |  | 1.61 | 20 |  | mg/L | 否 |  |  | 是
2024年10月份重点排污单位数据填报 | 上汽大通汽车有限公司南京分公司 | 水环境,大气环境,土壤污染监管,环境风险管控 | 汽车整车制造 |  | 污水综合排放标准(GB8978-1996) | （表4）第二类污染物最高允许排放浓度（1998年1月1日后建的单位）,一切排污单位 ,三级标准 | 总排口 | 总锌 | 2024-10-21 |  |  |  |  | 0.39 | 5.0 |  | mg/L | 否 |  |  | 是
2024年10月份重点排污单位数据填报 | 上汽大通汽车有限公司南京分公司 | 水环境,大气环境,土壤污染监管,环境风险管控 | 汽车整车制造 |  | 污水综合排放标准(GB8978-1996) | （表4）第二类污染物最高允许排放浓度（1998年1月1日后建的单位）,其他排污单位,三级标准 | 总排口 | 悬浮物 | 2024-10-21 |  |  |  |  | 14 | 400 |  | mg/L | 否 |  |  | 是
2024年10月份重点排污单位数据填报 | 上汽大通汽车有限公司南京分公司 | 水环境,大气环境,土壤污染监管,环境风险管控 | 汽车整车制造 |  | 污水综合排放标准(GB8978-1996) | （表4）第二类污染物最高允许排放浓度（1998年1月1日后建的单位）,其他排污单位,三级标准 | 总排口 | 化学需氧量 | 2024-10-21 |  |  |  |  | 183 | 500 |  | mg/L | 否 |  |  | 是
2024年10月份重点排污单位数据填报 | 上汽大通汽车有限公司南京分公司 | 水环境,大气环境,土壤污染监管,环境风险管控 | 汽车整车制造 |  | 污水综合排放标准(GB8978-1996) | （表4）第二类污染物最高允许排放浓度（1998年1月1日后建的单位）,一切排污单位 ,三级标准 | 总排口 | 阴离子表面活性剂（LAS） | 2024-10-21 |  |  |  |  | 0.14 | 20 |  | mg/L | 否 |  |  | 是
2024年10月份重点排污单位数据填报 | 上汽大通汽车有限公司南京分公司 | 水环境,大气环境,土壤污染监管,环境风险管控 | 汽车整车制造 |  | 污水综合排放标准(GB8978-1996) | （表4）第二类污染物最高允许排放浓度（1998年1月1日后建的单位）,一切排污单位 ,三级标准 | 总排口 | 总磷（以P计） | 2024-10-21 |  |  |  |  | 0.08 |  |  | mg/L | 否 |  |  | 否
2024年10月份重点排污单位数据填报 | 南京市第二医院（南京市公共卫生医疗中心、江苏省传染病医院） |  | 综合医院 |  | 医疗机构水污染物排放标准(GB18466-2005) | （表1）传染病、结核病医疗机构水污染物排放限值在（日均值）,采用其他消毒方式 | 污水总排口(DW001) | 阴离子表面活性剂（LAS） | 2024-10-18 |  |  |  |  | <0.05 | 5 |  | mg/L | 否 |  |  | 是
2024年10月份重点排污单位数据填报 | 南京市第二医院（南京市公共卫生医疗中心、江苏省传染病医院） |  | 综合医院 |  | 医疗机构水污染物排放标准(GB18466-2005) | （表1）传染病、结核病医疗机构水污染物排放限值在（日均值）,采用其他消毒方式 | 污水总排口(DW001) | 氰化物（总氰化合物） | 2024-10-18 |  |  |  |  | <0.004 | 0.5 |  | mg/L | 否 |  |  | 是
2024年10月份重点排污单位数据填报 | 南京市第二医院（南京市公共卫生医疗中心、江苏省传染病医院） |  | 综合医院 |  | 医疗机构水污染物排放标准(GB18466-2005) | （表1）传染病、结核病医疗机构水污染物排放限值在（日均值）,采用其他消毒方式 | 污水总排口(DW001) | 化学需氧量 | 2024-10-18 |  |  |  |  | 14 | 60 |  | mg/L | 否 |  |  | 是
2024年10月份重点排污单位数据填报 | 南京市第二医院（南京市公共卫生医疗中心、江苏省传染病医院） |  | 综合医院 |  | 医疗机构水污染物排放标准(GB18466-2005) | （表1）传染病、结核病医疗机构水污染物排放限值在（日均值）,采用其他消毒方式 | 污水总排口(DW001) | 悬浮物 | 2024-10-18 |  |  |  |  | 6 | 20 |  | mg/L | 否 |  |  | 是
2024年10月份重点排污单位数据填报 | 南京市第二医院（南京市公共卫生医疗中心、江苏省传染病医院） |  | 综合医院 |  | 医疗机构水污染物排放标准(GB18466-2005) | （表1）传染病、结核病医疗机构水污染物排放限值在（日均值）,采用其他消毒方式 | 污水总排口(DW001) | 氨氮（NH3-N） | 2024-10-18 |  |  |  |  | 0.564 | 15 |  | mg/L | 否 |  |  | 是
2024年10月份重点排污单位数据填报 | 南京市第二医院（南京市公共卫生医疗中心、江苏省传染病医院） |  | 综合医院 |  | 医疗机构水污染物排放标准(GB18466-2005) | （表1）传染病、结核病医疗机构水污染物排放限值在（日均值）,采用其他消毒方式 | 污水总排口(DW001) | 挥发酚 | 2024-10-18 |  |  |  |  | <0.01 | 0.5 |  | mg/L | 否 |  |  | 是
2024年10月份重点排污单位数据填报 | 南京市第二医院（南京市公共卫生医疗中心、江苏省传染病医院） |  | 综合医院 |  | 医疗机构水污染物排放标准(GB18466-2005) | （表1）传染病、结核病医疗机构水污染物排放限值在（日均值）,采用其他消毒方式 | 污水总排口(DW001) | pH值 | 2024-10-18 |  | 14.6 |  |  | 6.8 | 9 | 6 | 无量纲 | 否 |  |  | 是
2024年10月份重点排污单位数据填报 | 南京市第二医院（南京市公共卫生医疗中心、江苏省传染病医院） |  | 综合医院 |  | 医疗机构水污染物排放标准(GB18466-2005) | （表1）传染病、结核病医疗机构水污染物排放限值在（日均值）,采用其他消毒方式 | 污水总排口(DW001) | 动植物油 | 2024-10-18 |  |  |  |  | <0.06 | 5 |  | mg/L | 否 |  |  | 是
2024年10月份重点排污单位数据填报 | 南京市第二医院（南京市公共卫生医疗中心、江苏省传染病医院） |  | 综合医院 |  | 医疗机构水污染物排放标准(GB18466-2005) | （表1）传染病、结核病医疗机构水污染物排放限值在（日均值）,采用其他消毒方式 | 污水总排口(DW001) | 粪大肠菌群数 | 2024-10-18 |  |  |  |  | <20 | 100 |  | 个/L | 否 |  |  | 是
2024年10月份重点排污单位数据填报 | 南京市第二医院（南京市公共卫生医疗中心、江苏省传染病医院） |  | 综合医院 |  | 医疗机构水污染物排放标准(GB18466-2005) | （表1）传染病、结核病医疗机构水污染物排放限值在（日均值）,采用其他消毒方式 | 污水总排口(DW001) | 石油类 | 2024-10-18 |  |  |  |  | <0.06 | 5 |  | mg/L | 否 |  |  | 是
2024年10月份重点排污单位数据填报 | 南京同仁医院有限公司 |  | 医院 |  | 医疗机构水污染物排放标准(GB18466-2005) | （表2）综合医疗机构和其他医疗机构水污染物排放限值（日均值）,采用其他消毒方式,预处理标准 | 污水总排口 | 化学需氧量 | 2024-10-18 |  |  |  |  | 51 | 250 |  | mg/L | 否 |  |  | 是
2024年10月份重点排污单位数据填报 | 南京同仁医院有限公司 |  | 医院 |  | 医疗机构水污染物排放标准(GB18466-2005) | （表2）综合医疗机构和其他医疗机构水污染物排放限值（日均值）,采用其他消毒方式,预处理标准 | 污水总排口 | pH值 | 2024-10-18 |  | 22.4 |  |  | 7.1 | 9 | 6 | 无量纲 | 否 |  |  | 是
2024年10月份重点排污单位数据填报 | 南京同仁医院有限公司 |  | 医院 |  | 医疗机构水污染物排放标准(GB18466-2005) | （表2）综合医疗机构和其他医疗机构水污染物排放限值（日均值）,采用其他消毒方式,预处理标准 | 污水总排口 | 氰化物（总氰化合物） | 2024-10-18 |  |  |  |  | 0.007 | 0.5 |  | mg/L | 否 |  |  | 是
2024年10月份重点排污单位数据填报 | 南京同仁医院有限公司 |  | 医院 |  | 医疗机构水污染物排放标准(GB18466-2005) | （表2）综合医疗机构和其他医疗机构水污染物排放限值（日均值）,采用其他消毒方式,预处理标准 | 污水总排口 | 挥发酚 | 2024-10-18 |  |  |  |  | <0.01 | 1.0 |  | mg/L | 否 |  |  | 是
2024年10月份重点排污单位数据填报 | 南京同仁医院有限公司 |  | 医院 |  | 医疗机构水污染物排放标准(GB18466-2005) | （表2）综合医疗机构和其他医疗机构水污染物排放限值（日均值）,采用其他消毒方式,预处理标准 | 污水总排口 | 石油类 | 2024-10-18 |  |  |  |  | 0.16 | 20 |  | mg/L | 否 |  |  | 是
2024年10月份重点排污单位数据填报 | 南京同仁医院有限公司 |  | 医院 |  | 医疗机构水污染物排放标准(GB18466-2005) | （表2）综合医疗机构和其他医疗机构水污染物排放限值（日均值）,采用其他消毒方式,预处理标准 | 污水总排口 | 阴离子表面活性剂（LAS） | 2024-10-18 |  |  |  |  | <0.05 | 10 |  | mg/L | 否 |  |  | 是
2024年10月份重点排污单位数据填报 | 南京同仁医院有限公司 |  | 医院 |  | 医疗机构水污染物排放标准(GB18466-2005) | （表2）综合医疗机构和其他医疗机构水污染物排放限值（日均值）,采用其他消毒方式,预处理标准 | 污水总排口 | 粪大肠菌群 | 2024-10-18 |  |  |  |  | <20 | 5000 |  | 个/L | 否 |  |  | 是
2024年10月份重点排污单位数据填报 | 南京同仁医院有限公司 |  | 医院 |  | 医疗机构水污染物排放标准(GB18466-2005) | （表2）综合医疗机构和其他医疗机构水污染物排放限值（日均值）,采用其他消毒方式,预处理标准 | 污水总排口 | 动植物油 | 2024-10-18 |  |  |  |  | 0.16 | 20 |  | mg/L | 否 |  |  | 是
2024年10月份重点排污单位数据填报 | 南京同仁医院有限公司 |  | 医院 |  | 医疗机构水污染物排放标准(GB18466-2005) | （表2）综合医疗机构和其他医疗机构水污染物排放限值（日均值）,采用其他消毒方式,预处理标准 | 污水总排口 | 悬浮物 | 2024-10-18 |  |  |  |  | 15 | 60 |  | mg/L | 否 |  |  | 是
2024年10月份重点排污单位数据填报 | 霍尼韦尔传感控制（中国）有限公司 |  | 电子真空器件制造 |  | 污水综合排放标准(GB8978-1996) | （表4）第二类污染物最高允许排放浓度（1998年1月1日后建的单位）,一切排污单位 ,三级标准 | 废水总排口(DW001) | 总磷（以P计） | 2024-10-21 |  |  |  |  | 2.33 |  |  | mg/L | 否 |  |  | 否
2024年10月份重点排污单位数据填报 | 霍尼韦尔传感控制（中国）有限公司 |  | 电子真空器件制造 |  | 污水综合排放标准(GB8978-1996) | （表4）第二类污染物最高允许排放浓度（1998年1月1日后建的单位）,其他排污单位,三级标准 | 废水总排口(DW001) | 悬浮物 | 2024-10-21 |  |  |  |  | 11 | 400 |  | mg/L | 否 |  |  | 是
2024年10月份重点排污单位数据填报 | 霍尼韦尔传感控制（中国）有限公司 |  | 电子真空器件制造 |  | 污水综合排放标准(GB8978-1996) | （表4）第二类污染物最高允许排放浓度（1998年1月1日后建的单位）,其他排污单位,三级标准 | 废水总排口(DW001) | 化学需氧量 | 2024-10-21 |  |  |  |  | 73 | 500 |  | mg/L | 否 |  |  | 是
2024年10月份重点排污单位数据填报 | 霍尼韦尔传感控制（中国）有限公司 |  | 电子真空器件制造 |  | 污水综合排放标准(GB8978-1996) | （表4）第二类污染物最高允许排放浓度（1998年1月1日后建的单位）,一切排污单位 ,三级标准 | 废水总排口(DW001) | pH值 | 2024-10-21 |  | 23.4 |  |  | 7.9 | 9 | 6 | 无量纲 | 否 |  |  | 是
2024年10月份重点排污单位数据填报 | 霍尼韦尔传感控制（中国）有限公司 |  | 电子真空器件制造 |  | 污水综合排放标准(GB8978-1996) | （表4）第二类污染物最高允许排放浓度（1998年1月1日后建的单位）,一切排污单位 ,三级标准 | 废水总排口(DW001) | 阴离子表面活性剂（LAS） | 2024-10-21 |  |  |  |  | 0.78 | 20 |  | mg/L | 否 |  |  | 是
2024年10月份重点排污单位数据填报 | 霍尼韦尔传感控制（中国）有限公司 |  | 电子真空器件制造 |  | 污水综合排放标准(GB8978-1996) | （表4）第二类污染物最高允许排放浓度（1998年1月1日后建的单位）,其他排污单位,三级标准 | 废水总排口(DW001) | 氨氮（NH3-N） | 2024-10-21 |  |  |  |  | 29.4 |  |  | mg/L | 否 |  |  | 否
2024年10月份重点排污单位数据填报 | 霍尼韦尔传感控制（中国）有限公司 |  | 电子真空器件制造 |  | 污水综合排放标准(GB8978-1996) | （表4）第二类污染物最高允许排放浓度（1998年1月1日后建的单位）,一切排污单位 ,三级标准 | 废水总排口(DW001) | 动植物油 | 2024-10-21 |  |  |  |  | 0.43 | 100 |  | mg/L | 否 |  |  | 是
2024年10月份重点排污单位数据填报 | 南京赑屃再生资源有限公司 |  | 其他仓储业 |  | 污水综合排放标准(GB8978-1996) | （表4）第二类污染物最高允许排放浓度（1998年1月1日后建的单位）,一切排污单位 ,三级标准 | 废水总排口(WS-0001) | 石油类 | 2024-10-09 |  |  |  |  | 0.57 | 20 |  | mg/L | 否 |  |  | 是
2024年10月份重点排污单位数据填报 | 南京赑屃再生资源有限公司 |  | 其他仓储业 |  | 污水综合排放标准(GB8978-1996) | （表4）第二类污染物最高允许排放浓度（1998年1月1日后建的单位）,一切排污单位 ,三级标准 | 废水总排口(WS-0001) | 总磷（以P计） | 2024-10-09 |  |  |  |  | 0.91 |  |  | mg/L | 否 |  |  | 否
2024年10月份重点排污单位数据填报 | 南京赑屃再生资源有限公司 |  | 其他仓储业 |  | 污水综合排放标准(GB8978-1996) | （表4）第二类污染物最高允许排放浓度（1998年1月1日后建的单位）,其他排污单位,三级标准 | 废水总排口(WS-0001) | 悬浮物 | 2024-10-09 |  |  |  |  | 36 | 400 |  | mg/L | 否 |  |  | 是
2024年10月份重点排污单位数据填报 | 南京赑屃再生资源有限公司 |  | 其他仓储业 |  | 污水综合排放标准(GB8978-1996) | （表4）第二类污染物最高允许排放浓度（1998年1月1日后建的单位）,其他排污单位,三级标准 | 废水总排口(WS-0001) | 氨氮（NH3-N） | 2024-10-09 |  |  |  |  | 5.41 |  |  | mg/L | 否 |  |  | 否
2024年10月份重点排污单位数据填报 | 南京赑屃再生资源有限公司 |  | 其他仓储业 |  | 污水综合排放标准(GB8978-1996) | （表4）第二类污染物最高允许排放浓度（1998年1月1日后建的单位）,一切排污单位 ,三级标准 | 废水总排口(WS-0001) | pH值 | 2024-10-09 |  | 21.2 |  |  | 7.3 | 9 | 6 | 无量纲 | 否 |  |  | 是
2024年10月份重点排污单位数据填报 | 南京赑屃再生资源有限公司 |  | 其他仓储业 |  | 污水综合排放标准(GB8978-1996) | （表4）第二类污染物最高允许排放浓度（1998年1月1日后建的单位）,其他排污单位,三级标准 | 废水总排口(WS-0001) | 化学需氧量 | 2024-10-09 |  |  |  |  | 105 | 500 |  | mg/L | 否 |  |  | 是
2024年10月份重点排污单位数据填报 | 兆丰华生物科技（南京）有限公司 | 大气环境 | 兽用生物药品制品 |  | 生物制药行业水和大气污染物排放限值(DB32/ 3560-2019) | 表2 第二类水污染物最高允许排放浓度限值 | 废水总排口 | 总氮（以N计） | 2024-10-18 |  |  |  |  | 0.21 | 20 |  | mg/L | 否 |  |  | 是
2024年10月份重点排污单位数据填报 | 兆丰华生物科技（南京）有限公司 | 大气环境 | 兽用生物药品制品 |  | 生物制药行业水和大气污染物排放限值(DB32/ 3560-2019) | 表2 第二类水污染物最高允许排放浓度限值 | 废水总排口 | pH值 | 2024-10-18 |  | 23.4 |  |  | 7.5 | 9 | 6 | 无量纲 | 否 |  |  | 是
2024年10月份重点排污单位数据填报 | 兆丰华生物科技（南京）有限公司 | 大气环境 | 兽用生物药品制品 |  | 生物制药行业水和大气污染物排放限值(DB32/ 3560-2019) | 表2 第二类水污染物最高允许排放浓度限值 | 废水总排口 | 甲醛 | 2024-10-18 |  |  |  |  | <0.05 | 0.5 |  | mg/L | 否 |  |  | 是
2024年10月份重点排污单位数据填报 | 兆丰华生物科技（南京）有限公司 | 大气环境 | 兽用生物药品制品 |  | 生物制药行业水和大气污染物排放限值(DB32/ 3560-2019) | 表2 第二类水污染物最高允许排放浓度限值 | 废水总排口 | 总磷（以P计） | 2024-10-18 |  |  |  |  | 0.13 | 0.5 |  | mg/L | 否 |  |  | 是
2024年10月份重点排污单位数据填报 | 兆丰华生物科技（南京）有限公司 | 大气环境 | 兽用生物药品制品 |  | 生物制药行业水和大气污染物排放限值(DB32/ 3560-2019) | 表2 第二类水污染物最高允许排放浓度限值 | 废水总排口 | 氨氮（NH3-N） | 2024-10-18 |  |  |  |  | 0.102 | 8 |  | mg/L | 否 |  |  | 是
2024年10月份重点排污单位数据填报 | 兆丰华生物科技（南京）有限公司 | 大气环境 | 兽用生物药品制品 |  | 生物制药行业水和大气污染物排放限值(DB32/ 3560-2019) | 表2 第二类水污染物最高允许排放浓度限值 | 废水总排口 | 色度 | 2024-10-18 |  |  |  |  | 2 | 40 |  | 倍 | 否 |  |  | 是
2024年10月份重点排污单位数据填报 | 兆丰华生物科技（南京）有限公司 | 大气环境 | 兽用生物药品制品 |  | 生物制药行业水和大气污染物排放限值(DB32/ 3560-2019) | 表2 第二类水污染物最高允许排放浓度限值 | 废水总排口 | 化学需氧量 | 2024-10-18 |  |  |  |  | 9 | 60 |  | mg/L | 否 |  |  | 是
2024年10月份重点排污单位数据填报 | 兆丰华生物科技（南京）有限公司 | 大气环境 | 兽用生物药品制品 |  | 生物制药行业水和大气污染物排放限值(DB32/ 3560-2019) | 表2 第二类水污染物最高允许排放浓度限值 | 废水总排口 | 粪大肠菌群数 | 2024-10-18 |  |  |  |  | <20 | 500 |  | MPN/L | 否 |  |  | 是
2024年10月份重点排污单位数据填报 | 兆丰华生物科技（南京）有限公司 | 大气环境 | 兽用生物药品制品 |  | 生物制药行业水和大气污染物排放限值(DB32/ 3560-2019) | 表2 第二类水污染物最高允许排放浓度限值 | 废水总排口 | 动植物油类 | 2024-10-18 |  |  |  |  | <0.06 | 5 |  | mg/L | 否 |  |  | 是
2024年10月份重点排污单位数据填报 | 兆丰华生物科技（南京）有限公司 | 大气环境 | 兽用生物药品制品 |  | 生物制药行业水和大气污染物排放限值(DB32/ 3560-2019) | 表2 第二类水污染物最高允许排放浓度限值 | 废水总排口 | 阴离子表面活性剂（LAS） | 2024-10-18 |  |  |  |  | <0.05 | 3.0 |  | mg/L | 否 |  |  | 是
2024年10月份重点排污单位数据填报 | 兆丰华生物科技（南京）有限公司 | 大气环境 | 兽用生物药品制品 |  | 生物制药行业水和大气污染物排放限值(DB32/ 3560-2019) | 表2 第二类水污染物最高允许排放浓度限值 | 废水总排口 | 悬浮物 | 2024-10-18 |  |  |  |  | 7 | 50 |  | mg/L | 否 |  |  | 是
2024年10月份重点排污单位数据填报 | 江南灰渣填埋场 |  | 环境卫生管理 |  | 生活垃圾填埋场污染控制标准(GB16889-2008) | 现有和新建生活垃圾填埋场水污染物排放浓度限值 | 污水排放口(DW001) | 六价铬 | 2024-10-18 |  |  |  |  | 0.005 | 0.05 |  | mg/L | 否 |  |  | 是
2024年10月份重点排污单位数据填报 | 江南灰渣填埋场 |  | 环境卫生管理 |  | 生活垃圾填埋场污染控制标准(GB16889-2008) | 现有和新建生活垃圾填埋场水污染物排放浓度限值 | 污水排放口(DW001) | 总磷（以P计） | 2024-10-18 |  |  |  |  | <0.01 | 3 |  | mg/L | 否 |  |  | 是
2024年10月份重点排污单位数据填报 | 江南灰渣填埋场 |  | 环境卫生管理 |  | 生活垃圾填埋场污染控制标准(GB16889-2008) | 现有和新建生活垃圾填埋场水污染物排放浓度限值 | 污水排放口(DW001) | 色度 | 2024-10-18 |  |  |  |  | 2 | 40 |  | 倍 | 否 |  |  | 是
2024年10月份重点排污单位数据填报 | 江南灰渣填埋场 |  | 环境卫生管理 |  | 生活垃圾填埋场污染控制标准(GB16889-2008) | 现有和新建生活垃圾填埋场水污染物排放浓度限值 | 污水排放口(DW001) | 总铬 | 2024-10-18 |  |  |  |  | <0.03 | 0.1 |  | mg/L | 否 |  |  | 是
2024年10月份重点排污单位数据填报 | 江南灰渣填埋场 |  | 环境卫生管理 |  | 生活垃圾填埋场污染控制标准(GB16889-2008) | 现有和新建生活垃圾填埋场水污染物排放浓度限值 | 污水排放口(DW001) | 总镉 | 2024-10-18 |  |  |  |  | <0.005 | 0.01 |  | mg/L | 否 |  |  | 是
2024年10月份重点排污单位数据填报 | 江南灰渣填埋场 |  | 环境卫生管理 |  | 生活垃圾填埋场污染控制标准(GB16889-2008) | 现有和新建生活垃圾填埋场水污染物排放浓度限值 | 污水排放口(DW001) | 化学需氧量 | 2024-10-18 |  |  |  |  | 46 | 100 |  | mg/L | 否 |  |  | 是
2024年10月份重点排污单位数据填报 | 江南灰渣填埋场 |  | 环境卫生管理 |  | 生活垃圾填埋场污染控制标准(GB16889-2008) | 现有和新建生活垃圾填埋场水污染物排放浓度限值 | 污水排放口(DW001) | 总砷 | 2024-10-18 |  |  |  |  | 0.002 | 0.1 |  | mg/L | 否 |  |  | 是
2024年10月份重点排污单位数据填报 | 江南灰渣填埋场 |  | 环境卫生管理 |  | 生活垃圾填埋场污染控制标准(GB16889-2008) | 现有和新建生活垃圾填埋场水污染物排放浓度限值 | 污水排放口(DW001) | 粪大肠菌群数 | 2024-10-18 |  |  |  |  | <20 | 10000 |  | 个/L | 否 |  |  | 是
2024年10月份重点排污单位数据填报 | 江南灰渣填埋场 |  | 环境卫生管理 |  | 生活垃圾填埋场污染控制标准(GB16889-2008) | 现有和新建生活垃圾填埋场水污染物排放浓度限值 | 污水排放口(DW001) | 总氮（以N计） | 2024-10-18 |  |  |  |  | 10.1 | 40 |  | mg/L | 否 |  |  | 是
2024年10月份重点排污单位数据填报 | 江南灰渣填埋场 |  | 环境卫生管理 |  | 生活垃圾填埋场污染控制标准(GB16889-2008) | 现有和新建生活垃圾填埋场水污染物排放浓度限值 | 污水排放口(DW001) | 总汞 | 2024-10-18 |  |  |  |  | 0.000316 | 0.001 |  | mg/L | 否 |  |  | 是
2024年10月份重点排污单位数据填报 | 江南灰渣填埋场 |  | 环境卫生管理 |  | 生活垃圾填埋场污染控制标准(GB16889-2008) | 现有和新建生活垃圾填埋场水污染物排放浓度限值 | 污水排放口(DW001) | 氨氮（NH3-N） | 2024-10-18 |  |  |  |  | 2.50 | 25 |  | mg/L | 否 |  |  | 是
2024年10月份重点排污单位数据填报 | 江南灰渣填埋场 |  | 环境卫生管理 |  | 生活垃圾填埋场污染控制标准(GB16889-2008) | 现有和新建生活垃圾填埋场水污染物排放浓度限值 | 污水排放口(DW001) | 悬浮物 | 2024-10-18 |  |  |  |  | 8 | 30 |  | mg/L | 否 |  |  | 是
2024年10月份重点排污单位数据填报 | 江南灰渣填埋场 |  | 环境卫生管理 |  | 生活垃圾填埋场污染控制标准(GB16889-2008) | 现有和新建生活垃圾填埋场水污染物排放浓度限值 | 污水排放口(DW001) | 总铅 | 2024-10-18 |  |  |  |  | <0.07 | 0.1 |  | mg/L | 否 |  |  | 是
2024年10月份重点排污单位数据填报 | 南京市江宁医院鼓山路院区 |  | 综合医院 |  | 医疗机构水污染物排放标准(GB18466-2005) | （表2）综合医疗机构和其他医疗机构水污染物排放限值（日均值）,采用其他消毒方式,预处理标准 | 废水总排口(DW001) | 动植物油 | 2024-10-18 |  |  |  |  | 0.30 | 20 |  | mg/L | 否 |  |  | 是
2024年10月份重点排污单位数据填报 | 南京市江宁医院鼓山路院区 |  | 综合医院 |  | 医疗机构水污染物排放标准(GB18466-2005) | （表2）综合医疗机构和其他医疗机构水污染物排放限值（日均值）,采用其他消毒方式,预处理标准 | 废水总排口(DW001) | pH值 | 2024-10-18 |  | 23.2 |  |  | 7.7 | 9 | 6 | 无量纲 | 否 |  |  | 是
2024年10月份重点排污单位数据填报 | 南京市江宁医院鼓山路院区 |  | 综合医院 |  | 医疗机构水污染物排放标准(GB18466-2005) | （表2）综合医疗机构和其他医疗机构水污染物排放限值（日均值）,采用其他消毒方式,预处理标准 | 废水总排口(DW001) | 氨氮（NH3-N） | 2024-10-18 |  |  |  |  | 45.9 |  |  | mg/L | 否 |  |  | 否
2024年10月份重点排污单位数据填报 | 南京市江宁医院鼓山路院区 |  | 综合医院 |  | 医疗机构水污染物排放标准(GB18466-2005) | （表2）综合医疗机构和其他医疗机构水污染物排放限值（日均值）,采用其他消毒方式,预处理标准 | 废水总排口(DW001) | 石油类 | 2024-10-18 |  |  |  |  | 0.20 | 20 |  | mg/L | 否 |  |  | 是
2024年10月份重点排污单位数据填报 | 南京市江宁医院鼓山路院区 |  | 综合医院 |  | 医疗机构水污染物排放标准(GB18466-2005) | （表2）综合医疗机构和其他医疗机构水污染物排放限值（日均值）,采用其他消毒方式,预处理标准 | 废水总排口(DW001) | 悬浮物 | 2024-10-18 |  |  |  |  | 14 | 60 |  | mg/L | 否 |  |  | 是
2024年10月份重点排污单位数据填报 | 南京市江宁医院鼓山路院区 |  | 综合医院 |  | 医疗机构水污染物排放标准(GB18466-2005) | （表2）综合医疗机构和其他医疗机构水污染物排放限值（日均值）,采用其他消毒方式,预处理标准 | 废水总排口(DW001) | 阴离子表面活性剂（LAS） | 2024-10-18 |  |  |  |  | <0.05 | 10 |  | mg/L | 否 |  |  | 是
2024年10月份重点排污单位数据填报 | 南京市江宁医院鼓山路院区 |  | 综合医院 |  | 医疗机构水污染物排放标准(GB18466-2005) | （表2）综合医疗机构和其他医疗机构水污染物排放限值（日均值）,采用其他消毒方式,预处理标准 | 废水总排口(DW001) | 粪大肠菌群 | 2024-10-18 |  |  |  |  | <20 | 5000 |  | 个/L | 否 |  |  | 是
2024年10月份重点排污单位数据填报 | 南京市江宁医院鼓山路院区 |  | 综合医院 |  | 医疗机构水污染物排放标准(GB18466-2005) | （表2）综合医疗机构和其他医疗机构水污染物排放限值（日均值）,采用其他消毒方式,预处理标准 | 废水总排口(DW001) | 化学需氧量 | 2024-10-18 |  |  |  |  | 43 | 250 |  | mg/L | 否 |  |  | 是
2024年10月份重点排污单位数据填报 | 中船重工鹏力（南京）塑造科技有限公司 | 水环境,大气环境 | 日用塑料制品制造 |  | 污水综合排放标准(GB8978-1996) | （表4）第二类污染物最高允许排放浓度（1998年1月1日后建的单位）,其他排污单位,三级标准 | 废水总排口(DW001) | 氨氮（NH3-N） | 2024-10-10 |  |  |  |  | 20.8 |  |  | mg/L | 否 |  |  | 否
2024年10月份重点排污单位数据填报 | 中船重工鹏力（南京）塑造科技有限公司 | 水环境,大气环境 | 日用塑料制品制造 |  | 污水综合排放标准(GB8978-1996) | （表4）第二类污染物最高允许排放浓度（1998年1月1日后建的单位）,其他排污单位,三级标准 | 废水总排口(DW001) | 化学需氧量 | 2024-10-10 |  |  |  |  | 118 | 500 |  | mg/L | 否 |  |  | 是
2024年10月份重点排污单位数据填报 | 中船重工鹏力（南京）塑造科技有限公司 | 水环境,大气环境 | 日用塑料制品制造 |  | 污水综合排放标准(GB8978-1996) | （表4）第二类污染物最高允许排放浓度（1998年1月1日后建的单位）,其他排污单位,三级标准 | 废水总排口(DW001) | 悬浮物 | 2024-10-10 |  |  |  |  | 68 | 400 |  | mg/L | 否 |  |  | 是
2024年10月份重点排污单位数据填报 | 中船重工鹏力（南京）塑造科技有限公司 | 水环境,大气环境 | 日用塑料制品制造 |  | 污水综合排放标准(GB8978-1996) | （表4）第二类污染物最高允许排放浓度（1998年1月1日后建的单位）,一切排污单位 ,三级标准 | 废水总排口(DW001) | 动植物油 | 2024-10-10 |  |  |  |  | 2.83 | 100 |  | mg/L | 否 |  |  | 是
2024年10月份重点排污单位数据填报 | 中船重工鹏力（南京）塑造科技有限公司 | 水环境,大气环境 | 日用塑料制品制造 |  | 污水综合排放标准(GB8978-1996) | （表4）第二类污染物最高允许排放浓度（1998年1月1日后建的单位）,一切排污单位 ,三级标准 | 废水总排口(DW001) | 总磷（以P计） | 2024-10-10 |  |  |  |  | 1.38 |  |  | mg/L | 否 |  |  | 否
2024年10月份重点排污单位数据填报 | 中船重工鹏力（南京）塑造科技有限公司 | 水环境,大气环境 | 日用塑料制品制造 |  | 污水综合排放标准(GB8978-1996) | （表4）第二类污染物最高允许排放浓度（1998年1月1日后建的单位）,一切排污单位 ,三级标准 | 废水总排口(DW001) | pH值 | 2024-10-10 |  | 23.2 |  |  | 7.6 | 9 | 6 | 无量纲 | 否 |  |  | 是
2024年10月份重点排污单位数据填报 | 南京医科大学附属逸夫医院 | 水环境 | 综合医院 |  | 医疗机构水污染物排放标准(GB18466-2005) | （表2）综合医疗机构和其他医疗机构水污染物排放限值（日均值）,采用其他消毒方式,预处理标准 | 总排口 | pH值 | 2024-10-18 |  | 23.2 |  |  | 7.1 | 9 | 6 | 无量纲 | 否 |  |  | 是
2024年10月份重点排污单位数据填报 | 南京医科大学附属逸夫医院 | 水环境 | 综合医院 |  | 医疗机构水污染物排放标准(GB18466-2005) | （表2）综合医疗机构和其他医疗机构水污染物排放限值（日均值）,采用其他消毒方式,预处理标准 | 总排口 | 悬浮物 | 2024-10-18 |  |  |  |  | 11 | 60 |  | mg/L | 否 |  |  | 是
2024年10月份重点排污单位数据填报 | 南京医科大学附属逸夫医院 | 水环境 | 综合医院 |  | 医疗机构水污染物排放标准(GB18466-2005) | （表2）综合医疗机构和其他医疗机构水污染物排放限值（日均值）,采用其他消毒方式,预处理标准 | 总排口 | 化学需氧量 | 2024-10-18 |  |  |  |  | 32 | 250 |  | mg/L | 否 |  |  | 是
2024年10月份重点排污单位数据填报 | 南京医科大学附属逸夫医院 | 水环境 | 综合医院 |  | 医疗机构水污染物排放标准(GB18466-2005) | （表2）综合医疗机构和其他医疗机构水污染物排放限值（日均值）,采用其他消毒方式,预处理标准 | 总排口 | 氰化物（总氰化合物） | 2024-10-18 |  |  |  |  | <0.004 | 0.5 |  | mg/L | 否 |  |  | 是
2024年10月份重点排污单位数据填报 | 南京医科大学附属逸夫医院 | 水环境 | 综合医院 |  | 医疗机构水污染物排放标准(GB18466-2005) | （表2）综合医疗机构和其他医疗机构水污染物排放限值（日均值）,采用其他消毒方式,预处理标准 | 总排口 | 挥发酚 | 2024-10-18 |  |  |  |  | <0.01 | 1.0 |  | mg/L | 否 |  |  | 是
2024年10月份重点排污单位数据填报 | 南京医科大学附属逸夫医院 | 水环境 | 综合医院 |  | 医疗机构水污染物排放标准(GB18466-2005) | （表2）综合医疗机构和其他医疗机构水污染物排放限值（日均值）,采用其他消毒方式,预处理标准 | 总排口 | 粪大肠菌群 | 2024-10-18 |  |  |  |  | <20 | 5000 |  | 个/L | 否 |  |  | 是
2024年10月份重点排污单位数据填报 | 南京医科大学附属逸夫医院 | 水环境 | 综合医院 |  | 医疗机构水污染物排放标准(GB18466-2005) | （表2）综合医疗机构和其他医疗机构水污染物排放限值（日均值）,采用其他消毒方式,预处理标准 | 总排口 | 动植物油 | 2024-10-18 |  |  |  |  | <0.006 | 20 |  | mg/L | 否 |  |  | 是
2024年10月份重点排污单位数据填报 | 南京医科大学附属逸夫医院 | 水环境 | 综合医院 |  | 医疗机构水污染物排放标准(GB18466-2005) | （表2）综合医疗机构和其他医疗机构水污染物排放限值（日均值）,采用其他消毒方式,预处理标准 | 总排口 | 阴离子表面活性剂（LAS） | 2024-10-18 |  |  |  |  | <0.05 | 10 |  | mg/L | 否 |  |  | 是
2024年10月份重点排污单位数据填报 | 南京医科大学附属逸夫医院 | 水环境 | 综合医院 |  | 医疗机构水污染物排放标准(GB18466-2005) | （表2）综合医疗机构和其他医疗机构水污染物排放限值（日均值）,采用其他消毒方式,预处理标准 | 总排口 | 石油类 | 2024-10-18 |  |  |  |  | 0.09 | 20 |  | mg/L | 否 |  |  | 是
2024年10月份重点排污单位数据填报 | 迈瑞南京生物技术有限公司 |  | 生物药品制造 |  | 污水综合排放标准(GB8978-1996) | （表4）第二类污染物最高允许排放浓度（1998年1月1日后建的单位）,一切排污单位 ,三级标准 | 总排口(DW001) | 总磷（以P计） | 2024-10-10 |  |  |  |  | 1.60 |  |  | mg/L | 否 |  |  | 否
2024年10月份重点排污单位数据填报 | 迈瑞南京生物技术有限公司 |  | 生物药品制造 |  | 污水综合排放标准(GB8978-1996) | （表4）第二类污染物最高允许排放浓度（1998年1月1日后建的单位）,其他排污单位,三级标准 | 总排口(DW001) | 氨氮（NH3-N） | 2024-10-10 |  |  |  |  | 0.427 |  |  | mg/L | 否 |  |  | 否
2024年10月份重点排污单位数据填报 | 迈瑞南京生物技术有限公司 |  | 生物药品制造 |  | 污水综合排放标准(GB8978-1996) | （表4）第二类污染物最高允许排放浓度（1998年1月1日后建的单位）,其他排污单位,三级标准 | 总排口(DW001) | 化学需氧量 | 2024-10-10 |  |  |  |  | 48 | 500 |  | mg/L | 否 |  |  | 是
2024年10月份重点排污单位数据填报 | 迈瑞南京生物技术有限公司 |  | 生物药品制造 |  | 污水综合排放标准(GB8978-1996) | （表4）第二类污染物最高允许排放浓度（1998年1月1日后建的单位）,其他排污单位,三级标准 | 总排口(DW001) | 悬浮物 | 2024-10-10 |  |  |  |  | 26 | 400 |  | mg/L | 否 |  |  | 是
2024年10月份重点排污单位数据填报 | 迈瑞南京生物技术有限公司 |  | 生物药品制造 |  | 污水综合排放标准(GB8978-1996) | （表4）第二类污染物最高允许排放浓度（1998年1月1日后建的单位）,一切排污单位 ,三级标准 | 总排口(DW001) | pH值 | 2024-10-10 |  | 21.7 |  |  | 7.4 | 9 | 6 | 无量纲 | 否 |  |  | 是
2024年10月份重点排污单位数据填报 | 南京美星鹏科技实业有限公司 | 土壤污染监管,环境风险管控 | 涂料制造 |  | 污水综合排放标准(GB8978-1996) | （表4）第二类污染物最高允许排放浓度（1998年1月1日后建的单位）,其他排污单位,三级标准 | 废水总排口(WS-01) | 氨氮（NH3-N） | 2024-10-10 |  |  |  |  | 42.7 |  |  | mg/L | 否 |  |  | 否
2024年10月份重点排污单位数据填报 | 南京美星鹏科技实业有限公司 | 土壤污染监管,环境风险管控 | 涂料制造 |  | 污水综合排放标准(GB8978-1996) | （表4）第二类污染物最高允许排放浓度（1998年1月1日后建的单位）,其他排污单位,三级标准 | 废水总排口(WS-01) | 化学需氧量 | 2024-10-10 |  |  |  |  | 78 | 500 |  | mg/L | 否 |  |  | 是
2024年10月份重点排污单位数据填报 | 南京美星鹏科技实业有限公司 | 土壤污染监管,环境风险管控 | 涂料制造 |  | 污水综合排放标准(GB8978-1996) | （表4）第二类污染物最高允许排放浓度（1998年1月1日后建的单位）,一切排污单位 ,三级标准 | 废水总排口(WS-01) | 动植物油 | 2024-10-10 |  |  |  |  | 0.13 | 100 |  | mg/L | 否 |  |  | 是
2024年10月份重点排污单位数据填报 | 南京美星鹏科技实业有限公司 | 土壤污染监管,环境风险管控 | 涂料制造 |  | 污水综合排放标准(GB8978-1996) | （表4）第二类污染物最高允许排放浓度（1998年1月1日后建的单位）,一切排污单位 ,三级标准 | 废水总排口(WS-01) | pH值 | 2024-10-10 |  | 22.5 |  |  | 7.9 | 9 | 6 | 无量纲 | 否 |  |  | 是
2024年10月份重点排污单位数据填报 | 南京美星鹏科技实业有限公司 | 土壤污染监管,环境风险管控 | 涂料制造 |  | 污水综合排放标准(GB8978-1996) | （表4）第二类污染物最高允许排放浓度（1998年1月1日后建的单位）,其他排污单位,三级标准 | 废水总排口(WS-01) | 悬浮物 | 2024-10-10 |  |  |  |  | 37 | 400 |  | mg/L | 否 |  |  | 是
2024年10月份重点排污单位数据填报 | 南京美星鹏科技实业有限公司 | 土壤污染监管,环境风险管控 | 涂料制造 |  | 污水综合排放标准(GB8978-1996) | （表4）第二类污染物最高允许排放浓度（1998年1月1日后建的单位）,一切排污单位 ,三级标准 | 废水总排口(WS-01) | 总磷（以P计） | 2024-10-10 |  |  |  |  | 3.33 |  |  | mg/L | 否 |  |  | 否
2024年10月份重点排污单位数据填报 | 中国药科大学 |  | 普通高等教育 |  | 污水综合排放标准(GB8978-1996) | （表4）第二类污染物最高允许排放浓度（1998年1月1日后建的单位）,其他排污单位,三级标准 | 废水总排口(DW001) | 化学需氧量 | 2024-10-09 |  |  |  |  | 119 | 500 |  | mg/L | 否 |  |  | 是
2024年10月份重点排污单位数据填报 | 中国药科大学 |  | 普通高等教育 |  | 污水综合排放标准(GB8978-1996) | （表4）第二类污染物最高允许排放浓度（1998年1月1日后建的单位）,一切排污单位 ,三级标准 | 废水总排口(DW001) | pH值 | 2024-10-09 |  | 20.3 |  |  | 7.4 | 9 | 6 | 无量纲 | 否 |  |  | 是
2024年10月份重点排污单位数据填报 | 中国药科大学 |  | 普通高等教育 |  | 污水综合排放标准(GB8978-1996) | （表4）第二类污染物最高允许排放浓度（1998年1月1日后建的单位）,其他排污单位,三级标准 | 废水总排口(DW001) | 悬浮物 | 2024-10-09 |  |  |  |  | 34 | 400 |  | mg/L | 否 |  |  | 是
2024年10月份重点排污单位数据填报 | 中国药科大学 |  | 普通高等教育 |  | 污水综合排放标准(GB8978-1996) | （表4）第二类污染物最高允许排放浓度（1998年1月1日后建的单位）,一切排污单位 ,三级标准 | 废水总排口(DW001) | 总磷（以P计） | 2024-10-09 |  |  |  |  | 1.32 |  |  | mg/L | 否 |  |  | 否
2024年10月份重点排污单位数据填报 | 中国药科大学 |  | 普通高等教育 |  | 污水综合排放标准(GB8978-1996) | （表4）第二类污染物最高允许排放浓度（1998年1月1日后建的单位）,其他排污单位,三级标准 | 废水总排口(DW001) | 氨氮（NH3-N） | 2024-10-09 |  |  |  |  | 8.09 |  |  | mg/L | 否 |  |  | 否
2024年10月份重点排污单位数据填报 | 中国药科大学 |  | 普通高等教育 |  | 污水综合排放标准(GB8978-1996) | （表4）第二类污染物最高允许排放浓度（1998年1月1日后建的单位）,一切排污单位 ,三级标准 | 废水总排口(DW001) | 动植物油 | 2024-10-09 |  |  |  |  | 3.97 | 100 |  | mg/L | 否 |  |  | 是

## 无组织
任务名称 | 企业名称 | 名录类别 | 行业类别 | 执行标准名称 | 执行标准条目名称 | 监测点 | 监测项目 | 监测日期 | 风向 | 风速（m/s） | 温度(℃) | 压力（kPa） | 排放浓度 | 上限 | 下限 | 单位 | 是否超标 | 超标倍数 | 备注
2024年10月份重点排污单位数据填报 | 上汽大众汽车有限公司南京分公司 | 水环境,大气环境,土壤污染监管,环境风险管控 | 汽车整车制造 | 江苏省大气综合排放标准(DB32/4041-2021) | 表2 厂区内VOCs无组织排放限值 | 3#厂界下风向 | NMHC | 2024-10-21 |  |  |  |  | 0.20 | 6 |  | mg/m3 | 否
2024年10月份重点排污单位数据填报 | 上汽大众汽车有限公司南京分公司 | 水环境,大气环境,土壤污染监管,环境风险管控 | 汽车整车制造 | 江苏省大气综合排放标准(DB32/4041-2021) | 表2 厂区内VOCs无组织排放限值 | 4#厂界下风向 | NMHC | 2024-10-21 |  |  |  |  | 0.19 | 6 |  | mg/m3 | 否
2024年10月份重点排污单位数据填报 | 上汽大众汽车有限公司南京分公司 | 水环境,大气环境,土壤污染监管,环境风险管控 | 汽车整车制造 | 大气污染物综合排放标准（江苏省地方标准）(DB32/4041-2021) | 表2,监控点内1h平均浓度值 | 2#厂界下风向 | NMHC | 2024-10-21 |  |  |  |  | 0.19 | 6 |  | mg/m3 | 否
2024年10月份重点排污单位数据填报 | 上汽大众汽车有限公司南京分公司 | 水环境,大气环境,土壤污染监管,环境风险管控 | 汽车整车制造 | 江苏省大气综合排放标准(DB32/4041-2021) | 表2 厂区内VOCs无组织排放限值 | 1#厂界上风向 | NMHC | 2024-10-21 |  |  |  |  | 0.16 | 6 |  | mg/m3 | 否
2024年10月份重点排污单位数据填报 | 南京市江宁区鑫杭达润滑油添加剂经营部 |  | 危险废物治理 | 大气污染物综合排放标准（江苏省地方标准）(DB32/4041-2021) | 表3 | 厂界上风向 | NMHC | 2024-10-16 |  |  |  |  | 3.66 | 4 |  | mg/m3 | 否
2024年10月份重点排污单位数据填报 | 南京市江宁区鑫杭达润滑油添加剂经营部 |  | 危险废物治理 | 大气污染物综合排放标准（江苏省地方标准）(DB32/4041-2021) | 表3 | 厂界下风向2 | NMHC | 2024-10-16 |  |  |  |  | 2.96 | 4 |  | mg/m3 | 否
2024年10月份重点排污单位数据填报 | 南京市江宁区鑫杭达润滑油添加剂经营部 |  | 危险废物治理 | 大气污染物综合排放标准（江苏省地方标准）(DB32/4041-2021) | 表3 | 厂界下风向3 | NMHC | 2024-10-16 |  |  |  |  | 2.28 | 4 |  | mg/m3 | 否
2024年10月份重点排污单位数据填报 | 南京市江宁区鑫杭达润滑油添加剂经营部 |  | 危险废物治理 | 大气污染物综合排放标准（江苏省地方标准）(DB32/4041-2021) | 表3 | 厂界下风向1 | NMHC | 2024-10-16 |  |  |  |  | 2.43 | 4 |  | mg/m3 | 否
2024年10月份重点排污单位数据填报 | 南京高速齿轮制造有限公司-400亩 | 水环境,大气环境,土壤污染监管,环境风险管控 | 齿轮及齿轮减、变速箱制造 | 江苏省大气综合排放标准(DB32/4041-2021) | 表2 厂区内VOCs无组织排放限值 | 喷漆烘干车间门窗外1米QW10 | NMHC | 2024-10-28 |  |  |  |  | 0.28 | 6 |  | mg/m3 | 否
2024年10月份重点排污单位数据填报 | 南京高速齿轮制造有限公司-400亩 | 水环境,大气环境,土壤污染监管,环境风险管控 | 齿轮及齿轮减、变速箱制造 | 江苏省大气综合排放标准(DB32/4041-2021) | 表2 厂区内VOCs无组织排放限值 | 喷漆烘干车间门窗外1米QW11 | NMHC | 2024-10-28 |  |  |  |  | 0.84 | 6 |  | mg/m3 | 否
2024年10月份重点排污单位数据填报 | 南京高速齿轮制造有限公司-400亩 | 水环境,大气环境,土壤污染监管,环境风险管控 | 齿轮及齿轮减、变速箱制造 | 江苏省大气综合排放标准(DB32/4041-2021) | 表2 厂区内VOCs无组织排放限值 | 喷漆烘干车间门窗外1米QW12 | NMHC | 2024-10-28 |  |  |  |  | 0.36 | 6 |  | mg/m3 | 否
2024年10月份重点排污单位数据填报 | 南京高速齿轮制造有限公司-400亩 | 水环境,大气环境,土壤污染监管,环境风险管控 | 齿轮及齿轮减、变速箱制造 | 江苏省大气综合排放标准(DB32/4041-2021) | 表2 厂区内VOCs无组织排放限值 | 喷漆烘干车间门窗外1米QW9 | NMHC | 2024-10-28 |  |  |  |  | 0.19 | 6 |  | mg/m3 | 否
2024年10月份重点排污单位数据填报 | 南京高速齿轮制造有限公司-400亩 | 水环境,大气环境,土壤污染监管,环境风险管控 | 齿轮及齿轮减、变速箱制造 | 恶臭污染物排放标准(GB14554-93) | （表1）恶臭污染物厂界标准值,二级,新扩改建 | 上风向QW1 | 臭气浓度 | 2024-10-27 |  |  |  |  | <10 | 20 |  | 无量纲 | 否
2024年10月份重点排污单位数据填报 | 南京高速齿轮制造有限公司-400亩 | 水环境,大气环境,土壤污染监管,环境风险管控 | 齿轮及齿轮减、变速箱制造 | 恶臭污染物排放标准(GB14554-93) | （表1）恶臭污染物厂界标准值,二级,新扩改建 | 下风向QW4 | 臭气浓度 | 2024-10-27 |  |  |  |  | <10 | 20 |  | 无量纲 | 否
2024年10月份重点排污单位数据填报 | 南京高速齿轮制造有限公司-400亩 | 水环境,大气环境,土壤污染监管,环境风险管控 | 齿轮及齿轮减、变速箱制造 | 恶臭污染物排放标准(GB14554-93) | （表1）恶臭污染物厂界标准值,二级,新扩改建 | 下风向QW2 | 臭气浓度 | 2024-10-27 |  |  |  |  | <10 | 20 |  | 无量纲 | 否
2024年10月份重点排污单位数据填报 | 南京高速齿轮制造有限公司-400亩 | 水环境,大气环境,土壤污染监管,环境风险管控 | 齿轮及齿轮减、变速箱制造 | 恶臭污染物排放标准(GB14554-93) | （表1）恶臭污染物厂界标准值,二级,新扩改建 | 下风向QW3 | 臭气浓度 | 2024-10-27 |  |  |  |  | 14 | 20 |  | 无量纲 | 否