## 废气排放
任务名称 | 企业名称 | 名录类别 | 行业类别 | 执行标准名称 | 执行标准条目名称 | 监测点 | 监测项目 | 监测日期 | 流量(m³/h) | 温度(°C) | 湿度(%) | 含氧量(%) | 流速(m/s) | 生产负荷(%) | 实测浓度 | 折算浓度 | 上限 | 下限 | 单位 | 是否超标 | 超标倍数 | 备注 | 是否有评价限值
南京经济技术开发区2024年9月监督监测 | 金陵药业股份有限公司南京金陵制药厂 | 水环境 | 中成药生产 | 制药工业大气污染物排放标准(GB37823-2019) | （表2）大气污染物特别排放限值,车间或生产设施排气筒,化学药品原料药制造、兽用药品原料药制造、生物药品制品制造、医药中间体生产和药物研发机构工艺废气 | 废气二级水吸收系统排放口 | 非甲烷总烃 | 2024-09-12 | [6 empty] | 2.69 | 2.69 | 60 |  | mg/m3 | 否 |  |  | 是
南京经济技术开发区2024年9月监督监测 | 金陵药业股份有限公司南京金陵制药厂 | 水环境 | 中成药生产 | 制药工业大气污染物排放标准（江苏）(DB32/4042-2021) | 表1大气污染基本项目最高允许排放限值 | 固体制剂车间排口 | NMHC | 2024-09-12 | [6 empty] | 2.00 | 2.00 | 60 |  | mg/m3 | 否 |  |  | 是
南京经济技术开发区2024年9月监督监测 | 金陵药业股份有限公司南京金陵制药厂 | 水环境 | 中成药生产 | 制药工业大气污染物排放标准（江苏）(DB32/4042-2021) | 表1大气污染基本项目最高允许排放限值 | 污水处理站异味治理系统排放口 | NMHC | 2024-09-19 | [6 empty] | 28.2 | 28.2 | 60 |  | mg/m3 | 否 |  |  | 是
南京经济技术开发区2024年9月监督监测 | 南京圣和药业股份有限公司 | 水环境 | 化学药品制剂制造 | 制药工业大气污染物排放标准（江苏）(DB32/4042-2021) | 表1大气污染基本项目最高允许排放限值 | 废气排放口2实验废气(1) | NMHC | 2024-09-12 | [6 empty] | 1.56 | 1.56 | 60 |  | mg/m3 | 否 |  |  | 是
南京经济技术开发区2024年9月监督监测 | 南京圣和药业股份有限公司 | 水环境 | 化学药品制剂制造 | 制药工业大气污染物排放标准（江苏）(DB32/4042-2021) | 表1大气污染基本项目最高允许排放限值 | 废气排放口7中药提取(1) | NMHC | 2024-09-12 | [6 empty] | 1.95 | 1.95 | 60 |  | mg/m3 | 否 |  |  | 是
南京经济技术开发区2024年9月监督监测 | 南京圣和药业股份有限公司 | 水环境 | 化学药品制剂制造 | 制药工业大气污染物排放标准（江苏）(DB32/4042-2021) | 表1大气污染基本项目最高允许排放限值 | 废气排放口1实验废气(1) | NMHC | 2024-09-12 | [6 empty] | 2.11 | 2.11 | 60 |  | mg/m3 | 否 |  |  | 是

## 废水排放
任务名称 | 企业名称 | 名录类别 | 行业类别 | 受纳水体 | 执行标准名称 | 执行标准条目名称 | 监测点 | 监测项目 | 监测日期 | 流量(m³/s) | 水温(°C) | 生产负荷(%) | 进口浓度 | 排放浓度 | 上限 | 下限 | 单位 | 是否超标 | 超标倍数 | 备注 | 是否有评价限值
南京经济技术开发区2024年9月监督监测 | 南京制药厂有限公司 | 水环境 | 化学药品制剂制造 |  | 污水排入城镇下水道水质标准(GB/T31962-2015) | 污水排入城镇下水道水质控制项目限值,B级 | 废水总排口(1) | 总氮（以N计） | 2024-09-13 |  |  |  |  | 4.14 | 70 |  | mg/L | 否 |  |  | 是
南京经济技术开发区2024年9月监督监测 | 南京制药厂有限公司 | 水环境 | 化学药品制剂制造 |  | 污水综合排放标准(GB8978-1996) | （表4）第二类污染物最高允许排放浓度（1998年1月1日后建的单位）,一切排污单位 ,三级标准 | 废水总排口(1) | pH值 | 2024-09-13 |  |  |  |  | 6.8 | 9 | 6 | 无量纲 | 否 |  |  | 是
南京经济技术开发区2024年9月监督监测 | 南京制药厂有限公司 | 水环境 | 化学药品制剂制造 |  | 污水排入城镇下水道水质标准(GB/T31962-2015) | 污水排入城镇下水道水质控制项目限值,B级 | 废水总排口(1) | 总磷（以P计） | 2024-09-13 |  |  |  |  | 0.68 | 8 |  | mg/L | 否 |  |  | 是
南京经济技术开发区2024年9月监督监测 | 南京制药厂有限公司 | 水环境 | 化学药品制剂制造 |  | 污水综合排放标准(GB8978-1996) | （表4）第二类污染物最高允许排放浓度（1998年1月1日后建的单位）,其他排污单位,三级标准 | 废水总排口(1) | 化学需氧量 | 2024-09-13 |  |  |  |  | 10 | 500 |  | mg/L | 否 |  |  | 是
南京经济技术开发区2024年9月监督监测 | 南京制药厂有限公司 | 水环境 | 化学药品制剂制造 |  | 污水排入城镇下水道水质标准(GB/T31962-2015) | 污水排入城镇下水道水质控制项目限值,B级 | 废水总排口(1) | 氨氮（NH3-N） | 2024-09-13 |  |  |  |  | 2.05 | 45 |  | mg/L | 否 |  |  | 是
南京经济技术开发区2024年9月监督监测 | 南京制药厂有限公司 | 水环境 | 化学药品制剂制造 |  | 污水综合排放标准(GB8978-1996) | （表4）第二类污染物最高允许排放浓度（1998年1月1日后建的单位）,其他排污单位,三级标准 | 废水总排口(1) | 悬浮物 | 2024-09-13 |  |  |  |  | 17 | 400 |  | mg/L | 否 |  |  | 是
南京经济技术开发区2024年9月监督监测 | 南京恩梯恩精密机电有限公司 |  | 滚动轴承制造 |  | 污水排入城镇下水道水质标准(GB/T31962-2015) | 污水排入城镇下水道水质控制项目限值,B级 | 废水总排口(1) | 总磷（以P计） | 2024-09-23 |  |  |  |  | 0.60 | 8 |  | mg/L | 否 |  |  | 是
南京经济技术开发区2024年9月监督监测 | 南京恩梯恩精密机电有限公司 |  | 滚动轴承制造 |  | 污水排入城镇下水道水质标准(GB/T31962-2015) | 污水排入城镇下水道水质控制项目限值,B级 | 废水总排口(1) | 总氮（以N计） | 2024-09-23 |  |  |  |  | 4.28 | 70 |  | mg/L | 否 |  |  | 是
南京经济技术开发区2024年9月监督监测 | 南京恩梯恩精密机电有限公司 |  | 滚动轴承制造 |  | 污水综合排放标准(GB8978-1996) | （表4）第二类污染物最高允许排放浓度（1998年1月1日后建的单位）,其他排污单位,三级标准 | 废水总排口(1) | 悬浮物 | 2024-09-23 |  |  |  |  | 13 | 400 |  | mg/L | 否 |  |  | 是
南京经济技术开发区2024年9月监督监测 | 南京恩梯恩精密机电有限公司 |  | 滚动轴承制造 |  | 污水综合排放标准(GB8978-1996) | （表4）第二类污染物最高允许排放浓度（1998年1月1日后建的单位）,其他排污单位,三级标准 | 废水总排口(1) | 化学需氧量 | 2024-09-23 |  |  |  |  | 19 | 500 |  | mg/L | 否 |  |  | 是
南京经济技术开发区2024年9月监督监测 | 南京恩梯恩精密机电有限公司 |  | 滚动轴承制造 |  | 污水综合排放标准(GB8978-1996) | （表4）第二类污染物最高允许排放浓度（1998年1月1日后建的单位）,一切排污单位 ,三级标准 | 废水总排口(1) | pH值 | 2024-09-23 |  |  |  |  | 6.9 | 9 | 6 | 无量纲 | 否 |  |  | 是
南京经济技术开发区2024年9月监督监测 | 南京恩梯恩精密机电有限公司 |  | 滚动轴承制造 |  | 污水排入城镇下水道水质标准(GB/T31962-2015) | 污水排入城镇下水道水质控制项目限值,B级 | 废水总排口(1) | 氨氮（NH3-N） | 2024-09-23 |  |  |  |  | 3.84 | 45 |  | mg/L | 否 |  |  | 是
南京经济技术开发区2024年9月监督监测 | 美药星（南京）制药有限公司 | 水环境,环境风险管控 | 生物药品制造 |  | 污水综合排放标准(GB8978-1996) | （表4）第二类污染物最高允许排放浓度（1998年1月1日后建的单位）,其他排污单位,三级标准 | 总排口 | 悬浮物 | 2024-09-19 |  |  |  |  | 9 | 400 |  | mg/L | 否 |  |  | 是
南京经济技术开发区2024年9月监督监测 | 美药星（南京）制药有限公司 | 水环境,环境风险管控 | 生物药品制造 |  | 污水综合排放标准(GB8978-1996) | （表4）第二类污染物最高允许排放浓度（1998年1月1日后建的单位）,其他排污单位,三级标准 | 总排口 | 化学需氧量 | 2024-09-19 |  |  |  |  | 20 | 500 |  | mg/L | 否 |  |  | 是
南京经济技术开发区2024年9月监督监测 | 美药星（南京）制药有限公司 | 水环境,环境风险管控 | 生物药品制造 |  | 污水排入城镇下水道水质标准(GB/T31962-2015) | 污水排入城镇下水道水质控制项目限值,B级 | 总排口 | 总磷（以P计） | 2024-09-19 |  |  |  |  | 0.05 | 8 |  | mg/L | 否 |  |  | 是
南京经济技术开发区2024年9月监督监测 | 美药星（南京）制药有限公司 | 水环境,环境风险管控 | 生物药品制造 |  | 污水排入城镇下水道水质标准(GB/T31962-2015) | 污水排入城镇下水道水质控制项目限值,B级 | 总排口 | 氨氮（NH3-N） | 2024-09-19 |  |  |  |  | 0.311 | 45 |  | mg/L | 否 |  |  | 是
南京经济技术开发区2024年9月监督监测 | 美药星（南京）制药有限公司 | 水环境,环境风险管控 | 生物药品制造 |  | 污水综合排放标准(GB8978-1996) | （表4）第二类污染物最高允许排放浓度（1998年1月1日后建的单位）,一切排污单位 ,二级标准 | 总排口 | pH值 | 2024-09-19 |  |  |  |  | 7.3 | 9 | 6 | 无量纲 | 否 |  |  | 是
南京经济技术开发区2024年9月监督监测 | 南京诺唯赞生物科技股份有限公司 | 水环境,环境风险管控 | 生物药品制造 |  | 污水综合排放标准(GB8978-1996) | （表4）第二类污染物最高允许排放浓度（1998年1月1日后建的单位）,其他排污单位,三级标准 | 废水总排口(DW001) | 化学需氧量 | 2024-09-25 |  |  |  |  | 22 | 500 |  | mg/L | 否 |  |  | 是
南京经济技术开发区2024年9月监督监测 | 南京诺唯赞生物科技股份有限公司 | 水环境,环境风险管控 | 生物药品制造 |  | 污水综合排放标准(GB8978-1996) | （表4）第二类污染物最高允许排放浓度（1998年1月1日后建的单位）,一切排污单位 ,三级标准 | 废水总排口(DW001) | pH值 | 2024-09-25 |  |  |  |  | 7.4 | 9 | 6 | 无量纲 | 否 |  |  | 是
南京经济技术开发区2024年9月监督监测 | 南京诺唯赞生物科技股份有限公司 | 水环境,环境风险管控 | 生物药品制造 |  | 污水综合排放标准(GB8978-1996) | （表4）第二类污染物最高允许排放浓度（1998年1月1日后建的单位）,其他排污单位,三级标准 | 废水总排口(DW001) | 悬浮物 | 2024-09-25 |  |  |  |  | 12 | 400 |  | mg/L | 否 |  |  | 是
南京经济技术开发区2024年9月监督监测 | 南京诺唯赞生物科技股份有限公司 | 水环境,环境风险管控 | 生物药品制造 |  | 污水排入城镇下水道水质标准(GB/T31962-2015) | 污水排入城镇下水道水质控制项目限值,B级 | 废水总排口(DW001) | 总磷（以P计） | 2024-09-25 |  |  |  |  | 0.60 | 8 |  | mg/L | 否 |  |  | 是
南京经济技术开发区2024年9月监督监测 | 南京诺唯赞生物科技股份有限公司 | 水环境,环境风险管控 | 生物药品制造 |  | 污水排入城镇下水道水质标准(GB/T31962-2015) | 污水排入城镇下水道水质控制项目限值,B级 | 废水总排口(DW001) | 氨氮（NH3-N） | 2024-09-25 |  |  |  |  | 0.114 | 45 |  | mg/L | 否 |  |  | 是
南京经济技术开发区2024年9月监督监测 | 南京诺唯赞生物科技股份有限公司 | 水环境,环境风险管控 | 生物药品制造 |  | 污水综合排放标准(GB8978-1996) | （表4）第二类污染物最高允许排放浓度（1998年1月1日后建的单位）,一切排污单位 ,三级标准 | 废水总排口(DW001) | 阴离子表面活性剂（LAS） | 2024-09-25 |  |  |  |  | 0.46 | 20 |  | mg/L | 否 |  |  | 是
南京经济技术开发区2024年9月监督监测 | 南京美瑞制药有限公司 | 水环境 | 化学药品制剂制造 |  | 污水排入城镇下水道水质标准(GB/T31962-2015) | 污水排入城镇下水道水质控制项目限值,B级 | 废水总排口(DW001) | 总磷（以P计） | 2024-09-13 |  |  |  |  | 0.24 | 8 |  | mg/L | 否 |  |  | 是
南京经济技术开发区2024年9月监督监测 | 南京美瑞制药有限公司 | 水环境 | 化学药品制剂制造 |  | 污水排入城镇下水道水质标准(GB/T31962-2015) | 污水排入城镇下水道水质控制项目限值,B级 | 废水总排口(DW001) | 氨氮（NH3-N） | 2024-09-13 |  |  |  |  | 0.357 | 45 |  | mg/L | 否 |  |  | 是
南京经济技术开发区2024年9月监督监测 | 南京美瑞制药有限公司 | 水环境 | 化学药品制剂制造 |  | 污水综合排放标准(GB8978-1996) | （表4）第二类污染物最高允许排放浓度（1998年1月1日后建的单位）,其他排污单位,三级标准 | 废水总排口(DW001) | 化学需氧量 | 2024-09-13 |  |  |  |  | 9 | 500 |  | mg/L | 否 |  |  | 是
南京经济技术开发区2024年9月监督监测 | 南京美瑞制药有限公司 | 水环境 | 化学药品制剂制造 |  | 污水综合排放标准(GB8978-1996) | （表4）第二类污染物最高允许排放浓度（1998年1月1日后建的单位）,一切排污单位 ,三级标准 | 废水总排口(DW001) | pH值 | 2024-09-13 |  |  |  |  | 8.0 | 9 | 6 | 无量纲 | 否 |  |  | 是
南京经济技术开发区2024年9月监督监测 | 南京美瑞制药有限公司 | 水环境 | 化学药品制剂制造 |  | 污水排入城镇下水道水质标准(GB/T31962-2015) | 污水排入城镇下水道水质控制项目限值,B级 | 废水总排口(DW001) | 总氮（以N计） | 2024-09-13 |  |  |  |  | 1.61 | 70 |  | mg/L | 否 |  |  | 是
南京经济技术开发区2024年9月监督监测 | 南京美瑞制药有限公司 | 水环境 | 化学药品制剂制造 |  | 污水综合排放标准(GB8978-1996) | （表4）第二类污染物最高允许排放浓度（1998年1月1日后建的单位）,其他排污单位,三级标准 | 废水总排口(DW001) | 悬浮物 | 2024-09-13 |  |  |  |  | 30 | 400 |  | mg/L | 否 |  |  | 是
南京经济技术开发区2024年9月监督监测 | 南京乐韬生物科技有限公司 | 水环境 | 生物药品制造 |  | 污水综合排放标准(GB8978-1996) | （表4）第二类污染物最高允许排放浓度（1998年1月1日后建的单位）,其他排污单位,三级标准 | 总排口(1) | 悬浮物 | 2024-09-19 |  |  |  |  | 10 | 400 |  | mg/L | 否 |  |  | 是
南京经济技术开发区2024年9月监督监测 | 南京乐韬生物科技有限公司 | 水环境 | 生物药品制造 |  | 污水综合排放标准(GB8978-1996) | （表4）第二类污染物最高允许排放浓度（1998年1月1日后建的单位）,其他排污单位,三级标准 | 总排口(1) | 化学需氧量 | 2024-09-19 |  |  |  |  | 20 | 500 |  | mg/L | 否 |  |  | 是
南京经济技术开发区2024年9月监督监测 | 南京乐韬生物科技有限公司 | 水环境 | 生物药品制造 |  | 发酵类制药工业水污染物排放标准(GB21903-2008) | （表1、表2）现有和新建企业水污染物排放限值,企业废水总排放口,非同时生产发酵类原料药和混装制剂的联合生产企业 | 总排口(1) | 氨氮（NH3-N） | 2024-09-19 |  |  |  |  | 0.311 | 35 |  | mg/L | 否 |  |  | 是
南京经济技术开发区2024年9月监督监测 | 南京乐韬生物科技有限公司 | 水环境 | 生物药品制造 |  | 污水综合排放标准(GB8978-1996) | （表4）第二类污染物最高允许排放浓度（1998年1月1日后建的单位）,一切排污单位 ,三级标准 | 总排口(1) | pH值 | 2024-09-19 |  |  |  |  | 7.3 | 9 | 6 | 无量纲 | 否 |  |  | 是
南京经济技术开发区2024年9月监督监测 | 南京乐韬生物科技有限公司 | 水环境 | 生物药品制造 |  | 发酵类制药工业水污染物排放标准(GB21903-2008) | （表1、表2）现有和新建企业水污染物排放限值,企业废水总排放口,非同时生产发酵类原料药和混装制剂的联合生产企业 | 总排口(1) | 总磷（以P计） | 2024-09-19 |  |  |  |  | 0.05 | 1.0 |  | mg/L | 否 |  |  | 是

## 无组织
任务名称 | 企业名称 | 名录类别 | 行业类别 | 执行标准名称 | 执行标准条目名称 | 监测点 | 监测项目 | 监测日期 | 风向 | 风速（m/s） | 温度(℃) | 压力（kPa） | 排放浓度 | 上限 | 下限 | 单位 | 是否超标 | 超标倍数 | 备注
南京经济技术开发区2024年9月监督监测 | 金陵药业股份有限公司南京金陵制药厂 | 水环境 | 中成药生产 | 江苏省化学工业挥发性有机物排放标准(DB32/3151-2016) | 表二无组织排放 | G2下风向 | 非甲烷总烃 | 2024-09-12 |  |  |  |  | 1.15 | 4.0 |  | mg/m3 | 否
南京经济技术开发区2024年9月监督监测 | 金陵药业股份有限公司南京金陵制药厂 | 水环境 | 中成药生产 | 江苏省化学工业挥发性有机物排放标准(DB32/3151-2016) | 表二无组织排放 | G4下风向 | 非甲烷总烃 | 2024-09-12 |  |  |  |  | 1.14 | 4.0 |  | mg/m3 | 否
南京经济技术开发区2024年9月监督监测 | 金陵药业股份有限公司南京金陵制药厂 | 水环境 | 中成药生产 | 江苏省化学工业挥发性有机物排放标准(DB32/3151-2016) | 表二无组织排放 | G3下风向 | 非甲烷总烃 | 2024-09-12 |  |  |  |  | 1.13 | 4.0 |  | mg/m3 | 否
南京经济技术开发区2024年9月监督监测 | 金陵药业股份有限公司南京金陵制药厂 | 水环境 | 中成药生产 | 江苏省化学工业挥发性有机物排放标准(DB32/3151-2016) | 表二无组织排放 | G1上风向 | 非甲烷总烃 | 2024-09-12 |  |  |  |  | 0.60 | 4.0 |  | mg/m3 | 否
南京经济技术开发区2024年9月监督监测 | 南京圣和药业股份有限公司 | 水环境 | 化学药品制剂制造 | 江苏省化学工业挥发性有机物排放标准(DB32/3151-2016) | 表二无组织排放 | G3下风向 | 非甲烷总烃 | 2024-09-12 |  |  |  |  | 1.11 | 4.0 |  | mg/m3 | 否
南京经济技术开发区2024年9月监督监测 | 南京圣和药业股份有限公司 | 水环境 | 化学药品制剂制造 | 江苏省化学工业挥发性有机物排放标准(DB32/3151-2016) | 表二无组织排放 | G4下风向 | 非甲烷总烃 | 2024-09-12 |  |  |  |  | 1.17 | 4.0 |  | mg/m3 | 否
南京经济技术开发区2024年9月监督监测 | 南京圣和药业股份有限公司 | 水环境 | 化学药品制剂制造 | 江苏省化学工业挥发性有机物排放标准(DB32/3151-2016) | 表二无组织排放 | 上风向 | 非甲烷总烃 | 2024-09-12 |  |  |  |  | 0.58 | 4.0 |  | mg/m3 | 否
南京经济技术开发区2024年9月监督监测 | 南京圣和药业股份有限公司 | 水环境 | 化学药品制剂制造 | 江苏省化学工业挥发性有机物排放标准(DB32/3151-2016) | 表二无组织排放 | G2下风向 | 非甲烷总烃 | 2024-09-12 |  |  |  |  | 1.09 | 4.0 |  | mg/m3 | 否