## 废气排放
任务名称 | 企业名称 | 名录类别 | 行业类别 | 执行标准名称 | 执行标准条目名称 | 监测点 | 监测项目 | 监测日期 | 流量(m³/h) | 温度(°C) | 湿度(%) | 含氧量(%) | 流速(m/s) | 生产负荷(%) | 实测浓度 | 折算浓度 | 上限 | 下限 | 单位 | 是否超标 | 超标倍数 | 备注 | 是否有评价限值
2024年10月份重点污染源 | 南京弥盛陶瓷制品有限公司 | 大气环境 | 日用陶瓷制品制造 | 陶瓷工业污染物排放标准(GB25464-2010) | （表5）新建企业大气污染物排放浓度限值,喷雾干燥塔、陶瓷窑 | FQ-1、FQ-3 | 颗粒物 | 2024-09-24 | [6 empty] | 11.3 | 14.7 | 30 |  | mg/m3 | 否 |  |  | 是
2024年10月份重点污染源 | 南京弥盛陶瓷制品有限公司 | 大气环境 | 日用陶瓷制品制造 | 陶瓷工业污染物排放标准(GB25464-2010) | （表5）新建企业大气污染物排放浓度限值,喷雾干燥塔、陶瓷窑 | FQ-1、FQ-3 | 氮氧化物 | 2024-09-24 | [6 empty] | 37 | 48 | 180 |  | mg/m3 | 否 |  |  | 是
2024年10月份重点污染源 | 南京弥盛陶瓷制品有限公司 | 大气环境 | 日用陶瓷制品制造 | 陶瓷工业污染物排放标准(GB25464-2010) | （表5）新建企业大气污染物排放浓度限值,烧成、烤花 辊道窑、隧道窑、梭式窑 油、气 | FQ-1、FQ-3 | 林格曼黑度 | 2024-09-24 | [6 empty] | <1 | <1 | 1 |  | 级 | 否 |  |  | 是
2024年10月份重点污染源 | 南京弥盛陶瓷制品有限公司 | 大气环境 | 日用陶瓷制品制造 | 陶瓷工业污染物排放标准(GB25464-2010) | （表5）新建企业大气污染物排放浓度限值,喷雾干燥塔、陶瓷窑 | FQ-1、FQ-3 | 二氧化硫 | 2024-09-24 | [6 empty] | 6 | 8 | 50 |  | mg/m3 | 否 |  |  | 是
2024年10月份重点污染源 | 南京融点食品科技有限公司 | 水环境,大气环境 | 精制茶加工 | 锅炉大气污染物排放标准(GB13271-2014) | （表3）大气污染物特别排放限值,烟囱或烟道,燃气锅炉 | 锅炉废气治理设施排放口（DA001）(DA001) | 二氧化硫 | 2024-09-26 | [6 empty] | <3 | <3 | 50 |  | mg/m3 | 否 |  |  | 是
2024年10月份重点污染源 | 南京融点食品科技有限公司 | 水环境,大气环境 | 精制茶加工 | 锅炉大气污染物排放标准(GB13271-2014) | （表1）在用锅炉大气污染物排放浓度限值,烟囱或烟道,燃煤锅炉,通用 | 锅炉废气治理设施排放口（DA001）(DA001) | 颗粒物 | 2024-09-26 | [6 empty] | 4.0 | 7.9 | 30 |  | mg/m3 | 否 |  |  | 是
2024年10月份重点污染源 | 南京融点食品科技有限公司 | 水环境,大气环境 | 精制茶加工 | 锅炉大气污染物排放标准(GB13271-2014) | （表2）新建锅炉大气污染物排放浓度限值（2014年7月1日起新建锅炉）,烟囱排放口,燃煤锅炉 | 锅炉废气治理设施排放口（DA001）(DA001) | 林格曼黑度 | 2024-09-26 | [6 empty] | <1 | <1 | 1 |  | 级 | 否 |  |  | 是
2024年10月份重点污染源 | 南京融点食品科技有限公司 | 水环境,大气环境 | 精制茶加工 | 锅炉大气污染物排放标准(GB13271-2014) | （表2）新建锅炉大气污染物排放浓度限值（2014年7月1日起新建锅炉）,烟囱或烟道,燃气锅炉 | 锅炉废气治理设施排放口（DA001）(DA001) | 氮氧化物 | 2024-09-26 | [6 empty] | <3 | <3 | 200 |  | mg/m3 | 否 |  |  | 是