## 废气排放
任务名称 | 企业名称 | 名录类别 | 行业类别 | 执行标准名称 | 执行标准条目名称 | 监测点 | 监测项目 | 监测日期 | 流量(m³/h) | 温度(°C) | 湿度(%) | 含氧量(%) | 流速(m/s) | 生产负荷(%) | 实测浓度 | 折算浓度 | 上限 | 下限 | 单位 | 是否超标 | 超标倍数 | 备注 | 是否有评价限值
浦口区24年10月重点企业监督性监测 | 南京三乐集团有限公司 | 水环境,环境风险管控 | 电子真空器件制造 | 电镀污染物排放标准(GB21900-2008) | （表4、表5）现有和新建企业大气污染排放限值,排气筒高度达到高出周围200m半径范围的建筑5m以上的要求 | 废气排放口01（FQ-02）(DW002) | 铬酸雾 | 2024-10-23 | [6 empty] | <0.005 | <0.005 | 0.05 |  | mg/m3 | 否 |  |  | 是
浦口区24年10月重点企业监督性监测 | 南京三乐集团有限公司 | 水环境,环境风险管控 | 电子真空器件制造 | 电镀污染物排放标准(GB21900-2008) | （表4、表5）现有和新建企业大气污染排放限值,排气筒高度达到高出周围200m半径范围的建筑5m以上的要求 | 废气排放口01（FQ-02）(DW002) | 氮氧化物 | 2024-10-23 | [6 empty] | <3 | <3 | 200 |  | mg/m3 | 否 |  |  | 是
浦口区24年10月重点企业监督性监测 | 南京江北环保电力有限公司 | 大气环境 | 生物质能发电-生活垃圾焚烧发电 | 生活垃圾焚烧污染控制标准(GB18485-2014) | （表4）生活垃圾焚烧排放烟气中污染物限值,测定均值 | P3焚烧炉排气筒(DA003) | 二噁英类 | 2024-10-09 | [6 empty] | 0.0019 | 0.0019 | 0.1 |  | ng-TEQ/m3 | 否 |  |  | 是
浦口区24年10月重点企业监督性监测 | 南京大吉铁塔制造有限公司 | 水环境,土壤污染监管,环境风险管控 | 其他输配电及控制设备制造 | 江苏省大气综合排放标准(DB32/4041-2021) | 表1 大气污染物有组织排放限值 | 3#酸雾洗涤塔FQ-5665015(FQ-5665015) | 氯化氢 | 2024-10-24 | [6 empty] | 1.60 | 1.60 | 10 |  | mg/m3 | 否 |  |  | 是

## 废水排放
任务名称 | 企业名称 | 名录类别 | 行业类别 | 受纳水体 | 执行标准名称 | 执行标准条目名称 | 监测点 | 监测项目 | 监测日期 | 流量(m³/s) | 水温(°C) | 生产负荷(%) | 进口浓度 | 排放浓度 | 上限 | 下限 | 单位 | 是否超标 | 超标倍数 | 备注 | 是否有评价限值
浦口区24年10月重点企业监督性监测 | 南京锦湖轮胎有限公司 | 水环境 | 轮胎制造 |  | 橡胶制品工业污染物排放标准(GB27632-2011) | （表1、表2）现有和新建企业水污染物排放限值,企业废水总排放口,间接排放-轮胎企业和其他制品企业 | 总排口 | 化学需氧量 | 2024-09-25 |  |  |  |  | 8 | 300 |  | mg/L | 否 |  |  | 是
浦口区24年10月重点企业监督性监测 | 南京锦湖轮胎有限公司 | 水环境 | 轮胎制造 |  | 橡胶制品工业污染物排放标准(GB27632-2011) | （表1、表2）现有和新建企业水污染物排放限值,企业废水总排放口,间接排放-轮胎企业和其他制品企业 | 总排口 | 悬浮物 | 2024-09-25 |  |  |  |  | 18 | 150 |  | mg/L | 否 |  |  | 是
浦口区24年10月重点企业监督性监测 | 南京锦湖轮胎有限公司 | 水环境 | 轮胎制造 |  | 橡胶制品工业污染物排放标准(GB27632-2011) | （表1、表2）现有和新建企业水污染物排放限值,企业废水总排放口,间接排放-轮胎企业和其他制品企业 | 总排口 | 总氮（以N计） | 2024-09-25 |  |  |  |  | 1.74 | 40 |  | mg/L | 否 |  |  | 是
浦口区24年10月重点企业监督性监测 | 南京锦湖轮胎有限公司 | 水环境 | 轮胎制造 |  | 污水综合排放标准(GB8978-1996) | （表4）第二类污染物最高允许排放浓度（1998年1月1日后建的单位）,一切排污单位 ,三级标准 | 总排口 | 动植物油 | 2024-09-25 |  |  |  |  | <0.06 | 100 |  | mg/L | 否 |  |  | 是
浦口区24年10月重点企业监督性监测 | 南京锦湖轮胎有限公司 | 水环境 | 轮胎制造 |  | 橡胶制品工业污染物排放标准(GB27632-2011) | （表1、表2）现有和新建企业水污染物排放限值,企业废水总排放口,间接排放-轮胎企业和其他制品企业 | 总排口 | 氨氮（NH3-N） | 2024-09-25 |  |  |  |  | 0.078 | 30 |  | mg/L | 否 |  |  | 是
浦口区24年10月重点企业监督性监测 | 南京锦湖轮胎有限公司 | 水环境 | 轮胎制造 |  | 橡胶制品工业污染物排放标准(GB27632-2011) | （表1、表2）现有和新建企业水污染物排放限值,企业废水总排放口,间接排放-轮胎企业和其他制品企业 | 总排口 | pH值 | 2024-09-25 |  |  |  |  | 8.0 | 9 | 6 | 无量纲 | 否 |  |  | 是
浦口区24年10月重点企业监督性监测 | 南京锦湖轮胎有限公司 | 水环境 | 轮胎制造 |  | 橡胶制品工业污染物排放标准(GB27632-2011) | （表1、表2）现有和新建企业水污染物排放限值,企业废水总排放口,间接排放-轮胎企业和其他制品企业 | 总排口 | 石油类 | 2024-09-25 |  |  |  |  | <0.06 | 10 |  | mg/L | 否 |  |  | 是
浦口区24年10月重点企业监督性监测 | 南京锦湖轮胎有限公司 | 水环境 | 轮胎制造 |  | 橡胶制品工业污染物排放标准(GB27632-2011) | （表1、表2）现有和新建企业水污染物排放限值,企业废水总排放口,间接排放-轮胎企业和其他制品企业 | 总排口 | 五日生化需氧量（BOD5） | 2024-09-25 |  |  |  |  | 1.1 | 80 |  | mg/L | 否 |  |  | 是
浦口区24年10月重点企业监督性监测 | 南京锦湖轮胎有限公司 | 水环境 | 轮胎制造 |  | 橡胶制品工业污染物排放标准(GB27632-2011) | （表1、表2）现有和新建企业水污染物排放限值,企业废水总排放口,间接排放-轮胎企业和其他制品企业 | 总排口 | 总磷（以P计） | 2024-09-25 |  |  |  |  | 0.13 | 1 |  | mg/L | 否 |  |  | 是
浦口区24年10月重点企业监督性监测 | 江苏芯德半导体科技有限公司 | 水环境,环境风险管控 | 集成电路制造 |  | 半导体行业污染物排放标准(DB32/3747-2020) | 表一水污染物 | 工业废水接管口(DW003) | pH值 | 2024-10-22 |  |  |  |  | 7.7 | 9 | 6 | 无量纲 | 否 |  |  | 是
浦口区24年10月重点企业监督性监测 | 江苏芯德半导体科技有限公司 | 水环境,环境风险管控 | 集成电路制造 |  | 半导体行业污染物排放标准(DB32/3747-2020) | 表一水污染物,间接排放 | 工业废水接管口(DW003) | 悬浮物 | 2024-10-22 |  |  |  |  | 32 | 250 |  | mg/L | 否 |  |  | 是
浦口区24年10月重点企业监督性监测 | 江苏芯德半导体科技有限公司 | 水环境,环境风险管控 | 集成电路制造 |  | 半导体行业污染物排放标准(DB32/3747-2020) | 表一水污染物,间接排放 | 工业废水接管口(DW003) | 总氮（以N计） | 2024-10-22 |  |  |  |  | 3.43 | 35 |  | mg/L | 否 |  |  | 是
浦口区24年10月重点企业监督性监测 | 江苏芯德半导体科技有限公司 | 水环境,环境风险管控 | 集成电路制造 |  | 半导体行业污染物排放标准(DB32/3747-2020) | 表一水污染物,间接排放 | 工业废水接管口(DW003) | 总磷（以P计） | 2024-10-22 |  |  |  |  | 0.06 | 3 |  | mg/L | 否 |  |  | 是
浦口区24年10月重点企业监督性监测 | 江苏芯德半导体科技有限公司 | 水环境,环境风险管控 | 集成电路制造 |  | 半导体行业污染物排放标准(DB32/3747-2020) | 表一水污染物,间接排放 | 工业废水接管口(DW003) | 化学需氧量 | 2024-10-22 |  |  |  |  | 23 | 300 |  | mg/L | 否 |  |  | 是
浦口区24年10月重点企业监督性监测 | 江苏芯德半导体科技有限公司 | 水环境,环境风险管控 | 集成电路制造 |  | 半导体行业污染物排放标准(DB32/3747-2020) | 表一水污染物,间接排放 | 工业废水接管口(DW003) | 氨氮（NH3-N） | 2024-10-22 |  |  |  |  | 2.13 | 20 |  | mg/L | 否 |  |  | 是
浦口区24年10月重点企业监督性监测 | 江苏芯德半导体科技有限公司 | 水环境,环境风险管控 | 集成电路制造 |  | 半导体行业污染物排放标准(DB32/3747-2020) | 表1 水污染物排放限值,企业废水总排放口 | 工业废水接管口(DW003) | 总铜 | 2024-10-22 |  |  |  |  | 0.03 | 0.3 |  | mg/L | 否 |  |  | 是
浦口区24年10月重点企业监督性监测 | 南京三乐集团有限公司 | 水环境,环境风险管控 | 电子真空器件制造 |  | 电镀污染物排放标准(GB21900-2008) | （表2）新建企业水污染物排放限值,车间或生产设施废水排放口 | 含镍废水排口 | 总镍 | 2024-10-23 |  |  |  |  | 0.13 | 0.5 |  | mg/L | 否 |  |  | 是
浦口区24年10月重点企业监督性监测 | 南京三乐集团有限公司 | 水环境,环境风险管控 | 电子真空器件制造 |  | 电镀污染物排放标准(GB21900-2008) | （表2）新建企业水污染物排放限值,车间或生产设施废水排放口 | 含铬废水排口 | 总铬 | 2024-10-23 |  |  |  |  | 0.08 | 1.0 |  | mg/L | 否 |  |  | 是
浦口区24年10月重点企业监督性监测 | 南京三乐集团有限公司 | 水环境,环境风险管控 | 电子真空器件制造 |  | 电镀污染物排放标准(GB21900-2008) | （表2）新建企业水污染物排放限值,车间或生产设施废水排放口 | 含铬废水排口 | 六价铬 | 2024-10-23 |  |  |  |  | <0.004 | 0.2 |  | mg/L | 否 |  |  | 是
浦口区24年10月重点企业监督性监测 | 南京三乐集团有限公司 | 水环境,环境风险管控 | 电子真空器件制造 |  | 污水综合排放标准(GB8978-1996) | （表4）第二类污染物最高允许排放浓度（1998年1月1日后建的单位）,一切排污单位 ,三级标准 | 总排口 | 总铜 | 2024-10-23 |  |  |  |  | 0.02 | 2.0 |  | mg/L | 否 |  |  | 是
浦口区24年10月重点企业监督性监测 | 南京三乐集团有限公司 | 水环境,环境风险管控 | 电子真空器件制造 |  | 污水综合排放标准(GB8978-1996) | （表4）第二类污染物最高允许排放浓度（1998年1月1日后建的单位）,其他排污单位,三级标准 | 总排口 | 总氰化物 | 2024-10-23 |  |  |  |  | <0.004 | 1.0 |  | mg/L | 否 |  |  | 是
浦口区24年10月重点企业监督性监测 | 南京三乐集团有限公司 | 水环境,环境风险管控 | 电子真空器件制造 |  | 污水排入城镇下水道水质标准(GB/T31962-2015) | 污水排入城镇下水道水质控制项目限值,B级 | 总排口 | 总磷（以P计） | 2024-10-23 |  |  |  |  | 0.14 | 8 |  | mg/L | 否 |  |  | 是
浦口区24年10月重点企业监督性监测 | 南京三乐集团有限公司 | 水环境,环境风险管控 | 电子真空器件制造 |  | 污水综合排放标准(GB8978-1996) | （表4）第二类污染物最高允许排放浓度（1998年1月1日后建的单位）,其他排污单位,三级标准 | 总排口 | 悬浮物 | 2024-10-23 |  |  |  |  | 12 | 400 |  | mg/L | 否 |  |  | 是
浦口区24年10月重点企业监督性监测 | 南京三乐集团有限公司 | 水环境,环境风险管控 | 电子真空器件制造 |  | 污水排入城镇下水道水质标准(GB/T31962-2015) | 污水排入城镇下水道水质控制项目限值,B级 | 总排口 | 氨氮（NH3-N） | 2024-10-23 |  |  |  |  | 0.951 | 45 |  | mg/L | 否 |  |  | 是
浦口区24年10月重点企业监督性监测 | 南京三乐集团有限公司 | 水环境,环境风险管控 | 电子真空器件制造 |  | 污水综合排放标准(GB8978-1996) | （表4）第二类污染物最高允许排放浓度（1998年1月1日后建的单位）,一切排污单位 ,三级标准 | 总排口 | 阴离子表面活性剂（LAS） | 2024-10-23 |  |  |  |  | <0.05 | 20 |  | mg/L | 否 |  |  | 是
浦口区24年10月重点企业监督性监测 | 南京三乐集团有限公司 | 水环境,环境风险管控 | 电子真空器件制造 |  | 污水综合排放标准(GB8978-1996) | （表4）第二类污染物最高允许排放浓度（1998年1月1日后建的单位）,其他排污单位,三级标准 | 总排口 | 化学需氧量 | 2024-10-23 |  |  |  |  | 10 | 500 |  | mg/L | 否 |  |  | 是
浦口区24年10月重点企业监督性监测 | 南京三乐集团有限公司 | 水环境,环境风险管控 | 电子真空器件制造 |  | 污水综合排放标准(GB8978-1996) | （表4）第二类污染物最高允许排放浓度（1998年1月1日后建的单位）,一切排污单位 ,二级标准 | 总排口 | pH值 | 2024-10-23 |  |  |  |  | 7.4 | 9 | 6 | 无量纲 | 否 |  |  | 是
浦口区24年10月重点企业监督性监测 | 南京三乐集团有限公司 | 水环境,环境风险管控 | 电子真空器件制造 |  | 污水综合排放标准(GB8978-1996) | （表4）第二类污染物最高允许排放浓度（1998年1月1日后建的单位）,一切排污单位 ,三级标准 | 总排口 | 动植物油 | 2024-10-23 |  |  |  |  | <0.06 | 100 |  | mg/L | 否 |  |  | 是
浦口区24年10月重点企业监督性监测 | 南京三乐集团有限公司 | 水环境,环境风险管控 | 电子真空器件制造 |  | 污水排入城镇下水道水质标准(GB/T31962-2015) | 污水排入城镇下水道水质控制项目限值,B级 | 总排口 | 总氮（以N计） | 2024-10-23 |  |  |  |  | 5.00 | 70 |  | mg/L | 否 |  |  | 是
浦口区24年10月重点企业监督性监测 | 华天科技（南京）有限公司 | 水环境,大气环境,土壤污染监管,环境风险管控 | 集成电路制造 |  | 污水综合排放标准(GB8978-1996) | （表4）第二类污染物最高允许排放浓度（1998年1月1日后建的单位）,其他排污单位,三级标准 | 生活废水总排口DA002 | 化学需氧量 | 2024-10-09 |  |  |  |  | 160 | 500 |  | mg/L | 否 |  |  | 是
浦口区24年10月重点企业监督性监测 | 华天科技（南京）有限公司 | 水环境,大气环境,土壤污染监管,环境风险管控 | 集成电路制造 |  | 污水排入城镇下水道水质标准(GB/T31962-2015) | 污水排入城镇下水道水质控制项目限值,A级 | 生活废水总排口DA002 | 总氮（以N计） | 2024-10-09 |  |  |  |  | 22.1 | 70 |  | mg/L | 否 |  |  | 是
浦口区24年10月重点企业监督性监测 | 华天科技（南京）有限公司 | 水环境,大气环境,土壤污染监管,环境风险管控 | 集成电路制造 |  | 污水综合排放标准(GB8978-1996) | （表4）第二类污染物最高允许排放浓度（1998年1月1日后建的单位）,一切排污单位 ,三级标准 | 生活废水总排口DA002 | 动植物油 | 2024-10-09 |  |  |  |  | 0.17 | 100 |  | mg/L | 否 |  |  | 是
浦口区24年10月重点企业监督性监测 | 华天科技（南京）有限公司 | 水环境,大气环境,土壤污染监管,环境风险管控 | 集成电路制造 |  | 污水排入城镇下水道水质标准(GB/T31962-2015) | 污水排入城镇下水道水质控制项目限值,A级 | 生活废水总排口DA002 | 氨氮（NH3-N） | 2024-10-09 |  |  |  |  | 19.6 | 45 |  | mg/L | 否 |  |  | 是
浦口区24年10月重点企业监督性监测 | 华天科技（南京）有限公司 | 水环境,大气环境,土壤污染监管,环境风险管控 | 集成电路制造 |  | 污水综合排放标准(GB8978-1996) | （表4）第二类污染物最高允许排放浓度（1998年1月1日后建的单位）,其他排污单位,三级标准 | 生活废水总排口DA002 | 五日生化需氧量（BOD5） | 2024-10-09 |  |  |  |  | 16.4 | 300 |  | mg/L | 否 |  |  | 是
浦口区24年10月重点企业监督性监测 | 华天科技（南京）有限公司 | 水环境,大气环境,土壤污染监管,环境风险管控 | 集成电路制造 |  | 污水综合排放标准(GB8978-1996) | （表4）第二类污染物最高允许排放浓度（1998年1月1日后建的单位）,其他排污单位,三级标准 | 生活废水总排口DA002 | 悬浮物 | 2024-10-09 |  |  |  |  | 85 | 400 |  | mg/L | 否 |  |  | 是
浦口区24年10月重点企业监督性监测 | 华天科技（南京）有限公司 | 水环境,大气环境,土壤污染监管,环境风险管控 | 集成电路制造 |  | 污水排入城镇下水道水质标准(GB/T31962-2015) | 污水排入城镇下水道水质控制项目限值,A级 | 生活废水总排口DA002 | 总磷（以P计） | 2024-10-09 |  |  |  |  | 1.84 | 8 |  | mg/L | 否 |  |  | 是
浦口区24年10月重点企业监督性监测 | 华天科技（南京）有限公司 | 水环境,大气环境,土壤污染监管,环境风险管控 | 集成电路制造 |  | 污水综合排放标准(GB8978-1996) | （表4）第二类污染物最高允许排放浓度（1998年1月1日后建的单位）,一切排污单位 ,三级标准 | 生活废水总排口DA002 | pH值 | 2024-10-09 |  |  |  |  | 7.8 | 9 | 6 | 无量纲 | 否 |  |  | 是
浦口区24年10月重点企业监督性监测 | 华天科技（南京）有限公司 | 水环境,大气环境,土壤污染监管,环境风险管控 | 集成电路制造 |  | 半导体行业污染物排放标准(DB32/3747-2020) | 表1 水污染物排放限值,企业废水总排放口 | 生产废水总排口DA001 | 总铜 | 2024-10-09 |  |  |  |  | <0.01 | 0.3 |  | mg/L | 否 |  |  | 是
浦口区24年10月重点企业监督性监测 | 华天科技（南京）有限公司 | 水环境,大气环境,土壤污染监管,环境风险管控 | 集成电路制造 |  | 半导体行业污染物排放标准(DB32/3747-2020) | 表一水污染物,间接排放 | 生产废水总排口DA001 | 氨氮（NH3-N） | 2024-10-09 |  |  |  |  | 0.167 | 20 |  | mg/L | 否 |  |  | 是
浦口区24年10月重点企业监督性监测 | 华天科技（南京）有限公司 | 水环境,大气环境,土壤污染监管,环境风险管控 | 集成电路制造 |  | 半导体行业污染物排放标准(DB32/3747-2020) | 表一水污染物,间接排放 | 生产废水总排口DA001 | 化学需氧量 | 2024-10-09 |  |  |  |  | 38 | 300 |  | mg/L | 否 |  |  | 是
浦口区24年10月重点企业监督性监测 | 华天科技（南京）有限公司 | 水环境,大气环境,土壤污染监管,环境风险管控 | 集成电路制造 |  | 半导体行业污染物排放标准(DB32/3747-2020) | 表一水污染物,间接排放 | 生产废水总排口DA001 | 悬浮物 | 2024-10-09 |  |  |  |  | 6 | 250 |  | mg/L | 否 |  |  | 是
浦口区24年10月重点企业监督性监测 | 华天科技（南京）有限公司 | 水环境,大气环境,土壤污染监管,环境风险管控 | 集成电路制造 |  | 半导体行业污染物排放标准(DB32/3747-2020) | 表一水污染物,间接排放 | 生产废水总排口DA001 | 总磷（以P计） | 2024-10-09 |  |  |  |  | 0.13 | 3 |  | mg/L | 否 |  |  | 是
浦口区24年10月重点企业监督性监测 | 华天科技（南京）有限公司 | 水环境,大气环境,土壤污染监管,环境风险管控 | 集成电路制造 |  | 半导体行业污染物排放标准(DB32/3747-2020) | 表一水污染物 | 生产废水总排口DA001 | pH值 | 2024-10-09 |  |  |  |  | 7.6 | 9 | 6 | 无量纲 | 否 |  |  | 是
浦口区24年10月重点企业监督性监测 | 华天科技（南京）有限公司 | 水环境,大气环境,土壤污染监管,环境风险管控 | 集成电路制造 |  | 半导体行业污染物排放标准(DB32/3747-2020) | 表一水污染物,间接排放 | 生产废水总排口DA001 | 总氮（以N计） | 2024-10-09 |  |  |  |  | 1.83 | 35 |  | mg/L | 否 |  |  | 是
浦口区24年10月重点企业监督性监测 | 南京飞浦电子材料有限公司 | 水环境 | 电子专用材料制造 |  | 电镀污染物排放标准(GB21900-2008) | （表3）水污染物特别排放限值,企业废水总排放口 | 废水总排口 | 总铜 | 2024-09-26 |  |  |  |  | 0.22 | 0.5 |  | mg/L | 否 |  |  | 是
浦口区24年10月重点企业监督性监测 | 南京飞浦电子材料有限公司 | 水环境 | 电子专用材料制造 |  | 污水综合排放标准(GB8978-1996) | （表4）第二类污染物最高允许排放浓度（1998年1月1日后建的单位）,一切排污单位 ,三级标准 | 废水总排口 | 石油类 | 2024-09-26 |  |  |  |  | 0.17 | 20 |  | mg/L | 否 |  |  | 是
浦口区24年10月重点企业监督性监测 | 南京飞浦电子材料有限公司 | 水环境 | 电子专用材料制造 |  | 污水排入城镇下水道水质标准(GB/T31962-2015) | 污水排入城镇下水道水质控制项目限值,A级 | 废水总排口 | 氨氮（NH3-N） | 2024-09-26 |  |  |  |  | 0.338 | 45 |  | mg/L | 否 |  |  | 是
浦口区24年10月重点企业监督性监测 | 南京飞浦电子材料有限公司 | 水环境 | 电子专用材料制造 |  | 污水综合排放标准(GB8978-1996) | （表4）第二类污染物最高允许排放浓度（1998年1月1日后建的单位）,一切排污单位 ,二级标准 | 废水总排口 | pH值 | 2024-09-26 |  |  |  |  | 7.6 | 9 | 6 | 无量纲 | 否 |  |  | 是
浦口区24年10月重点企业监督性监测 | 南京飞浦电子材料有限公司 | 水环境 | 电子专用材料制造 |  | 污水排入城镇下水道水质标准(GB/T31962-2015) | 污水排入城镇下水道水质控制项目限值,B级 | 废水总排口 | 总氮（以N计） | 2024-09-26 |  |  |  |  | 1.86 | 70 |  | mg/L | 否 |  |  | 是
浦口区24年10月重点企业监督性监测 | 南京飞浦电子材料有限公司 | 水环境 | 电子专用材料制造 |  | 污水综合排放标准(GB8978-1996) | （表4）第二类污染物最高允许排放浓度（1998年1月1日后建的单位）,其他排污单位,三级标准 | 废水总排口 | 化学需氧量 | 2024-09-26 |  |  |  |  | 140 | 500 |  | mg/L | 否 |  |  | 是
浦口区24年10月重点企业监督性监测 | 南京飞浦电子材料有限公司 | 水环境 | 电子专用材料制造 |  | 污水排入城镇下水道水质标准(GB/T31962-2015) | 污水排入城镇下水道水质控制项目限值,B级 | 废水总排口 | 总磷（以P计） | 2024-09-26 |  |  |  |  | 0.30 | 8 |  | mg/L | 否 |  |  | 是
浦口区24年10月重点企业监督性监测 | 南京飞浦电子材料有限公司 | 水环境 | 电子专用材料制造 |  | 污水排入城镇下水道水质标准(GB/T31962-2015) | 污水排入城镇下水道水质控制项目限值,A级 | 生活排放口 | 总氮（以N计） | 2024-09-26 |  |  |  |  | 48.3 | 70 |  | mg/L | 否 |  |  | 是
浦口区24年10月重点企业监督性监测 | 南京飞浦电子材料有限公司 | 水环境 | 电子专用材料制造 |  | 污水综合排放标准(GB8978-1996) | （表4）第二类污染物最高允许排放浓度（1998年1月1日后建的单位）,一切排污单位 ,三级标准 | 生活排放口 | 动植物油 | 2024-09-26 |  |  |  |  | 1.12 | 100 |  | mg/L | 否 |  |  | 是
浦口区24年10月重点企业监督性监测 | 南京飞浦电子材料有限公司 | 水环境 | 电子专用材料制造 |  | 污水排入城镇下水道水质标准(GB/T31962-2015) | 污水排入城镇下水道水质控制项目限值,A级 | 生活排放口 | 氨氮（NH3-N） | 2024-09-26 |  |  |  |  | 27.4 | 45 |  | mg/L | 否 |  |  | 是
浦口区24年10月重点企业监督性监测 | 南京飞浦电子材料有限公司 | 水环境 | 电子专用材料制造 |  | 污水综合排放标准(GB8978-1996) | （表4）第二类污染物最高允许排放浓度（1998年1月1日后建的单位）,一切排污单位 ,三级标准 | 生活排放口 | pH值 | 2024-09-26 |  |  |  |  | 6.8 | 9 | 6 | 无量纲 | 否 |  |  | 是
浦口区24年10月重点企业监督性监测 | 南京飞浦电子材料有限公司 | 水环境 | 电子专用材料制造 |  | 污水综合排放标准(GB8978-1996) | （表4）第二类污染物最高允许排放浓度（1998年1月1日后建的单位）,其他排污单位,三级标准 | 生活排放口 | 悬浮物 | 2024-09-26 |  |  |  |  | 145 | 400 |  | mg/L | 否 |  |  | 是
浦口区24年10月重点企业监督性监测 | 南京飞浦电子材料有限公司 | 水环境 | 电子专用材料制造 |  | 污水排入城镇下水道水质标准(GB/T31962-2015) | 污水排入城镇下水道水质控制项目限值,B级 | 生活排放口 | 总磷（以P计） | 2024-09-26 |  |  |  |  | 2.76 | 8 |  | mg/L | 否 |  |  | 是
浦口区24年10月重点企业监督性监测 | 南京飞浦电子材料有限公司 | 水环境 | 电子专用材料制造 |  | 污水综合排放标准(GB8978-1996) | （表4）第二类污染物最高允许排放浓度（1998年1月1日后建的单位）,其他排污单位,三级标准 | 生活排放口 | 化学需氧量 | 2024-09-26 |  |  |  |  | 215 | 500 |  | mg/L | 否 |  |  | 是
浦口区24年10月重点企业监督性监测 | 南京依维柯汽车有限公司 | 水环境,大气环境,土壤污染监管,环境风险管控 | 汽柴油车整车制造 |  | 污水排入城镇下水道水质标准(GB/T31962-2015) | 污水排入城镇下水道水质控制项目限值,A级 | 污水总排口 | 氨氮（NH3-N） | 2024-09-25 |  |  |  |  | 9.65 | 45 |  | mg/L | 否 |  |  | 是
浦口区24年10月重点企业监督性监测 | 南京依维柯汽车有限公司 | 水环境,大气环境,土壤污染监管,环境风险管控 | 汽柴油车整车制造 |  | 污水综合排放标准(GB8978-1996) | （表4）第二类污染物最高允许排放浓度（1998年1月1日后建的单位）,其他排污单位,三级标准 | 污水总排口 | 化学需氧量 | 2024-09-25 |  |  |  |  | 97 | 500 |  | mg/L | 否 |  |  | 是
浦口区24年10月重点企业监督性监测 | 南京依维柯汽车有限公司 | 水环境,大气环境,土壤污染监管,环境风险管控 | 汽柴油车整车制造 |  | 污水排入城镇下水道水质标准(GB/T31962-2015) | 污水排入城镇下水道水质控制项目限值,B级 | 污水总排口 | 总磷（以P计） | 2024-09-25 |  |  |  |  | 2.04 | 8 |  | mg/L | 否 |  |  | 是
浦口区24年10月重点企业监督性监测 | 南京依维柯汽车有限公司 | 水环境,大气环境,土壤污染监管,环境风险管控 | 汽柴油车整车制造 |  | 污水综合排放标准(GB8978-1996) | （表4）第二类污染物最高允许排放浓度（1998年1月1日后建的单位）,其他排污单位,三级标准 | 污水总排口 | 五日生化需氧量（BOD5） | 2024-09-25 |  |  |  |  | 12.9 | 300 |  | mg/L | 否 |  |  | 是
浦口区24年10月重点企业监督性监测 | 南京依维柯汽车有限公司 | 水环境,大气环境,土壤污染监管,环境风险管控 | 汽柴油车整车制造 |  | 污水排入城镇下水道水质标准(GB/T31962-2015) | 污水排入城镇下水道水质控制项目限值,B级 | 污水总排口 | 总氮（以N计） | 2024-09-25 |  |  |  |  | 30.3 | 70 |  | mg/L | 否 |  |  | 是
浦口区24年10月重点企业监督性监测 | 南京依维柯汽车有限公司 | 水环境,大气环境,土壤污染监管,环境风险管控 | 汽柴油车整车制造 |  | 污水综合排放标准(GB8978-1996) | （表4）第二类污染物最高允许排放浓度（1998年1月1日后建的单位）,一切排污单位 ,三级标准 | 污水总排口 | 石油类 | 2024-09-25 |  |  |  |  | 0.11 | 20 |  | mg/L | 否 |  |  | 是
浦口区24年10月重点企业监督性监测 | 南京依维柯汽车有限公司 | 水环境,大气环境,土壤污染监管,环境风险管控 | 汽柴油车整车制造 |  | 污水综合排放标准(GB8978-1996) | （表4）第二类污染物最高允许排放浓度（1998年1月1日后建的单位）,一切排污单位 ,三级标准 | 污水总排口 | 阴离子表面活性剂（LAS） | 2024-09-25 |  |  |  |  | 0.22 | 20 |  | mg/L | 否 |  |  | 是
浦口区24年10月重点企业监督性监测 | 南京依维柯汽车有限公司 | 水环境,大气环境,土壤污染监管,环境风险管控 | 汽柴油车整车制造 |  | 污水综合排放标准(GB8978-1996) | （表4）第二类污染物最高允许排放浓度（1998年1月1日后建的单位）,一切排污单位 ,三级标准 | 污水总排口 | 总锌 | 2024-09-25 |  |  |  |  | 0.55 | 5.0 |  | mg/L | 否 |  |  | 是
浦口区24年10月重点企业监督性监测 | 南京依维柯汽车有限公司 | 水环境,大气环境,土壤污染监管,环境风险管控 | 汽柴油车整车制造 |  | 污水综合排放标准(GB8978-1996) | （表2）第二类污染物最高允许排放浓度（1997年12月31日之前建的单位）,其他排污单位,二级标准 | 污水总排口 | pH值 | 2024-09-25 |  |  |  |  | 7.3 | 9 | 6 | 无量纲 | 否 |  |  | 是
浦口区24年10月重点企业监督性监测 | 南京依维柯汽车有限公司 | 水环境,大气环境,土壤污染监管,环境风险管控 | 汽柴油车整车制造 |  | 污水综合排放标准(GB8978-1996) | （表4）第二类污染物最高允许排放浓度（1998年1月1日后建的单位）,其他排污单位,三级标准 | 污水总排口 | 悬浮物 | 2024-09-25 |  |  |  |  | 26 | 400 |  | mg/L | 否 |  |  | 是
浦口区24年10月重点企业监督性监测 | 南京宽能半导体有限公司 | 水环境 | 半导体分立器件制造 |  | 半导体行业污染物排放标准(DB32/3747-2020) | 表一水污染物,间接排放 | 生产废水排口(FS001) | 悬浮物 | 2024-10-22 |  |  |  |  | 8 | 250 |  | mg/L | 否 |  |  | 是
浦口区24年10月重点企业监督性监测 | 南京宽能半导体有限公司 | 水环境 | 半导体分立器件制造 |  | 半导体行业污染物排放标准(DB32/3747-2020) | 表一水污染物,间接排放 | 生产废水排口(FS001) | 氟化物（以F计） | 2024-10-22 |  |  |  |  | 1.24 | 15 |  | mg/L | 否 |  |  | 是
浦口区24年10月重点企业监督性监测 | 南京宽能半导体有限公司 | 水环境 | 半导体分立器件制造 |  | 半导体行业污染物排放标准(DB32/3747-2020) | 表1 水污染物排放限值,企业废水总排放口 | 生产废水排口(FS001) | 阴离子表面活性剂（LAS） | 2024-10-22 |  |  |  |  | <0.05 | 0.5 |  | mg/L | 否 |  |  | 是
浦口区24年10月重点企业监督性监测 | 南京宽能半导体有限公司 | 水环境 | 半导体分立器件制造 |  | 半导体行业污染物排放标准(DB32/3747-2020) | 表1 水污染物排放限值,企业废水总排放口 | 生产废水排口(FS001) | 石油类 | 2024-10-22 |  |  |  |  | <0.06 | 1.0 |  | mg/L | 否 |  |  | 是
浦口区24年10月重点企业监督性监测 | 南京宽能半导体有限公司 | 水环境 | 半导体分立器件制造 |  | 半导体行业污染物排放标准(DB32/3747-2020) | 表一水污染物,间接排放 | 生产废水排口(FS001) | 氨氮（NH3-N） | 2024-10-22 |  |  |  |  | 3.59 | 20 |  | mg/L | 否 |  |  | 是
浦口区24年10月重点企业监督性监测 | 南京宽能半导体有限公司 | 水环境 | 半导体分立器件制造 |  | 半导体行业污染物排放标准(DB32/3747-2020) | 表一水污染物 | 生产废水排口(FS001) | pH值 | 2024-10-22 |  |  |  |  | 7.8 | 9 | 6 | 无量纲 | 否 |  |  | 是
浦口区24年10月重点企业监督性监测 | 南京宽能半导体有限公司 | 水环境 | 半导体分立器件制造 |  | 半导体行业污染物排放标准(DB32/3747-2020) | 表一水污染物,间接排放 | 生产废水排口(FS001) | 总磷（以P计） | 2024-10-22 |  |  |  |  | 0.02 | 3 |  | mg/L | 否 |  |  | 是
浦口区24年10月重点企业监督性监测 | 南京宽能半导体有限公司 | 水环境 | 半导体分立器件制造 |  | 半导体行业污染物排放标准(DB32/3747-2020) | 表一水污染物,间接排放 | 生产废水排口(FS001) | 总氮（以N计） | 2024-10-22 |  |  |  |  | 7.34 | 35 |  | mg/L | 否 |  |  | 是
浦口区24年10月重点企业监督性监测 | 南京宽能半导体有限公司 | 水环境 | 半导体分立器件制造 |  | 半导体行业污染物排放标准(DB32/3747-2020) | 表一水污染物,间接排放 | 生产废水排口(FS001) | 化学需氧量 | 2024-10-22 |  |  |  |  | 30 | 300 |  | mg/L | 否 |  |  | 是
浦口区24年10月重点企业监督性监测 | 南京大吉铁塔制造有限公司 | 水环境,土壤污染监管,环境风险管控 | 其他输配电及控制设备制造 |  | 污水排入城镇下水道水质标准(GB/T31962-2015) | 污水排入城镇下水道水质控制项目限值,B级 | 污水排放口(DW001) | 总氮（以N计） | 2024-10-24 |  |  |  |  | 20.9 | 70 |  | mg/L | 否 |  |  | 是
浦口区24年10月重点企业监督性监测 | 南京大吉铁塔制造有限公司 | 水环境,土壤污染监管,环境风险管控 | 其他输配电及控制设备制造 |  | 污水综合排放标准(GB8978-1996) | （表4）第二类污染物最高允许排放浓度（1998年1月1日后建的单位）,其他排污单位,三级标准 | 污水排放口(DW001) | 化学需氧量 | 2024-10-24 |  |  |  |  | 26 | 500 |  | mg/L | 否 |  |  | 是
浦口区24年10月重点企业监督性监测 | 南京大吉铁塔制造有限公司 | 水环境,土壤污染监管,环境风险管控 | 其他输配电及控制设备制造 |  | 污水综合排放标准(GB8978-1996) | （表4）第二类污染物最高允许排放浓度（1998年1月1日后建的单位）,一切排污单位 ,三级标准 | 污水排放口(DW001) | pH值 | 2024-10-24 |  |  |  |  | 7.5 | 9 | 6 | 无量纲 | 否 |  |  | 是
浦口区24年10月重点企业监督性监测 | 南京大吉铁塔制造有限公司 | 水环境,土壤污染监管,环境风险管控 | 其他输配电及控制设备制造 |  | 污水排入城镇下水道水质标准(GB/T31962-2015) | 污水排入城镇下水道水质控制项目限值,B级 | 污水排放口(DW001) | 总磷（以P计） | 2024-10-24 |  |  |  |  | 1.79 | 8 |  | mg/L | 否 |  |  | 是
浦口区24年10月重点企业监督性监测 | 南京大吉铁塔制造有限公司 | 水环境,土壤污染监管,环境风险管控 | 其他输配电及控制设备制造 |  | 污水综合排放标准(GB8978-1996) | （表4）第二类污染物最高允许排放浓度（1998年1月1日后建的单位）,一切排污单位 ,三级标准 | 污水排放口(DW001) | 动植物油 | 2024-10-24 |  |  |  |  | <0.06 | 100 |  | mg/L | 否 |  |  | 是
浦口区24年10月重点企业监督性监测 | 南京大吉铁塔制造有限公司 | 水环境,土壤污染监管,环境风险管控 | 其他输配电及控制设备制造 |  | 污水排入城镇下水道水质标准(GB/T31962-2015) | 污水排入城镇下水道水质控制项目限值,B级 | 污水排放口(DW001) | 氨氮（NH3-N） | 2024-10-24 |  |  |  |  | 16.5 | 45 |  | mg/L | 否 |  |  | 是
浦口区24年10月重点企业监督性监测 | 南京大吉铁塔制造有限公司 | 水环境,土壤污染监管,环境风险管控 | 其他输配电及控制设备制造 |  | 污水综合排放标准(GB8978-1996) | （表4）第二类污染物最高允许排放浓度（1998年1月1日后建的单位）,其他排污单位,三级标准 | 污水排放口(DW001) | 悬浮物 | 2024-10-24 |  |  |  |  | 34 | 400 |  | mg/L | 否 |  |  | 是
浦口区24年10月重点企业监督性监测 | 芯爱科技（南京）有限公司 | 水环境,大气环境 | 电子专用材料制造 |  | 半导体行业污染物排放标准江苏(DB32/3747-2020) | 水污染物 | 工业废水接管口(DW002) | 氨氮 | 2024-10-22 |  |  |  |  | 5.17 | 40 |  | mg/L | 否 |  |  | 是
浦口区24年10月重点企业监督性监测 | 芯爱科技（南京）有限公司 | 水环境,大气环境 | 电子专用材料制造 |  | 半导体行业污染物排放标准江苏(DB32/3747-2020) | 水污染物 | 工业废水接管口(DW002) | 总氮 | 2024-10-22 |  |  |  |  | 10.2 | 60 |  | mg/L | 否 |  |  | 是
浦口区24年10月重点企业监督性监测 | 芯爱科技（南京）有限公司 | 水环境,大气环境 | 电子专用材料制造 |  | 半导体行业污染物排放标准江苏(DB32/3747-2020) | 水污染物 | 工业废水接管口(DW002) | 悬浮物 | 2024-10-22 |  |  |  |  | 27 | 250 |  | mg/L | 否 |  |  | 是
浦口区24年10月重点企业监督性监测 | 芯爱科技（南京）有限公司 | 水环境,大气环境 | 电子专用材料制造 |  | 半导体行业污染物排放标准江苏(DB32/3747-2020) | 水污染物 | 工业废水接管口(DW002) | 化学需氧量 | 2024-10-22 |  |  |  |  | 76 | 300 |  | mg/L | 否 |  |  | 是
浦口区24年10月重点企业监督性监测 | 芯爱科技（南京）有限公司 | 水环境,大气环境 | 电子专用材料制造 |  | 半导体行业污染物排放标准江苏(DB32/3747-2020) | 水污染物 | 工业废水接管口(DW002) | 总磷 | 2024-10-22 |  |  |  |  | 0.03 | 6 |  | mg/L | 否 |  |  | 是
浦口区24年10月重点企业监督性监测 | 芯爱科技（南京）有限公司 | 水环境,大气环境 | 电子专用材料制造 |  | 半导体行业污染物排放标准江苏(DB32/3747-2020) | 水污染物 | 工业废水接管口(DW002) | 镍 | 2024-10-22 |  |  |  |  | 0.05 | 0.3 |  | mg/L | 否 |  |  | 是
浦口区24年10月重点企业监督性监测 | 芯爱科技（南京）有限公司 | 水环境,大气环境 | 电子专用材料制造 |  | 半导体行业污染物排放标准(DB32/3747-2020) | 表1 水污染物排放限值,企业废水总排放口 | 工业废水接管口(DW002) | 总铜 | 2024-10-22 |  |  |  |  | 0.02 | 0.3 |  | mg/L | 否 |  |  | 是
浦口区24年10月重点企业监督性监测 | 芯爱科技（南京）有限公司 | 水环境,大气环境 | 电子专用材料制造 |  | 半导体行业污染物排放标准江苏(DB32/3747-2020) | 水污染物 | 工业废水接管口(DW002) | pH值 | 2024-10-22 |  |  |  |  | 8.0 | 9 | 6 | 无量纲 | 否 |  |  | 是
浦口区24年10月重点企业监督性监测 | 芯爱科技（南京）有限公司 | 水环境,大气环境 | 电子专用材料制造 |  | 半导体行业污染物排放标准(DB32/3747-2020) | 表1 水污染物排放限值,企业废水总排放口 | 工业废水接管口(DW002) | 阴离子表面活性剂（LAS） | 2024-10-22 |  |  |  |  | 0.06 | 1.0 |  | mg/L | 否 |  |  | 是
浦口区24年10月重点企业监督性监测 | 芯爱科技（南京）有限公司 | 水环境,大气环境 | 电子专用材料制造 |  | 污水综合排放标准(GB8978-1996) | （表4）第二类污染物最高允许排放浓度（1998年1月1日后建的单位）,一切排污单位 ,一级标准 | 工业废水接管口(DW002) | 氰化物（总氰化合物） | 2024-10-22 |  |  |  |  | <0.004 | 0.2 |  | mg/L | 否 |  |  | 是
浦口区24年10月重点企业监督性监测 | 芯爱科技（南京）有限公司 | 水环境,大气环境 | 电子专用材料制造 |  | 半导体行业污染物排放标准(DB32/3747-2020) | 表1 水污染物排放限值,企业废水总排放口 | 工业废水接管口(DW002) | 石油类 | 2024-10-22 |  |  |  |  | <0.06 | 5.0 |  | mg/L | 否 |  |  | 是