## 废气排放
任务名称 | 企业名称 | 名录类别 | 行业类别 | 执行标准名称 | 执行标准条目名称 | 监测点 | 监测项目 | 监测日期 | 流量(m³/h) | 温度(°C) | 湿度(%) | 含氧量(%) | 流速(m/s) | 生产负荷(%) | 实测浓度 | 折算浓度 | 上限 | 下限 | 单位 | 是否超标 | 超标倍数 | 备注 | 是否有评价限值
江北新区2024年10月VOCs重点管控企业废气监督监测 | 南京长江江宇环保科技股份有限公司（普桥路157号） | 水环境 | 危险废物治理 | 江苏省大气综合排放标准(DB32/4041-2021) | 表1 大气污染物有组织排放限值 | DA008包装桶库废气排口(DA008) | 非甲烷总烃 | 2024-10-09 | [6 empty] | 1.02 | 1.02 | 60 |  | mg/m3 | 否 |  |  | 是
江北新区2024年10月VOCs重点管控企业废气监督监测 | 南京长江江宇环保科技股份有限公司（普桥路157号） | 水环境 | 危险废物治理 | 江苏省大气综合排放标准(DB32/4041-2021) | 表1 大气污染物有组织排放限值 | 分析室废气排口1(DA005) | 非甲烷总烃 | 2024-10-09 | [6 empty] | 0.47 | 0.47 | 60 |  | mg/m3 | 否 |  |  | 是
江北新区2024年10月VOCs重点管控企业废气监督监测 | 南京长江江宇环保科技股份有限公司（普桥路157号） | 水环境 | 危险废物治理 | 《江苏省大气污染物综合排放标准》(DB32/4041-2021) | 表 1 大气污染物有组织排放限值,其他,最高允许排放浓度 | DA007甲类仓库废气排口(DA007) | 非甲烷总烃 | 2024-10-09 | [6 empty] | 0.63 | 0.63 | 60 |  | mg/m3 | 否 |  |  | 是
江北新区2024年10月VOCs重点管控企业废气监督监测 | 南京长江江宇环保科技股份有限公司（普桥路157号） | 水环境 | 危险废物治理 | 江苏省大气综合排放标准(DB32/4041-2021) | 表1 大气污染物有组织排放限值 | A套油气炉排口(DA001) | 非甲烷总烃 | 2024-10-09 | [6 empty] | 0.65 | 0.65 | 60 |  | mg/m3 | 否 |  |  | 是
江北新区2024年10月VOCs重点管控企业废气监督监测 | 南京长江江宇环保科技股份有限公司（普桥路157号） | 水环境 | 危险废物治理 | 江苏省大气综合排放标准(DB32/4041-2021) | 表1 大气污染物有组织排放限值 | 丙类仓库废气排口(DA009) | 非甲烷总烃 | 2024-10-09 | [6 empty] | 2.45 | 2.45 | 60 |  | mg/m3 | 否 |  |  | 是
江北新区2024年10月VOCs重点管控企业废气监督监测 | 南京长江江宇环保科技股份有限公司（普桥路157号） | 水环境 | 危险废物治理 | 江苏省大气综合排放标准(DB32/4041-2021) | 表1 大气污染物有组织排放限值 | B套焚烧炉废气排口(DA002) | 非甲烷总烃 | 2024-10-09 | [6 empty] | 3.71 | 3.71 | 60 |  | mg/m3 | 否 |  |  | 是
江北新区2024年10月VOCs重点管控企业废气监督监测 | 南京长江江宇环保科技股份有限公司（普桥路157号） | 水环境 | 危险废物治理 | 江苏省大气综合排放标准(DB32/4041-2021) | 表1 大气污染物有组织排放限值 | DA003(DA003) | 非甲烷总烃 | 2024-10-09 | [6 empty] | 0.63 | 0.63 | 60 |  | mg/m3 | 否 |  |  | 是
江北新区2024年10月VOCs重点管控企业废气监督监测 | 圣莱科特化工（南京）有限公司 | 水环境,大气环境,土壤污染监管,环境风险管控 | 初级形态塑料及合成树脂制造 | 合成树脂工业污染物排放标准(GB31572-2015) | （表5）大气污染物特别排放限值,焚烧类有机废气排放口,有机硅树脂 | DA007危废库废气排口(DA007危废库废气排口) | 非甲烷总烃 | 2024-10-14 | [6 empty] | 1.24 | 1.24 | 60 |  | mg/m3 | 否 |  |  | 是
江北新区2024年10月VOCs重点管控企业废气监督监测 | 圣莱科特化工（南京）有限公司 | 水环境,大气环境,土壤污染监管,环境风险管控 | 初级形态塑料及合成树脂制造 | 合成树脂工业污染物排放标准(GB31572-2015) | （表5）大气污染物特别排放限值,焚烧类有机废气排放口,有机硅树脂 | DA008实验室废气排口(DA008实验室废气排口) | 非甲烷总烃 | 2024-10-14 | [6 empty] | 1.11 | 1.11 | 60 |  | mg/m3 | 否 |  |  | 是
江北新区2024年10月VOCs重点管控企业废气监督监测 | 圣莱科特化工（南京）有限公司 | 水环境,大气环境,土壤污染监管,环境风险管控 | 初级形态塑料及合成树脂制造 |  |  | 废气排口(DA004) | 间二甲苯+对二甲苯 | 2024-10-14 | [6 empty] | 0.096 | 0.096 | 10 |  | mg/L | 否 |  |  | 否
江北新区2024年10月VOCs重点管控企业废气监督监测 | 圣莱科特化工（南京）有限公司 | 水环境,大气环境,土壤污染监管,环境风险管控 | 初级形态塑料及合成树脂制造 | 合成树脂工业污染物排放标准(GB31572-2015) | （表5）大气污染物特别排放限值,非焚烧类有机废气排放口,聚醚醚酮树脂 | 废气排口(DA004) | 酚类 | 2024-10-14 | [6 empty] | <0.3 | <0.3 | 15 |  | mg/m3 | 否 |  |  | 是
江北新区2024年10月VOCs重点管控企业废气监督监测 | 圣莱科特化工（南京）有限公司 | 水环境,大气环境,土壤污染监管,环境风险管控 | 初级形态塑料及合成树脂制造 | 合成树脂工业污染物排放标准(GB31572-2015) | （表5）大气污染物特别排放限值,非焚烧类有机废气排放口,酚醛树脂 | 废气排口(DA004) | 甲醛 | 2024-10-14 | [6 empty] | 3.54 | 3.54 | 5 |  | mg/m3 | 否 |  |  | 是
江北新区2024年10月VOCs重点管控企业废气监督监测 | 圣莱科特化工（南京）有限公司 | 水环境,大气环境,土壤污染监管,环境风险管控 | 初级形态塑料及合成树脂制造 | 合成树脂工业污染物排放标准(GB31572-2015) | （表5）大气污染物特别排放限值,非焚烧类有机废气排放口,所有合成树脂 | 废气排口(DA004) | 非甲烷总烃 | 2024-10-14 | [6 empty] | 7.64 | 7.64 | 60 |  | mg/m3 | 否 |  |  | 是
江北新区2024年10月VOCs重点管控企业废气监督监测 | 圣莱科特化工（南京）有限公司 | 水环境,大气环境,土壤污染监管,环境风险管控 | 初级形态塑料及合成树脂制造 | 大气污染物综合排放标准(DB 32/4041-2021) | 大气污染物有组织排放限值,其他 | 废气排口(DA004) | 二甲苯 | 2024-10-14 | [6 empty] | 0.096 | 0.096 | 10 |  | mg/m3 | 否 |  |  | 是
江北新区2024年10月VOCs重点管控企业废气监督监测 | 圣莱科特化工（南京）有限公司 | 水环境,大气环境,土壤污染监管,环境风险管控 | 初级形态塑料及合成树脂制造 |  |  | 废气排口(DA004) | 邻二甲苯 | 2024-10-14 | [6 empty] | <0.004 | <0.004 | 10 |  | mg/L | 否 |  |  | 否
江北新区2024年10月VOCs重点管控企业废气监督监测 | 圣莱科特化工（南京）有限公司 | 水环境,大气环境,土壤污染监管,环境风险管控 | 初级形态塑料及合成树脂制造 | 合成树脂工业污染物排放标准(GB31572-2015) | （表5）大气污染物特别排放限值,非焚烧类有机废气排放口,聚醚醚酮树脂 | 污水站废气排口(DA006) | 酚类 | 2024-10-14 | [6 empty] | <0.3 | <0.3 | 15 |  | mg/m3 | 否 |  |  | 是
江北新区2024年10月VOCs重点管控企业废气监督监测 | 圣莱科特化工（南京）有限公司 | 水环境,大气环境,土壤污染监管,环境风险管控 | 初级形态塑料及合成树脂制造 | 合成树脂工业污染物排放标准(GB31572-2015) | （表4）大气污染物排放限值,非焚烧类有机废气排放口,酚醛树脂 | 污水站废气排口(DA006) | 甲醛 | 2024-10-14 | [6 empty] | 0.76 | 0.76 | 5 |  | mg/m3 | 否 |  |  | 是
江北新区2024年10月VOCs重点管控企业废气监督监测 | 圣莱科特化工（南京）有限公司 | 水环境,大气环境,土壤污染监管,环境风险管控 | 初级形态塑料及合成树脂制造 | 合成树脂工业污染物排放标准(GB31572-2015) | （表5）大气污染物特别排放限值,焚烧类有机废气排放口,有机硅树脂 | 污水站废气排口(DA006) | 非甲烷总烃 | 2024-10-14 | [6 empty] | 30.9 | 30.9 | 60 |  | mg/m3 | 否 |  |  | 是
江北新区2024年10月VOCs重点管控企业废气监督监测 | 斯泰潘（南京）化学有限公司 | 水环境 | 有机化学原料制造 | 化学工业挥发性有机物排放标准(DB32/3151—2016) | 挥发性有机物及臭气浓度排放限值,最高允许排放浓度 | DA008 工艺装置区 VOC 排口(DA008 工艺装置区 VOC 排口) | 非甲烷总烃 | 2024-10-11 | [6 empty] | 0.52 | 0.52 | 80 |  | mg/m3 | 否 |  |  | 是
江北新区2024年10月VOCs重点管控企业废气监督监测 | 斯泰潘（南京）化学有限公司 | 水环境 | 有机化学原料制造 | 化学工业挥发性有机物排放标准(DB32/3151—2016) | 挥发性有机物及臭气浓度排放限值,最高允许排放浓度 | DA007 废水区 VOC 排口(DA007 废水区 VOC 排口) | 非甲烷总烃 | 2024-10-11 | [6 empty] | 0.59 | 0.59 | 80 |  | mg/m3 | 否 |  |  | 是
江北新区2024年10月VOCs重点管控企业废气监督监测 | 斯泰潘（南京）化学有限公司 | 水环境 | 有机化学原料制造 | 化学工业挥发性有机物排放标准(DB32/3151—2016) | 挥发性有机物及臭气浓度排放限值,最高允许排放浓度 | DA005 罐区及装卸区 VOC排口(DA005 罐区及装卸区 VOC排口) | 非甲烷总烃 | 2024-10-11 | [6 empty] | 0.56 | 0.56 | 80 |  | mg/m3 | 否 |  |  | 是
江北新区2024年10月VOCs重点管控企业废气监督监测 | 斯泰潘（南京）化学有限公司 | 水环境 | 有机化学原料制造 | 化学工业挥发性有机物排放标准(DB32/3151—2016) | 挥发性有机物及臭气浓度排放限值,最高允许排放浓度 | DA006 危废库 VOC 排口(DA006 危废库 VOC 排口) | 非甲烷总烃 | 2024-10-11 | [6 empty] | 0.60 | 0.60 | 80 |  | mg/m3 | 否 |  |  | 是
江北新区2024年10月VOCs重点管控企业废气监督监测 | 斯泰潘（南京）化学有限公司 | 水环境 | 有机化学原料制造 | 化学工业挥发性有机物排放标准(DB32/3151—2016) | 挥发性有机物及臭气浓度排放限值,最高允许排放浓度 | DA001焚烧炉排口(DA001) | 非甲烷总烃 | 2024-10-11 | [6 empty] | 0.37 | 0.37 | 80 |  | mg/m3 | 否 |  |  | 是
江北新区2024年10月VOCs重点管控企业废气监督监测 | 斯泰潘（南京）化学有限公司 | 水环境 | 有机化学原料制造 | 化学工业挥发性有机物排放标准(DB32/3151—2016) | 挥发性有机物及臭气浓度排放限值,最高允许排放浓度 | DA004实验室通风排口(DA004) | 非甲烷总烃 | 2024-10-11 | [6 empty] | 1.34 | 1.34 | 80 |  | mg/m3 | 否 |  |  | 是
江北新区2024年10月VOCs重点管控企业废气监督监测 | 江苏迈达新材料股份有限公司 |  | 食品及饲料添加剂制造 | 江苏省大气综合排放标准(DB32/4041-2021) | 表1 大气污染物有组织排放限值 | DA004危废库排口(DA004) | 非甲烷总烃 | 2024-10-17 | [6 empty] | 1.3 | 1.3 | 60 |  | mg/m3 | 否 |  |  | 是
江北新区2024年10月VOCs重点管控企业废气监督监测 | 江苏迈达新材料股份有限公司 |  | 食品及饲料添加剂制造 | 大气污染物综合排放标准（江苏省）(DB32/4041-2021) | 表1 大气污染物有组织排放限值,其他 | DA001烷基化排口(DA001) | 非甲烷总烃 | 2024-10-17 | [6 empty] | 2.44 | 2.44 | 60 |  | mg/m3 | 否 |  |  | 是
江北新区2024年10月VOCs重点管控企业废气监督监测 | 江苏迈达新材料股份有限公司 |  | 食品及饲料添加剂制造 | 江苏省大气综合排放标准(DB32/4041-2021) | 表1 大气污染物有组织排放限值 | DA001烷基化排口(DA001) | 酚类 | 2024-10-17 | [6 empty] | <0.3 | <0.3 | 20 |  | mg/m3 | 否 |  |  | 是
江北新区2024年10月VOCs重点管控企业废气监督监测 | 江苏迈达新材料股份有限公司 |  | 食品及饲料添加剂制造 | 江苏省大气综合排放标准(DB32/4041-2021) | 表1 大气污染物有组织排放限值 | DA002烘干蒸馏排口(DA002) | 非甲烷总烃 | 2024-10-17 | [6 empty] | 16.4 | 16.4 | 60 |  | mg/m3 | 否 |  |  | 是
江北新区2024年10月VOCs重点管控企业废气监督监测 | 江苏迈达新材料股份有限公司 |  | 食品及饲料添加剂制造 | 江苏省大气综合排放标准(DB32/4041-2021) | 表1 大气污染物有组织排放限值 | DA002烘干蒸馏排口(DA002) | 酚类 | 2024-10-17 | [6 empty] | <0.3 | <0.3 | 20 |  | mg/m3 | 否 |  |  | 是
江北新区2024年10月VOCs重点管控企业废气监督监测 | 南京曙光新材料有限公司 | 水环境,大气环境 | 有机化学原料制造 | 化学工业挥发性有机物排放标准(DB32/3151—2016) | 挥发性有机物及臭气浓度排放限值,最高允许排放浓度 | 污水处理站，危废库DA004(DA004) | 非甲烷总烃 | 2024-10-11 | [6 empty] | 9.7 | 9.7 | 80 |  | mg/m3 | 否 |  |  | 是
江北新区2024年10月VOCs重点管控企业废气监督监测 | 南京曙光新材料有限公司 | 水环境,大气环境 | 有机化学原料制造 | 化学工业挥发性有机物排放标准(DB32/3151—2016) | 挥发性有机物及臭气浓度排放限值,最高允许排放浓度 | FQ-03 520单体氧化、冷凝、蒸馏和酸化废气DA002(FQ-03) | 非甲烷总烃 | 2024-10-11 | [6 empty] | 17.4 | 17.4 | 80 |  | mg/m3 | 否 |  |  | 是
江北新区2024年10月VOCs重点管控企业废气监督监测 | 江苏澄阳作物科技有限公司 | 水环境,地下水,大气环境,土壤污染监管,环境风险管控 | 化学农药制造 | 江苏省大气综合排放标准(DB32/4041-2021) | 表1 大气污染物有组织排放限值 | DA001废气总排口(DA001废气总排口) | 非甲烷总烃 | 2024-10-16 | [6 empty] | 1.81 | 1.81 | 60 |  | mg/m3 | 否 |  |  | 是
江北新区2024年10月VOCs重点管控企业废气监督监测 | 江苏澄阳作物科技有限公司 | 水环境,地下水,大气环境,土壤污染监管,环境风险管控 | 化学农药制造 | 江苏省地方标准大气污染物综合排放标准(DB32/4041—2021) | 表一 | DA001废气总排口(DA001废气总排口) | 甲醇 | 2024-10-16 | [6 empty] | 7.63 | 7.63 | 50 |  | mg/m3 | 否 |  |  | 是
江北新区2024年10月VOCs重点管控企业废气监督监测 | 江苏澄阳作物科技有限公司 | 水环境,地下水,大气环境,土壤污染监管,环境风险管控 | 化学农药制造 | 《江苏省大气污染物综合排放标准》(DB32/4041-2021) | 表 1 大气污染物有组织排放限值,其他,最高允许排放浓度 | DA001废气总排口(DA001废气总排口) | 甲苯 | 2024-10-16 | [6 empty] | 2.05 | 2.05 | 10 |  | mg/m3 | 否 |  |  | 是
江北新区2024年10月VOCs重点管控企业废气监督监测 | 江苏澄阳作物科技有限公司 | 水环境,地下水,大气环境,土壤污染监管,环境风险管控 | 化学农药制造 |  |  | DA001废气总排口(DA001废气总排口) | 二氯甲烷 | 2024-10-16 | [6 empty] | <0.3 | <0.3 | 20 |  | mg/m3 | 否 |  |  | 否
江北新区2024年10月VOCs重点管控企业废气监督监测 | 江苏澄阳作物科技有限公司 | 水环境,地下水,大气环境,土壤污染监管,环境风险管控 | 化学农药制造 | 化学工业挥发性有机物排放标准(DB32/3151—2016) | 挥发性有机物及臭气浓度排放限值,最高允许排放浓度 | DA001废气总排口(DA001废气总排口) | N，N-二甲基甲酰胺 | 2024-10-16 | [6 empty] | <0.02 | <0.02 | 30 |  | mg/m3 | 否 |  |  | 是
江北新区2024年10月VOCs重点管控企业废气监督监测 | 江苏澄阳作物科技有限公司 | 水环境,地下水,大气环境,土壤污染监管,环境风险管控 | 化学农药制造 | 化学工业挥发性有机物排放标准(DB32/3151—2016) | 挥发性有机物及臭气浓度排放限值,最高允许排放浓度 | DA003(DA003) | 非甲烷总烃 | 2024-10-16 | [6 empty] | 1.11 | 1.11 | 80 |  | mg/m3 | 否 |  |  | 是
江北新区2024年10月VOCs重点管控企业废气监督监测 | 江苏澄阳作物科技有限公司 | 水环境,地下水,大气环境,土壤污染监管,环境风险管控 | 化学农药制造 | 江苏省大气综合排放标准(DB32/4041-2021) | 表1 大气污染物有组织排放限值 | RTO焚烧炉排口DA002(RTO焚烧炉排口DA002) | 非甲烷总烃 | 2024-10-16 | [6 empty] | 1.55 | 1.55 | 60 |  | mg/m3 | 否 |  |  | 是
江北新区2024年10月VOCs重点管控企业废气监督监测 | 江苏澄阳作物科技有限公司 | 水环境,地下水,大气环境,土壤污染监管,环境风险管控 | 化学农药制造 | 化学工业挥发性有机物排放标准(DB32/3151—2016) | 挥发性有机物及臭气浓度排放限值,最高允许排放浓度 | RTO焚烧炉排口DA002(RTO焚烧炉排口DA002) | N，N-二甲基甲酰胺 | 2024-10-16 | [6 empty] | <0.02 | <0.02 | 30 |  | mg/m3 | 否 |  |  | 是
江北新区2024年10月VOCs重点管控企业废气监督监测 | 江苏澄阳作物科技有限公司 | 水环境,地下水,大气环境,土壤污染监管,环境风险管控 | 化学农药制造 | 《江苏省大气污染物综合排放标准》(DB32/4041-2021) | 表 1 大气污染物有组织排放限值,其他,最高允许排放浓度 | RTO焚烧炉排口DA002(RTO焚烧炉排口DA002) | 甲苯 | 2024-10-16 | [6 empty] | 2.11 | 2.11 | 10 |  | mg/m3 | 否 |  |  | 是
江北新区2024年10月VOCs重点管控企业废气监督监测 | 江苏澄阳作物科技有限公司 | 水环境,地下水,大气环境,土壤污染监管,环境风险管控 | 化学农药制造 | 江苏省地方标准大气污染物综合排放标准(DB32/4041—2021) | 表一 | RTO焚烧炉排口DA002(RTO焚烧炉排口DA002) | 甲醇 | 2024-10-16 | [6 empty] | 4.51 | 4.51 | 50 |  | mg/m3 | 否 |  |  | 是
江北新区2024年10月VOCs重点管控企业废气监督监测 | 江苏澄阳作物科技有限公司 | 水环境,地下水,大气环境,土壤污染监管,环境风险管控 | 化学农药制造 | 不评价的项目（新疆）(DB001XJ) | 废气项目 | RTO焚烧炉排口DA002(RTO焚烧炉排口DA002) | 甲烷 | 2024-10-16 | [6 empty] | 0.000352 | 0.000352 |  |  | % | 否 |  |  | 否
江北新区2024年10月VOCs重点管控企业废气监督监测 | 南京长江江宇环保科技股份有限公司（园区西路118号） | 水环境 | 危险废物治理 | 江苏省大气综合排放标准(DB32/4041-2021) | 表1 大气污染物有组织排放限值 | DA007 | 非甲烷总烃 | 2024-10-12 | [6 empty] | 4.60 | 4.60 | 60 |  | mg/m3 | 否 |  |  | 是
江北新区2024年10月VOCs重点管控企业废气监督监测 | 南京绿环废物处置有限公司 | 水环境,地下水,大气环境,土壤污染监管,环境风险管控 | 危险废物治理 | 江苏省大气综合排放标准(DB32/4041-2021) | 表1 大气污染物有组织排放限值 | 实验室废气排口DA001(DA001) | 非甲烷总烃 | 2024-10-16 | [6 empty] | 0.73 | 0.73 | 60 |  | mg/m3 | 否 |  |  | 是
江北新区2024年10月VOCs重点管控企业废气监督监测 | 南京绿环废物处置有限公司 | 水环境,地下水,大气环境,土壤污染监管,环境风险管控 | 危险废物治理 | 江苏省大气综合排放标准(DB32/4041-2021) | 表1 大气污染物有组织排放限值 | DA003(DA003) | 非甲烷总烃 | 2024-10-16 | [6 empty] | 0.53 | 0.53 | 60 |  | mg/m3 | 否 |  |  | 是
江北新区2024年10月VOCs重点管控企业废气监督监测 | 瓦克化学（南京）有限公司 | 水环境,大气环境,土壤污染监管,环境风险管控 | 有机化学原料制造 |  |  | DA002胶粉工厂排放口(DA002) | 乙酸乙酯 | 2024-10-21 | [6 empty] | 0.317 | 0.317 | 50 |  | mg/L | 否 |  |  | 否
江北新区2024年10月VOCs重点管控企业废气监督监测 | 瓦克化学（南京）有限公司 | 水环境,大气环境,土壤污染监管,环境风险管控 | 有机化学原料制造 | 化学工业挥发性有机物排放标准(DB32/3151—2016) | 挥发性有机物及臭气浓度排放限值,最高允许排放浓度 | DA002胶粉工厂排放口(DA002) | 乙醛 | 2024-10-21 | [6 empty] | 0.92 | 0.92 | 20 |  | mg/m3 | 否 |  |  | 是
江北新区2024年10月VOCs重点管控企业废气监督监测 | 瓦克化学（南京）有限公司 | 水环境,大气环境,土壤污染监管,环境风险管控 | 有机化学原料制造 | 化学工业挥发性有机物排放标准(DB32/3151—2016) | 挥发性有机物及臭气浓度排放限值,最高允许排放浓度 | DA002胶粉工厂排放口(DA002) | 丙酮 | 2024-10-21 | [6 empty] | 6.94 | 6.94 | 40 |  | mg/m3 | 否 |  |  | 是
江北新区2024年10月VOCs重点管控企业废气监督监测 | 瓦克化学（南京）有限公司 | 水环境,大气环境,土壤污染监管,环境风险管控 | 有机化学原料制造 | 合成树脂工业污染物排放标准(GB31572-2015) | （表5）大气污染物特别排放限值,非焚烧类有机废气排放口,所有合成树脂 | DA002胶粉工厂排放口(DA002) | 非甲烷总烃 | 2024-10-21 | [6 empty] | 11.6 | 11.6 | 60 |  | mg/m3 | 否 |  |  | 是
江北新区2024年10月VOCs重点管控企业废气监督监测 | 瓦克化学（南京）有限公司 | 水环境,大气环境,土壤污染监管,环境风险管控 | 有机化学原料制造 | 化学工业挥发性有机物排放标准(DB32/3151—2016) | 挥发性有机物及臭气浓度排放限值,最高允许排放浓度 | DA002胶粉工厂排放口(DA002) | 甲醇 | 2024-10-21 | [6 empty] | 35.8 | 35.8 | 60 |  | mg/m3 | 否 |  |  | 是
江北新区2024年10月VOCs重点管控企业废气监督监测 | 巴斯夫特性化学品（南京）有限公司-HH |  | 有机化学原料制造 | 化学工业挥发性有机物排放标准(DB32/3151—2016) | 挥发性有机物及臭气浓度排放限值,最高允许排放浓度 | DA020 PAMC尾气排气筒出口(DA020 PAMC尾气排气筒出口) | 氯甲烷 | 2024-10-14 | [6 empty] | <0.4 | <0.4 | 20 |  | mg/m3 | 否 |  |  | 是
江北新区2024年10月VOCs重点管控企业废气监督监测 | 巴斯夫特性化学品（南京）有限公司-HH |  | 有机化学原料制造 | 化学工业挥发性有机物排放标准(DB32/3151—2016) | 挥发性有机物及臭气浓度排放限值,最高允许排放浓度 | DA020 PAMC尾气排气筒出口(DA020 PAMC尾气排气筒出口) | 非甲烷总烃 | 2024-10-14 | [6 empty] | 29.6 | 29.6 | 80 |  | mg/m3 | 否 |  |  | 是
江北新区2024年10月VOCs重点管控企业废气监督监测 | 巴斯夫特性化学品（南京）有限公司-HH |  | 有机化学原料制造 | 化学工业挥发性有机物排放标准(DB32/3151—2016) | 挥发性有机物及臭气浓度排放限值,最高允许排放浓度 | DA020 PAMC尾气排气筒出口(DA020 PAMC尾气排气筒出口) | 丙烯腈 | 2024-10-14 | [6 empty] | 3.11 | 3.11 | 5 |  | mg/m3 | 否 |  |  | 是
江北新区2024年10月VOCs重点管控企业废气监督监测 | 巴斯夫特性化学品（南京）有限公司-HH |  | 有机化学原料制造 | 化学工业挥发性有机物排放标准(DB32/3151—2016) | 挥发性有机物及臭气浓度排放限值,最高允许排放浓度 | DA020 PAMC尾气排气筒出口(DA020 PAMC尾气排气筒出口) | 丙烯酰胺 | 2024-10-14 | [6 empty] | 4.06 | 4.06 | 5 |  | mg/m3 | 否 |  |  | 是
江北新区2024年10月废气监督监测 | 南京金陵化工厂有限责任公司 | 水环境,大气环境,土壤污染监管 | 无机盐制造 | 江苏省大气综合排放标准(DB32/4041-2021) | 表1 大气污染物有组织排放限值 | DA002氧化铅排口（FQ-01）(DA002) | 铅及其化合物 | 2024-10-10 | [6 empty] | <0.017 | <0.017 | 0.5 |  | mg/m3 | 否 |  |  | 是
江北新区2024年10月废气监督监测 | 南京金陵化工厂有限责任公司 | 水环境,大气环境,土壤污染监管 | 无机盐制造 | 《江苏省大气污染物综合排放标准》(DB32/4041-2021) | 表 1 大气污染物有组织排放限值,其他,最高允许排放速率 | DA002氧化铅排口（FQ-01）(DA002) | 颗粒物 | 2024-10-10 | [6 empty] | 0.00946 | 0.00946 | 1 |  | kg/h | 否 |  |  | 是
江北新区2024年10月废气监督监测 | 南京新奥环保技术有限公司 | 水环境,大气环境,环境风险管控 | 危险废物治理 | 恶臭污染物排放标准(GB14554-93) | （表2）恶臭污染物排放标准值,排气筒高度30m | DA001(DA001) | 硫化氢 | 2024-10-11 | [6 empty] | 0.000481 | 0.000481 | 1.3 |  | kg/h | 否 |  |  | 是
江北新区2024年10月废气监督监测 | 南京新奥环保技术有限公司 | 水环境,大气环境,环境风险管控 | 危险废物治理 |  |  | DA001(DA001) | 臭气浓度 | 2024-10-11 | [6 empty] | 151 | 151 |  |  | 无量纲 | 否 |  |  | 否
江北新区2024年10月废气监督监测 | 南京新奥环保技术有限公司 | 水环境,大气环境,环境风险管控 | 危险废物治理 | 恶臭污染物排放标准(GB14554-93) | （表2）恶臭污染物排放标准值,排气筒高度35m | DA001(DA001) | 氨 | 2024-10-11 | [6 empty] | 0.0982 | 0.0982 | 20 |  | kg/h | 否 |  |  | 是
江北新区2024年10月废气监督监测 | 南京新奥环保技术有限公司 | 水环境,大气环境,环境风险管控 | 危险废物治理 | 江苏省地方标准大气污染物综合排放标准(DB32/4041—2021) | 表一 | DA001(DA001) | 甲醇 | 2024-10-11 | [6 empty] | <2 | <2 | 50 |  | mg/m3 | 否 |  |  | 是
江北新区2024年10月废气监督监测 | 南京新奥环保技术有限公司 | 水环境,大气环境,环境风险管控 | 危险废物治理 | 江苏省大气综合排放标准(DB32/4041-2021) | 表1 大气污染物有组织排放限值 | DA001(DA001) | 非甲烷总烃 | 2024-10-11 | [6 empty] | 4.53 | 4.53 | 60 |  | mg/m3 | 否 |  |  | 是
江北新区2024年10月废气监督监测 | 南京新奥环保技术有限公司 | 水环境,大气环境,环境风险管控 | 危险废物治理 | 江苏省大气综合排放标准(DB32/4041-2021) | 表1 大气污染物有组织排放限值 | DA002超临界氧化装置排气筒(FQ-02-2017) | 汞及其化合物 | 2024-10-15 | [6 empty] | <0.000044 | <0.000044 | 0.01 |  | mg/m3 | 否 |  |  | 是
江北新区2024年10月废气监督监测 | 南京新奥环保技术有限公司 | 水环境,大气环境,环境风险管控 | 危险废物治理 | 《江苏省大气污染物综合排放标准》(DB32/4041-2021) | 表 1 大气污染物有组织排放限值,其他,最高允许排放浓度 | DA002超临界氧化装置排气筒(FQ-02-2017) | 颗粒物 | 2024-10-15 | [6 empty] | 1.2 | 1.2 | 20 |  | mg/m3 | 否 |  |  | 是
江北新区2024年10月废气监督监测 | 南京新奥环保技术有限公司 | 水环境,大气环境,环境风险管控 | 危险废物治理 | 江苏省大气综合排放标准(DB32/4041-2021) | 表1 大气污染物有组织排放限值 | DA002超临界氧化装置排气筒(FQ-02-2017) | 非甲烷总烃 | 2024-10-15 | [6 empty] | 0.65 | 0.65 | 60 |  | mg/m3 | 否 |  |  | 是
江北新区2024年10月废气监督监测 | 南京新奥环保技术有限公司 | 水环境,大气环境,环境风险管控 | 危险废物治理 | 不作评价（昆山）(ks) | 废气 | DA002超临界氧化装置排气筒(FQ-02-2017) | 铅 | 2024-10-15 | [6 empty] | <0.0003 | <0.0003 |  |  | mg/m3 | 否 |  |  | 否
江北新区2024年10月废气监督监测 | 南京新奥环保技术有限公司 | 水环境,大气环境,环境风险管控 | 危险废物治理 | 《江苏省大气污染物综合排放标准》(DB32/4041-2021) | 表 1 大气污染物有组织排放限值,燃烧（焚烧、氧化）装置、固定式内燃机、发动机制造测试工艺 | DA002超临界氧化装置排气筒(FQ-02-2017) | 氮氧化物 | 2024-10-15 | [6 empty] | <3 | <3 | 200 |  | mg/m3 | 否 |  |  | 是
江北新区2024年10月废气监督监测 | 南京新奥环保技术有限公司 | 水环境,大气环境,环境风险管控 | 危险废物治理 | 江苏省大气综合排放标准(DB32/4041-2021) | 表1 大气污染物有组织排放限值 | DA002超临界氧化装置排气筒(FQ-02-2017) | 氯化氢 | 2024-10-15 | [6 empty] | 0.33 | 0.33 | 10 |  | mg/m3 | 否 |  |  | 是
江北新区2024年10月废气监督监测 | 南京新奥环保技术有限公司 | 水环境,大气环境,环境风险管控 | 危险废物治理 | 不评价的项目(null) | 废气不评价的项目 | DA002超临界氧化装置排气筒(FQ-02-2017) | 氟化氢 | 2024-10-15 | [6 empty] | <0.17 | <0.17 |  |  | mg/m3 | 否 |  |  | 否
江北新区2024年10月废气监督监测 | 南京新奥环保技术有限公司 | 水环境,大气环境,环境风险管控 | 危险废物治理 | 大气污染物综合排放标准（江苏省）(DB32/4041-2021) | 表1 大气污染物有组织排放限值,其他 | DA002超临界氧化装置排气筒(FQ-02-2017) | 一氧化碳 | 2024-10-15 | [6 empty] | <3 | <3 | 1000 |  | mg/m3 | 否 |  |  | 是
江北新区2024年10月废气监督监测 | 南京新奥环保技术有限公司 | 水环境,大气环境,环境风险管控 | 危险废物治理 | 《江苏省大气污染物综合排放标准》(DB32/4041-2021) | 表 1 大气污染物有组织排放限值,燃烧（焚烧、氧化）装置、固定式内燃机、发动机制造测试工艺 | DA002超临界氧化装置排气筒(FQ-02-2017) | 二氧化硫 | 2024-10-15 | [6 empty] | <3 | <3 | 200 |  | mg/m3 | 否 |  |  | 是
江北新区2024年10月废气监督监测 | 南京新奥环保技术有限公司 | 水环境,大气环境,环境风险管控 | 危险废物治理 | 《大气污染物综合排放标准》(DB 32/4041-2021) | 无组织废气 | DA002超临界氧化装置排气筒(FQ-02-2017) | 镉及其化合物 | 2024-10-15 | [6 empty] | <0.00002 | <0.00002 |  |  | mg/m3 | 否 |  |  | 否
江北新区2024年10月废气监督监测 | 南京绿环废物处置有限公司 | 水环境,地下水,大气环境,土壤污染监管,环境风险管控 | 危险废物治理 | 恶臭污染物排放标准(GB14554-93) | （表2）恶臭污染物排放标准值,排气筒高度15m | 污水站废气排口DA002(DA002) | 臭气浓度 | 2024-10-16 | [6 empty] | 151 | 151 | 2000 |  | 无量纲 | 否 |  |  | 是
江北新区2024年10月废气监督监测 | 南京绿环废物处置有限公司 | 水环境,地下水,大气环境,土壤污染监管,环境风险管控 | 危险废物治理 | 恶臭污染物排放标准(GB14554-93) | （表2）恶臭污染物排放标准值,排气筒高度15m | 污水站废气排口DA002(DA002) | 硫化氢 | 2024-10-16 | [6 empty] | 0.00000678 | 0.00000678 | 0.33 |  | kg/h | 否 |  |  | 是
江北新区2024年10月废气监督监测 | 南京绿环废物处置有限公司 | 水环境,地下水,大气环境,土壤污染监管,环境风险管控 | 危险废物治理 | 恶臭污染物排放标准(GB14554-93) | （表2）恶臭污染物排放标准值,排气筒高度15m | 污水站废气排口DA002(DA002) | 氨 | 2024-10-16 | [6 empty] | 0.00230 | 0.00230 | 4.9 |  | kg/h | 否 |  |  | 是
江北新区2024年10月废气监督监测 | 南京曙光新材料有限公司 | 水环境,大气环境 | 有机化学原料制造 | 恶臭污染物排放标准(GB14554-93) | （表2）恶臭污染物排放标准值,排气筒高度15m | 污水处理站，危废库DA004(DA004) | 硫化氢 | 2024-10-11 | [6 empty] | 0.000122 | 0.000122 | 0.33 |  | kg/h | 否 |  |  | 是
江北新区2024年10月废气监督监测 | 南京曙光新材料有限公司 | 水环境,大气环境 | 有机化学原料制造 | 恶臭污染物排放标准[地标][地标][地标](GB14554-93) | FQ002废气,15,4.9 | 污水处理站，危废库DA004(DA004) | 氨 | 2024-10-11 | [6 empty] | 0.036 | 0.036 | 4.9 |  | kg/h | 否 |  |  | 是
江北新区2024年10月废气监督监测 | 南京曙光新材料有限公司 | 水环境,大气环境 | 有机化学原料制造 | 《江苏省大气污染物综合排放标准》(DB32/4041-2021) | 表 1 大气污染物有组织排放限值,其他,最高允许排放浓度 | FQ-03 520单体氧化、冷凝、蒸馏和酸化废气DA002(FQ-03) | 颗粒物 | 2024-10-11 | [6 empty] | <1 | <1 | 20 |  | mg/m3 | 否 |  |  | 是
江北新区2024年10月废气监督监测 | 南京曙光新材料有限公司 | 水环境,大气环境 | 有机化学原料制造 | 大气污染物综合排放标准（江苏省）(DB32/4041-2021) | 表1 大气污染物有组织排放限值,其他 | FQ-03 520单体氧化、冷凝、蒸馏和酸化废气DA002(FQ-03) | 氯化氢 | 2024-10-11 | [6 empty] | 1.57 | 1.57 | 10 |  | mg/m3 | 否 |  |  | 是
江北新区2024年10月废气监督监测 | 南京曙光新材料有限公司 | 水环境,大气环境 | 有机化学原料制造 | 恶臭污染物排放标准(GB14554-93) | （表2）恶臭污染物排放标准值,排气筒高度15m | FQ-03 520单体氧化、冷凝、蒸馏和酸化废气DA002(FQ-03) | 硫化氢 | 2024-10-11 | [6 empty] | 0.0000517 | 0.0000517 | 0.58 |  | kg/h | 否 |  |  | 是
江北新区2024年10月废气监督监测 | 南京曙光新材料有限公司 | 水环境,大气环境 | 有机化学原料制造 | 大气污染物综合排放标准（江苏省）(DB32/4041-2021) | 表1 大气污染物有组织排放限值,其他 | DA003(DA003) | 颗粒物 | 2024-10-11 | [6 empty] | 1.9 | 1.9 | 20 |  | mg/m3 | 否 |  |  | 是
江北新区2024年10月废气监督监测 | 南京长江江宇环保科技股份有限公司（园区西路118号） | 水环境 | 危险废物治理 | 恶臭污染物排放标准(GB14554-93) | （表2）恶臭污染物排放标准值,排气筒高度25m | DA007 | 臭气浓度 | 2024-10-12 | [6 empty] | 229 | 229 | 6000 |  | 无量纲 | 否 |  |  | 是
江北新区2024年10月废气监督监测 | 南京长江江宇环保科技股份有限公司（园区西路118号） | 水环境 | 危险废物治理 | 江苏省大气综合排放标准(DB32/4041-2021) | 表1 大气污染物有组织排放限值 | DA007 | 甲醛 | 2024-10-12 | [6 empty] | <0.04 | <0.04 | 5 |  | mg/m3 | 否 |  |  | 是
江北新区2024年10月废气监督监测 | 南京长江江宇环保科技股份有限公司（园区西路118号） | 水环境 | 危险废物治理 | 大气污染物综合排放标准(江苏）(DB32/4041—2021) | 表1大气污染物有组织排放限值（续） | DA007 | 二氯甲烷 | 2024-10-12 | [6 empty] | <0.3 | <0.3 | 20 |  | mg/m3 | 否 |  |  | 是
江北新区2024年10月废气监督监测 | 南京长江江宇环保科技股份有限公司（园区西路118号） | 水环境 | 危险废物治理 | 江苏省大气综合排放标准(DB32/4041-2021) | 表1 大气污染物有组织排放限值 | DA007 | 苯 | 2024-10-12 | [6 empty] | <0.2 | <0.2 | 1 |  | mg/m3 | 否 |  |  | 是
江北新区2024年10月废气监督监测 | 南京长江江宇环保科技股份有限公司（园区西路118号） | 水环境 | 危险废物治理 | 恶臭污染物排放标准(GB14554-93) | （表2）恶臭污染物排放标准值,排气筒高度25m | DA007 | 硫化氢 | 2024-10-12 | [6 empty] | 0.000273 | 0.000273 | 0.90 |  | kg/h | 否 |  |  | 是
江北新区2024年10月废气监督监测 | 南京长江江宇环保科技股份有限公司（园区西路118号） | 水环境 | 危险废物治理 | 江苏省大气综合排放标准(DB32/4041-2021) | 表1 大气污染物有组织排放限值 | DA007 | 氟化物 | 2024-10-12 | [6 empty] | 1.84 | 1.84 | 3 |  | mg/m3 | 否 |  |  | 是
江北新区2024年10月废气监督监测 | 南京长江江宇环保科技股份有限公司（园区西路118号） | 水环境 | 危险废物治理 | 江苏省大气综合排放标准(DB32/4041-2021) | 表1 大气污染物有组织排放限值 | DA007 | 甲苯 | 2024-10-12 | [6 empty] | 0.3 | 0.3 | 10 |  | mg/m3 | 否 |  |  | 是
江北新区2024年10月废气监督监测 | 南京长江江宇环保科技股份有限公司（园区西路118号） | 水环境 | 危险废物治理 | 江苏省大气综合排放标准(DB32/4041-2021) | 表1 大气污染物有组织排放限值 | DA007 | 二甲苯 | 2024-10-12 | [6 empty] | <0.3 | <0.3 | 10 |  | mg/m3 | 否 |  |  | 是
江北新区2024年10月废气监督监测 | 南京长江江宇环保科技股份有限公司（园区西路118号） | 水环境 | 危险废物治理 | 恶臭污染物排放标准(GB14554-93) | （表2）恶臭污染物排放标准值,排气筒高度25m | DA007 | 氨 | 2024-10-12 | [6 empty] | 0.0493 | 0.0493 | 14 |  | kg/h | 否 |  |  | 是
江北新区2024年10月废气监督监测 | 南京长江江宇环保科技股份有限公司（园区西路118号） | 水环境 | 危险废物治理 | DB32 4041-2021 大气污染物综合排放标准(DB32/4041—2021) | 表 1 大气污染物有组织排放限值（续） | DA007 | 三氯乙烯 | 2024-10-16 | [6 empty] | <0.005 | <0.005 | 20 |  | mg/m3 | 否 |  |  | 是
江北新区2024年10月废气监督监测 | 江苏新瀚新材料股份有限公司（罐区南路86号） | 水环境,大气环境 | 有机化学原料制造 | 化学工业挥发性有机物排放标准(DB32/3151—2016) | 挥发性有机物及臭气浓度排放限值,最高允许排放浓度 | DA001 | 非甲烷总烃 | 2024-10-15 | [6 empty] | 4.06 | 4.06 | 80 |  | mg/m3 | 否 |  |  | 是
江北新区2024年10月废气监督监测 | 江苏新瀚新材料股份有限公司（罐区南路86号） | 水环境,大气环境 | 有机化学原料制造 | 化学工业挥发性有机物排放标准(DB32/3151—2016) | 挥发性有机物及臭气浓度排放限值,最高允许排放浓度 | DA001 | 甲醇 | 2024-10-15 | [6 empty] | 23.7 | 23.7 | 60 |  | mg/m3 | 否 |  |  | 是
江北新区2024年10月废气监督监测 | 江苏新瀚新材料股份有限公司（罐区南路86号） | 水环境,大气环境 | 有机化学原料制造 | 大气污染物综合排放标准（昆山站）(DB32/4041—2021) | 表1 大气污染物有组织排放限值,最高允许排放浓度 | DA001 | 氟化物 | 2024-10-15 | [6 empty] | 0.71 | 0.71 | 3 |  | mg/m3 | 否 |  |  | 是
江北新区2024年10月废气监督监测 | 江苏新瀚新材料股份有限公司（罐区南路86号） | 水环境,大气环境 | 有机化学原料制造 | 大气污染物综合排放标准（昆山站）(DB32/4041—2021) | 表1 大气污染物有组织排放限值,最高允许排放浓度,其他 | DA001 | 颗粒物 | 2024-10-15 | [6 empty] | 3.2 | 3.2 | 20 |  | mg/m3 | 否 |  |  | 是
江北新区2024年10月废气监督监测 | 江苏新瀚新材料股份有限公司（罐区南路86号） | 水环境,大气环境 | 有机化学原料制造 | 大气污染物综合排放标准（昆山站）(DB32/4041—2021) | 表1 大气污染物有组织排放限值,最高允许排放浓度 | DA001 | 氯化氢 | 2024-10-15 | [6 empty] | 2.39 | 2.39 | 10 |  | mg/m3 | 否 |  |  | 是
江北新区2024年10月废气监督监测 | 江苏新瀚新材料股份有限公司（罐区南路86号） | 水环境,大气环境 | 有机化学原料制造 | 化学工业挥发性有机物排放标准(DB32/3151—2016) | 挥发性有机物及臭气浓度排放限值,最高允许排放浓度 | DA001 | 甲苯 | 2024-10-15 | [6 empty] | 0.218 | 0.218 | 25 |  | mg/m3 | 否 |  |  | 是
江北新区2024年10月废气监督监测 | 江苏新瀚新材料股份有限公司（罐区南路86号） | 水环境,大气环境 | 有机化学原料制造 | 化学工业挥发性有机物排放标准(DB32/3151—2016) | 挥发性有机物及臭气浓度排放限值,最高允许排放浓度 | DA001 | 1,2-二氯乙烷 | 2024-10-15 | [6 empty] | 0.3 | 0.3 | 7 |  | mg/m3 | 否 |  |  | 是
江北新区2024年10月废气监督监测 | 江苏新瀚新材料股份有限公司（罐区南路86号） | 水环境,大气环境 | 有机化学原料制造 | 化学工业挥发性有机物排放标准(DB32/3151—2016) | 挥发性有机物及臭气浓度排放限值,最高允许排放浓度 | DA001 | 氯苯类 | 2024-10-15 | [6 empty] | <0.03 | <0.03 | 20 |  | mg/m3 | 否 |  |  | 是
江北新区2024年10月废气监督监测 | 江苏新瀚新材料股份有限公司（罐区南路86号） | 水环境,大气环境 | 有机化学原料制造 | 大气污染物综合排放标准（昆山站）(DB32/4041—2021) | 表1 大气污染物有组织排放限值,最高允许排放浓度,燃烧（焚烧、氧化）装置、固定式内燃机、发动机制造测试工艺 | DA001 | 氮氧化物 | 2024-10-15 | [6 empty] | <3 | <3 | 200 |  | mg/m3 | 否 |  |  | 是
江北新区2024年10月废气监督监测 | 江苏新瀚新材料股份有限公司（罐区南路86号） | 水环境,大气环境 | 有机化学原料制造 | 大气污染物综合排放标准（昆山站）(DB32/4041—2021) | 表1 大气污染物有组织排放限值,最高允许排放浓度,燃烧（焚烧、氧化）装置、固定式内燃机、发动机制造测试工艺 | DA001 | 二氧化硫 | 2024-10-15 | [6 empty] | <3 | <3 | 200 |  | mg/m3 | 否 |  |  | 是
江北新区2024年10月废气监督监测 | 江苏新瀚新材料股份有限公司（罐区南路86号） | 水环境,大气环境 | 有机化学原料制造 | 化学工业挥发性有机物排放标准(DB32/3151—2016) | 挥发性有机物及臭气浓度排放限值,最高允许排放浓度 | DA001 | 苯 | 2024-10-15 | [6 empty] | 0.015 | 0.015 | 6 |  | mg/m3 | 否 |  |  | 是
江北新区2024年10月废气监督监测 | 江苏新瀚新材料股份有限公司（罐区南路86号） | 水环境,大气环境 | 有机化学原料制造 | 锅炉大气污染物排放标准（昆山站）(DB32/4385—2022) | 表1 锅炉大气污染物排放浓度限值,燃气锅炉 | DA003 | 二氧化硫 | 2024-10-15 | [6 empty] | 3 | 3 | 35 |  | mg/m3 | 否 |  |  | 是
江北新区2024年10月废气监督监测 | 江苏新瀚新材料股份有限公司（罐区南路86号） | 水环境,大气环境 | 有机化学原料制造 | 锅炉大气污染物排放标准（昆山站）(DB32/4385—2022) | 表1 锅炉大气污染物排放浓度限值,燃气锅炉 | DA003 | 氮氧化物（以NO2计） | 2024-10-15 | [6 empty] | 38 | 40 | 50 |  | mg/m3 | 否 |  |  | 是
江北新区2024年10月废气监督监测 | 江苏新瀚新材料股份有限公司（罐区南路86号） | 水环境,大气环境 | 有机化学原料制造 | 锅炉大气污染物排放标准（昆山站）(DB32/4385—2022) | 表1 锅炉大气污染物排放浓度限值 | DA003 | 烟气黑度（林格曼黑度，级） | 2024-10-15 | [6 empty] | <1 | <1 | 1 |  | 级 | 否 |  |  | 是
江北新区2024年10月废气监督监测 | 江苏新瀚新材料股份有限公司（罐区南路86号） | 水环境,大气环境 | 有机化学原料制造 | 锅炉大气污染物排放标准（昆山站）(DB32/4385—2022) | 表1 锅炉大气污染物排放浓度限值,燃气锅炉 | DA003 | 颗粒物 | 2024-10-15 | [6 empty] | 2.2 | 3.7 | 10 |  | mg/m3 | 否 |  |  | 是
江北新区2024年10月废气监督监测 | 江苏新瀚新材料股份有限公司（罐区南路86号） | 水环境,大气环境 | 有机化学原料制造 | 化学工业挥发性有机物排放标准(DB32/3151—2016) | 挥发性有机物及臭气浓度排放限值,最高允许排放浓度 | DA002 | 甲醇 | 2024-10-15 | [6 empty] | 9.83 | 9.83 | 60 |  | mg/m3 | 否 |  |  | 是
江北新区2024年10月废气监督监测 | 江苏新瀚新材料股份有限公司（罐区南路86号） | 水环境,大气环境 | 有机化学原料制造 | 化学工业挥发性有机物排放标准(DB32/3151—2016) | 挥发性有机物及臭气浓度排放限值,最高允许排放浓度 | DA002 | 苯 | 2024-10-15 | [6 empty] | <0.004 | <0.004 | 6 |  | mg/m3 | 否 |  |  | 是
江北新区2024年10月废气监督监测 | 江苏新瀚新材料股份有限公司（罐区南路86号） | 水环境,大气环境 | 有机化学原料制造 | 化学工业挥发性有机物排放标准(DB32/3151—2016) | 挥发性有机物及臭气浓度排放限值,最高允许排放浓度 | DA002 | 1,2-二氯乙烷 | 2024-10-15 | [6 empty] | <0.2 | <0.2 | 7 |  | mg/m3 | 否 |  |  | 是
江北新区2024年10月废气监督监测 | 江苏新瀚新材料股份有限公司（罐区南路86号） | 水环境,大气环境 | 有机化学原料制造 | 大气污染物综合排放标准（昆山站）(DB32/4041—2021) | 表1 大气污染物有组织排放限值,最高允许排放浓度 | DA002 | 氯化氢 | 2024-10-15 | [6 empty] | 0.22 | 0.22 | 10 |  | mg/m3 | 否 |  |  | 是
江北新区2024年10月废气监督监测 | 江苏新瀚新材料股份有限公司（罐区南路86号） | 水环境,大气环境 | 有机化学原料制造 | 化学工业挥发性有机物排放标准(DB32/3151—2016) | 挥发性有机物及臭气浓度排放限值,最高允许排放浓度 | DA002 | 甲苯 | 2024-10-15 | [6 empty] | 0.106 | 0.106 | 25 |  | mg/m3 | 否 |  |  | 是
江北新区2024年10月废气监督监测 | 江苏新瀚新材料股份有限公司（罐区南路86号） | 水环境,大气环境 | 有机化学原料制造 | 化学工业挥发性有机物排放标准(DB32/3151—2016) | 挥发性有机物及臭气浓度排放限值,最高允许排放浓度 | DA002 | 非甲烷总烃 | 2024-10-15 | [6 empty] | 1.08 | 1.08 | 80 |  | mg/m3 | 否 |  |  | 是
江北新区2024年10月废气监督监测 | 金陵力联思树脂有限公司 | 水环境,大气环境,土壤污染监管,环境风险管控 | 初级形态塑料及合成树脂制造 | 危险废物焚烧污染控制标准(GB 18484—2020) | 表 3 危险废物焚烧设施烟气污染物排放浓度限值,1 小时均值 | DA001焚烧炉排口(DA001) | 氯化氢 | 2024-10-12 | [6 empty] | 0.44 | 0.38 | 60 |  | mg/m3 | 否 |  |  | 是
江北新区2024年10月废气监督监测 | 金陵力联思树脂有限公司 | 水环境,大气环境,土壤污染监管,环境风险管控 | 初级形态塑料及合成树脂制造 | 恶臭污染物排放标准(GB14554-93) | （表2）恶臭污染物排放标准值,排气筒高度60m | DA001焚烧炉排口(DA001) | 氨 | 2024-10-12 | [6 empty] | 0.0153 | 0.0153 | 75 |  | kg/h | 否 |  |  | 是
江北新区2024年10月废气监督监测 | 金陵力联思树脂有限公司 | 水环境,大气环境,土壤污染监管,环境风险管控 | 初级形态塑料及合成树脂制造 | 合成树脂工业污染物排放标准(GB31572-2015) | （表6）焚烧设施SO2、NOx和二噁英类排放限值,特别排放限值 | DA001焚烧炉排口(DA001) | 氮氧化物 | 2024-10-12 | [6 empty] | <3 | <5 | 100 |  | mg/m3 | 否 |  |  | 是
江北新区2024年10月废气监督监测 | 金陵力联思树脂有限公司 | 水环境,大气环境,土壤污染监管,环境风险管控 | 初级形态塑料及合成树脂制造 | 合成树脂工业污染物排放标准(GB31572-2015) | （表5）大气污染物特别排放限值,焚烧类有机废气排放口,聚苯乙烯树脂 | DA001焚烧炉排口(DA001) | 苯乙烯 | 2024-10-12 | [6 empty] | <0.6 | <0.6 | 20 |  | mg/m3 | 否 |  |  | 是
江北新区2024年10月废气监督监测 | 金陵力联思树脂有限公司 | 水环境,大气环境,土壤污染监管,环境风险管控 | 初级形态塑料及合成树脂制造 | 危险废物焚烧污染控制标准(GB 18484—2020) | 表 3 危险废物焚烧设施烟气污染物排放浓度限值,1 小时均值 | DA001焚烧炉排口(DA001) | 一氧化碳 | 2024-10-12 | [6 empty] | <3 | <3 | 100 |  | mg/m3 | 否 |  |  | 是
江北新区2024年10月废气监督监测 | 金陵力联思树脂有限公司 | 水环境,大气环境,土壤污染监管,环境风险管控 | 初级形态塑料及合成树脂制造 | 合成树脂工业污染物排放标准(GB31572-2015) | （表5）大气污染物特别排放限值,焚烧类有机废气排放口,有机硅树脂 | DA001焚烧炉排口(DA001) | 颗粒物 | 2024-10-12 | [6 empty] | 1.3 | 2.1 | 20 |  | mg/m3 | 否 |  |  | 是
江北新区2024年10月废气监督监测 | 金陵力联思树脂有限公司 | 水环境,大气环境,土壤污染监管,环境风险管控 | 初级形态塑料及合成树脂制造 | 合成树脂工业污染物排放标准(GB31572-2015) | （表5）大气污染物特别排放限值,焚烧类有机废气排放口,所有合成树脂（有机硅树脂除外） | DA001焚烧炉排口(DA001) | 非甲烷总烃 | 2024-10-12 | [6 empty] | 0.39 | 0.60 | 60 |  | mg/m3 | 否 |  |  | 是
江北新区2024年10月废气监督监测 | 金陵力联思树脂有限公司 | 水环境,大气环境,土壤污染监管,环境风险管控 | 初级形态塑料及合成树脂制造 | 合成树脂工业污染物排放标准(GB31572-2015) | （表6）焚烧设施SO2、NOx和二噁英类排放限值,特别排放限值 | DA001焚烧炉排口(DA001) | 二氧化硫 | 2024-10-12 | [6 empty] | <3 | <5 | 50 |  | mg/m3 | 否 |  |  | 是
江北新区2024年10月废气监督监测 | 金陵力联思树脂有限公司 | 水环境,大气环境,土壤污染监管,环境风险管控 | 初级形态塑料及合成树脂制造 | 危险废物焚烧污染控制标准(GB 18484—2020) | 表 3 危险废物焚烧设施烟气污染物排放浓度限值,1 小时均值 | DA001焚烧炉排口(DA001) | 氟化氢 | 2024-10-12 | [6 empty] | <0.25 | <0.25 | 4.0 |  | mg/m3 | 否 |  |  | 是
江北新区2024年10月废气监督监测 | 金陵力联思树脂有限公司 | 水环境,大气环境,土壤污染监管,环境风险管控 | 初级形态塑料及合成树脂制造 | 合成树脂工业污染物排放标准(GB31572-2015) | （表5）大气污染物特别排放限值,焚烧类有机废气排放口,聚苯乙烯树脂 | DA007(DA007) | 苯乙烯 | 2024-10-12 | [6 empty] | <0.6 | <0.6 | 20 |  | mg/m3 | 否 |  |  | 是
江北新区2024年10月废气监督监测 | 金陵力联思树脂有限公司 | 水环境,大气环境,土壤污染监管,环境风险管控 | 初级形态塑料及合成树脂制造 | 合成树脂工业污染物排放标准(GB31572-2015) | （表5）大气污染物特别排放限值,非焚烧类有机废气排放口,所有合成树脂 | DA007(DA007) | 颗粒物 | 2024-10-12 | [6 empty] | 1.6 | 1.6 | 20 |  | mg/m3 | 否 |  |  | 是
江北新区2024年10月废气监督监测 | 金陵力联思树脂有限公司 | 水环境,大气环境,土壤污染监管,环境风险管控 | 初级形态塑料及合成树脂制造 | 合成树脂工业污染物排放标准(GB31572-2015) | （表5）大气污染物特别排放限值,焚烧类有机废气排放口,有机硅树脂 | DA007(DA007) | 非甲烷总烃 | 2024-10-12 | [6 empty] | 1.26 | 1.26 | 60 |  | mg/m3 | 否 |  |  | 是
江北新区2024年10月废气监督监测 | 金陵力联思树脂有限公司 | 水环境,大气环境,土壤污染监管,环境风险管控 | 初级形态塑料及合成树脂制造 | 合成树脂工业污染物排放标准(GB31572-2015) | （表5）大气污染物特别排放限值,焚烧类有机废气排放口,所有合成树脂（有机硅树脂除外） | DA006生产集尘器排气口(DA006生产集尘器排气口) | 颗粒物 | 2024-10-12 | [6 empty] | 1.1 | 1.1 | 20 |  | mg/m3 | 否 |  |  | 是
江北新区2024年10月废气监督监测 | 金陵力联思树脂有限公司 | 水环境,大气环境,土壤污染监管,环境风险管控 | 初级形态塑料及合成树脂制造 | 合成树脂工业污染物排放标准(GB31572-2015) | （表5）大气污染物特别排放限值,焚烧类有机废气排放口,有机硅树脂 | DA003技术应用和研发中心实验室排放口(DA003) | 非甲烷总烃 | 2024-10-12 | [6 empty] | 0.45 | 0.45 | 60 |  | mg/m3 | 否 |  |  | 是
江北新区2024年10月废气监督监测 | 金陵力联思树脂有限公司 | 水环境,大气环境,土壤污染监管,环境风险管控 | 初级形态塑料及合成树脂制造 | 江苏省大气综合排放标准(DB32/4041-2021) | 表1 大气污染物有组织排放限值 | DA003技术应用和研发中心实验室排放口(DA003) | 氯化氢 | 2024-10-12 | [6 empty] | <0.2 | <0.2 | 10 |  | mg/m3 | 否 |  |  | 是
江北新区2024年10月废气监督监测 | 金陵力联思树脂有限公司 | 水环境,大气环境,土壤污染监管,环境风险管控 | 初级形态塑料及合成树脂制造 | 合成树脂工业污染物排放标准(GB31572-2015) | （表5）大气污染物特别排放限值,非焚烧类有机废气排放口,不饱和聚酯树脂 | DA003技术应用和研发中心实验室排放口(DA003) | 苯乙烯 | 2024-10-12 | [6 empty] | <0.6 | <0.6 | 20 |  | mg/m3 | 否 |  |  | 是
江北新区2024年10月废气监督监测 | 金陵力联思树脂有限公司 | 水环境,大气环境,土壤污染监管,环境风险管控 | 初级形态塑料及合成树脂制造 | 合成树脂工业污染物排放标准(GB31572-2015) | （表5）大气污染物特别排放限值,非焚烧类有机废气排放口,所有合成树脂 | DA002 QC实验室排口(DA002) | 非甲烷总烃 | 2024-10-12 | [6 empty] | 3.03 | 3.03 | 60 |  | mg/m3 | 否 |  |  | 是
江北新区2024年10月废气监督监测 | 金陵力联思树脂有限公司 | 水环境,大气环境,土壤污染监管,环境风险管控 | 初级形态塑料及合成树脂制造 | 合成树脂工业污染物排放标准(GB31572-2015) | （表5）大气污染物特别排放限值,非焚烧类有机废气排放口,聚苯乙烯树脂 | DA002 QC实验室排口(DA002) | 甲苯 | 2024-10-12 | [6 empty] | 0.4 | 0.4 | 8 |  | mg/m3 | 否 |  |  | 是
江北新区2024年10月废气监督监测 | 金陵力联思树脂有限公司 | 水环境,大气环境,土壤污染监管,环境风险管控 | 初级形态塑料及合成树脂制造 | 江苏省大气综合排放标准(DB32/4041-2021) | 表1 大气污染物有组织排放限值 | DA008(DA008) | 非甲烷总烃 | 2024-10-12 | [6 empty] | 0.46 | 0.46 | 60 |  | mg/m3 | 否 |  |  | 是
江北新区2024年10月废气监督监测 | 江苏新瀚新材料股份有限公司 | 水环境,大气环境,土壤污染监管,环境风险管控 | 有机化学原料制造 | 大气污染物综合排放标准（江苏省地方标准）(DB32/4041-2021) | 表1,最高允许排放浓度 | DA003(DA001) | 氯化氢 | 2024-10-15 | [6 empty] | 0.85 | 0.85 | 10 |  | mg/m3 | 否 |  |  | 是
江北新区2024年10月废气监督监测 | 南京长江江宇环保科技股份有限公司（普桥路157号） | 水环境 | 危险废物治理 | 危险废物焚烧污染控制标准(GB 18484—2020) | 表 3 危险废物焚烧设施烟气污染物排放浓度限值,测定均值 | A套油气炉排口(DA001) | 铅及其化合物 | 2024-10-09 | [6 empty] | <0.0003 | <0.0003 | 0.5 |  | mg/m3 | 否 |  |  | 是
江北新区2024年10月废气监督监测 | 南京长江江宇环保科技股份有限公司（普桥路157号） | 水环境 | 危险废物治理 |  |  | A套油气炉排口(DA001) | 正丁醛 | 2024-10-21 | [6 empty] | <0.01 | <0.01 |  |  | mg/L | 否 |  |  | 否
江北新区2024年10月废气监督监测 | 南京长江江宇环保科技股份有限公司（普桥路157号） | 水环境 | 危险废物治理 | 危险废物焚烧污染控制标准(GB 18484—2020) | 表 3 危险废物焚烧设施烟气污染物排放浓度限值,1 小时均值 | A套油气炉排口(DA001) | 一氧化碳 | 2024-10-09 | [6 empty] | 8 | 10 | 100 |  | mg/m3 | 否 |  |  | 是
江北新区2024年10月废气监督监测 | 南京长江江宇环保科技股份有限公司（普桥路157号） | 水环境 | 危险废物治理 | 危险废物焚烧污染控制标准(GB 18484—2020) | 表 3 危险废物焚烧设施烟气污染物排放浓度限值,测定均值 | A套油气炉排口(DA001) | 镉及其化合物 | 2024-10-09 | [6 empty] | <0.00002 | <0.00002 | 0.05 |  | mg/m3 | 否 |  |  | 是
江北新区2024年10月废气监督监测 | 南京长江江宇环保科技股份有限公司（普桥路157号） | 水环境 | 危险废物治理 | 危险废物焚烧污染控制标准(GB 18484—2020) | 表 3 危险废物焚烧设施烟气污染物排放浓度限值,测定均值 | A套油气炉排口(DA001) | 汞及其化合物 | 2024-10-09 | [6 empty] | <0.000072 | <0.000083 | 0.05 |  | mg/m3 | 否 |  |  | 是
江北新区2024年10月废气监督监测 | 南京长江江宇环保科技股份有限公司（普桥路157号） | 水环境 | 危险废物治理 | 南京长江江宇环保科技有限公司排污许可证(913201937681911667001V) | 大气污染物排放限值 | A套油气炉排口(DA001) | 乙酸乙酯 | 2024-10-09 | [6 empty] | <0.004 | <0.004 | 50 |  | mg/m3 | 否 |  |  | 否
江北新区2024年10月废气监督监测 | 南京长江江宇环保科技股份有限公司（普桥路157号） | 水环境 | 危险废物治理 | 南京长江江宇环保科技有限公司排污许可证(913201937681911667001V) | 大气污染物排放限值 | A套油气炉排口(DA001) | 正己烷 | 2024-10-09 | [6 empty] | <0.003 | <0.003 | 60 |  | mg/m3 | 否 |  |  | 是
江北新区2024年10月废气监督监测 | 南京长江江宇环保科技股份有限公司（普桥路157号） | 水环境 | 危险废物治理 | 危险废物焚烧污染控制标准(GB 18484—2020) | 表 3 危险废物焚烧设施烟气污染物排放浓度限值,测定均值 | A套油气炉排口(DA001) | 铬及其化合物 | 2024-10-21 | [6 empty] | 0.0394 | 0.0331 | 0.5 |  | mg/m3 | 否 |  |  | 是
江北新区2024年10月废气监督监测 | 南京长江江宇环保科技股份有限公司（普桥路157号） | 水环境 | 危险废物治理 | 危险废物焚烧污染控制标准(GB 18484—2020) | 表 3 危险废物焚烧设施烟气污染物排放浓度限值,测定均值 | A套油气炉排口(DA001) | 铊及其化合物 | 2024-10-21 | [6 empty] | <0.000008 | <0.000008 | 0.05 |  | mg/m3 | 否 |  |  | 是
江北新区2024年10月废气监督监测 | 南京长江江宇环保科技股份有限公司（普桥路157号） | 水环境 | 危险废物治理 | 大气污染物综合排放标准（江苏省地方标准）(DB32/4041-2021) | 表1,最高允许排放浓度 | A套油气炉排口(DA001) | 乙醛 | 2024-10-09 | [6 empty] | <0.80 | <0.80 | 20 |  | mg/m3 | 否 |  |  | 是
江北新区2024年10月废气监督监测 | 南京长江江宇环保科技股份有限公司（普桥路157号） | 水环境 | 危险废物治理 | 危险废物焚烧污染控制标准(GB 18484—2020) | 表 3 危险废物焚烧设施烟气污染物排放浓度限值,1 小时均值 | A套油气炉排口(DA001) | 颗粒物 | 2024-10-09 | [6 empty] | 1.6 | 1.8 | 30 |  | mg/m3 | 否 |  |  | 是
江北新区2024年10月废气监督监测 | 南京长江江宇环保科技股份有限公司（普桥路157号） | 水环境 | 危险废物治理 | 危险废物焚烧污染控制标准(GB 18484—2020) | 表 3 危险废物焚烧设施烟气污染物排放浓度限值,1 小时均值 | A套油气炉排口(DA001) | 氮氧化物 | 2024-10-09 | [6 empty] | 109 | 129 | 300 |  | mg/m3 | 否 |  |  | 是
江北新区2024年10月废气监督监测 | 南京长江江宇环保科技股份有限公司（普桥路157号） | 水环境 | 危险废物治理 | 危险废物焚烧污染控制标准(GB 18484—2020) | 表 3 危险废物焚烧设施烟气污染物排放浓度限值,1 小时均值 | A套油气炉排口(DA001) | 二氧化硫 | 2024-10-09 | [6 empty] | <3 | <3 | 100 |  | mg/m3 | 否 |  |  | 是
江北新区2024年10月废气监督监测 | 南京长江江宇环保科技股份有限公司（普桥路157号） | 水环境 | 危险废物治理 | 石油化学工业污染物排放标准(GB31571-2015) | （表6）废气中有机特征污染物及排放限值 | A套油气炉排口(DA001) | 甲醇 | 2024-10-09 | [6 empty] | <2 | <2 | 50 |  | mg/m3 | 否 |  |  | 是
江北新区2024年10月废气监督监测 | 南京长江江宇环保科技股份有限公司（普桥路157号） | 水环境 | 危险废物治理 | 化学工业挥发性有机物排放标准(DB32/3151—2016) | 挥发性有机物及臭气浓度排放限值,最高允许排放浓度 | A套油气炉排口(DA001) | N，N-二甲基甲酰胺 | 2024-10-09 | [6 empty] | <0.1 | <0.1 | 30 |  | mg/m3 | 否 |  |  | 是
江北新区2024年10月废气监督监测 | 南京长江江宇环保科技股份有限公司（普桥路157号） | 水环境 | 危险废物治理 | 《江苏省大气污染物综合排放标准》(DB32/4041-2021) | 表 1 大气污染物有组织排放限值,其他,最高允许排放浓度 | A套油气炉排口(DA001) | 甲苯 | 2024-10-09 | [6 empty] | <0.003 | <0.003 | 10 |  | mg/m3 | 否 |  |  | 是
江北新区2024年10月废气监督监测 | 南京长江江宇环保科技股份有限公司（普桥路157号） | 水环境 | 危险废物治理 | 江苏省地方标准大气污染物综合排放标准(DB32/4041-2021) | 表1 大气污染物有组织排放限值,其他 | A套油气炉排口(DA001) | 二甲苯（总量） | 2024-10-09 | [6 empty] | <0.006 | <0.006 | 10 |  | mg/m3 | 否 |  |  | 是
江北新区2024年10月废气监督监测 | 南京长江江宇环保科技股份有限公司（普桥路157号） | 水环境 | 危险废物治理 | 化学工业挥发性有机物排放标准(DB32/3151—2016) | 挥发性有机物及臭气浓度排放限值,最高允许排放浓度 | A套油气炉排口(DA001) | 丙酮 | 2024-10-09 | [6 empty] | 0.03 | 0.03 | 40 |  | mg/m3 | 否 |  |  | 是
江北新区2024年10月废气监督监测 | 南京长江江宇环保科技股份有限公司（普桥路157号） | 水环境 | 危险废物治理 | 南京长江江宇环保科技有限公司排污许可证(913201937681911667001V) | 大气污染物排放限值 | A套油气炉排口(DA001) | 苯 | 2024-10-09 | [6 empty] | <0.003 | <0.003 | 25 |  | mg/m3 | 否 |  |  | 是
江北新区2024年10月废气监督监测 | 南京长江江宇环保科技股份有限公司（普桥路157号） | 水环境 | 危险废物治理 | 化学工业挥发性有机物排放标准(DB32/3151—2016) | 挥发性有机物及臭气浓度排放限值,最高允许排放浓度 | A套油气炉排口(DA001) | 吡啶 | 2024-10-09 | [6 empty] | <0.09 | <0.09 | 4 |  | mg/m3 | 否 |  |  | 是
江北新区2024年10月废气监督监测 | 南京长江江宇环保科技股份有限公司（普桥路157号） | 水环境 | 危险废物治理 | 危险废物焚烧污染控制标准(GB 18484—2020) | 表 3 危险废物焚烧设施烟气污染物排放浓度限值,测定均值 | A套油气炉排口(DA001) | 砷及其化合物 | 2024-10-21 | [6 empty] | 0.0193 | 0.0162 | 0.5 |  | mg/m3 | 否 |  |  | 是
江北新区2024年10月废气监督监测 | 南京长江江宇环保科技股份有限公司（普桥路157号） | 水环境 | 危险废物治理 |  |  | A套油气炉排口(DA001) | 正庚烷 | 2024-10-09 | [6 empty] | <0.003 | <0.003 | 60 |  | mg/L | 否 |  |  | 否
江北新区2024年10月废气监督监测 | 南京长江江宇环保科技股份有限公司（普桥路157号） | 水环境 | 危险废物治理 | 南京长江江宇环保科技有限公司排污许可证(913201937681911667001V) | 大气污染物排放限值 | A套油气炉排口(DA001) | 异丙醇 | 2024-10-09 | [6 empty] | <0.002 | <0.002 | 60 |  | mg/m3 | 否 |  |  | 是
江北新区2024年10月废气监督监测 | 南京长江江宇环保科技股份有限公司（普桥路157号） | 水环境 | 危险废物治理 | 危险废物焚烧污染控制标准(GB18484-2020) | 表3 危险废物焚烧炉大气污染物排放限值 | A套油气炉排口(DA001) | 氟化氢 | 2024-10-09 | [6 empty] | <0.20 | <0.24 | 4.0 |  | mg/m3 | 否 |  |  | 是
江北新区2024年10月废气监督监测 | 南京长江江宇环保科技股份有限公司（普桥路157号） | 水环境 | 危险废物治理 | 危险废物焚烧污染控制标准(GB 18484—2020) | 表 3 危险废物焚烧设施烟气污染物排放浓度限值,测定均值 | A套油气炉排口(DA001) | 锡、锑、铜、锰、镍、钴及其化合物 | 2024-10-21 | [6 empty] | 0.0619 | 0.0521 | 2.0 |  | mg/m3 | 否 |  |  | 是
江北新区2024年10月废气监督监测 | 南京长江江宇环保科技股份有限公司（普桥路157号） | 水环境 | 危险废物治理 | 危险废物焚烧污染控制标准(GB 18484—2020) | 表 3 危险废物焚烧设施烟气污染物排放浓度限值,1 小时均值 | A套油气炉排口(DA001) | 氯化氢 | 2024-10-09 | [6 empty] | 0.44 | 0.53 | 60 |  | mg/m3 | 否 |  |  | 是
江北新区2024年10月废气监督监测 | 南京长江江宇环保科技股份有限公司（普桥路157号） | 水环境 | 危险废物治理 | 化学工业挥发性有机物排放标准(DB32/3151-2016) | 表1挥发性有机物及臭气浓度排放限值 | B套焚烧炉废气排口(DA002) | 乙酸乙酯 | 2024-10-09 | [6 empty] | <0.004 | <0.004 | 50 |  | mg/m3 | 否 |  |  | 否
江北新区2024年10月废气监督监测 | 南京长江江宇环保科技股份有限公司（普桥路157号） | 水环境 | 危险废物治理 | 不作评价（昆山）(ks) | 废气 | B套焚烧炉废气排口(DA002) | 铜及其化合物 | 2024-10-21 | [6 empty] | 0.0243 | 0.0232 |  |  | mg/m3 | 否 |  |  | 否
江北新区2024年10月废气监督监测 | 南京长江江宇环保科技股份有限公司（普桥路157号） | 水环境 | 危险废物治理 | 危险废物焚烧污染控制标准(GB 18484—2020) | 表 3 危险废物焚烧设施烟气污染物排放浓度限值,测定均值 | B套焚烧炉废气排口(DA002) | 铬及其化合物 | 2024-10-21 | [6 empty] | 0.0819 | 0.0782 | 0.5 |  | mg/m3 | 否 |  |  | 是
江北新区2024年10月废气监督监测 | 南京长江江宇环保科技股份有限公司（普桥路157号） | 水环境 | 危险废物治理 | 大气污染物综合排放标准DB 32/4041-2021(DB 32/4041-2021) | 表1 | B套焚烧炉废气排口(DA002) | 正己烷 | 2024-10-09 | [6 empty] | <0.003 | <0.003 | 60 |  | mg/m3 | 否 |  |  | 是
江北新区2024年10月废气监督监测 | 南京长江江宇环保科技股份有限公司（普桥路157号） | 水环境 | 危险废物治理 | 危险废物焚烧污染控制标准(GB 18484—2020) | 表 3 危险废物焚烧设施烟气污染物排放浓度限值,测定均值 | B套焚烧炉废气排口(DA002) | 砷及其化合物 | 2024-10-21 | [6 empty] | 0.0164 | 0.0157 | 0.5 |  | mg/m3 | 否 |  |  | 是
江北新区2024年10月废气监督监测 | 南京长江江宇环保科技股份有限公司（普桥路157号） | 水环境 | 危险废物治理 | 危险废物焚烧污染控制标准(GB 18484—2020) | 表 3 危险废物焚烧设施烟气污染物排放浓度限值,测定均值 | B套焚烧炉废气排口(DA002) | 汞及其化合物 | 2024-10-09 | [6 empty] | <0.000133 | <0.000145 | 0.05 |  | mg/m3 | 否 |  |  | 是
江北新区2024年10月废气监督监测 | 南京长江江宇环保科技股份有限公司（普桥路157号） | 水环境 | 危险废物治理 | 危险废物焚烧污染控制标准(GB 18484—2020) | 表 3 危险废物焚烧设施烟气污染物排放浓度限值,测定均值 | B套焚烧炉废气排口(DA002) | 锡、锑、铜、锰、镍、钴及其化合物 | 2024-10-21 | [6 empty] | 0.0930 | 0.0889 | 2.0 |  | mg/m3 | 否 |  |  | 是
江北新区2024年10月废气监督监测 | 南京长江江宇环保科技股份有限公司（普桥路157号） | 水环境 | 危险废物治理 |  |  | B套焚烧炉废气排口(DA002) | 正庚烷 | 2024-10-09 | [6 empty] | <0.003 | <0.003 | 60 |  | mg/L | 否 |  |  | 否
江北新区2024年10月废气监督监测 | 南京长江江宇环保科技股份有限公司（普桥路157号） | 水环境 | 危险废物治理 | 危险废物焚烧污染控制标准(GB 18484—2020) | 表 3 危险废物焚烧设施烟气污染物排放浓度限值,测定均值 | B套焚烧炉废气排口(DA002) | 铊及其化合物 | 2024-10-21 | [6 empty] | <0.000008 | <0.000008 | 0.05 |  | mg/m3 | 否 |  |  | 是
江北新区2024年10月废气监督监测 | 南京长江江宇环保科技股份有限公司（普桥路157号） | 水环境 | 危险废物治理 | 危险废物焚烧污染控制标准(GB 18484—2020) | 表 3 危险废物焚烧设施烟气污染物排放浓度限值,1 小时均值 | B套焚烧炉废气排口(DA002) | 氟化氢 | 2024-10-09 | [6 empty] | <0.39 | <0.42 | 4.0 |  | mg/m3 | 否 |  |  | 是
江北新区2024年10月废气监督监测 | 南京长江江宇环保科技股份有限公司（普桥路157号） | 水环境 | 危险废物治理 | 危险废物焚烧污染控制标准(GB 18484—2020) | 表 3 危险废物焚烧设施烟气污染物排放浓度限值,测定均值 | B套焚烧炉废气排口(DA002) | 铅及其化合物 | 2024-10-09 | [6 empty] | 0.000870 | <0.00105 | 0.5 |  | mg/m3 | 否 |  |  | 是
江北新区2024年10月废气监督监测 | 南京长江江宇环保科技股份有限公司（普桥路157号） | 水环境 | 危险废物治理 | 危险废物焚烧污染控制标准(GB 18484—2020) | 表 3 危险废物焚烧设施烟气污染物排放浓度限值,测定均值 | B套焚烧炉废气排口(DA002) | 镉及其化合物 | 2024-10-09 | [6 empty] | <0.00003 | <0.00003 | 0.05 |  | mg/m3 | 否 |  |  | 是
江北新区2024年10月废气监督监测 | 南京长江江宇环保科技股份有限公司（普桥路157号） | 水环境 | 危险废物治理 | 江苏省大气综合排放标准(DB32/4041-2021) | 表1 大气污染物有组织排放限值 | B套焚烧炉废气排口(DA002) | 甲苯 | 2024-10-09 | [6 empty] | <0.003 | <0.003 | 10 |  | mg/m3 | 否 |  |  | 是
江北新区2024年10月废气监督监测 | 南京长江江宇环保科技股份有限公司（普桥路157号） | 水环境 | 危险废物治理 | 江苏省地方标准大气污染物综合排放标准(DB32/4041—2021) | 表一 | B套焚烧炉废气排口(DA002) | 甲醇 | 2024-10-09 | [6 empty] | <2 | <2 | 50 |  | mg/m3 | 否 |  |  | 是
江北新区2024年10月废气监督监测 | 南京长江江宇环保科技股份有限公司（普桥路157号） | 水环境 | 危险废物治理 | 江苏省大气综合排放标准(DB32/4041-2021) | 表1 大气污染物有组织排放限值 | B套焚烧炉废气排口(DA002) | 苯 | 2024-10-09 | [6 empty] | <0.003 | <0.003 | 25 |  | mg/m3 | 否 |  |  | 是
江北新区2024年10月废气监督监测 | 南京长江江宇环保科技股份有限公司（普桥路157号） | 水环境 | 危险废物治理 | 化学工业挥发性有机物排放标准(DB32/3151—2016) | 挥发性有机物及臭气浓度排放限值,最高允许排放浓度 | B套焚烧炉废气排口(DA002) | 丙酮 | 2024-10-09 | [6 empty] | 0.01 | 0.01 | 40 |  | mg/m3 | 否 |  |  | 是
江北新区2024年10月废气监督监测 | 南京长江江宇环保科技股份有限公司（普桥路157号） | 水环境 | 危险废物治理 | 江苏省 大气污染物综合排放标准(DB32/4041-2021) | 表1 | B套焚烧炉废气排口(DA002) | 二甲苯（总量） | 2024-10-09 | [6 empty] | <0.006 | <0.006 | 10 |  | mg/m3 | 否 |  |  | 是
江北新区2024年10月废气监督监测 | 南京长江江宇环保科技股份有限公司（普桥路157号） | 水环境 | 危险废物治理 | 化学工业挥发性有机物排放标准(DB32/3151—2016) | 挥发性有机物及臭气浓度排放限值,最高允许排放浓度 | B套焚烧炉废气排口(DA002) | N，N-二甲基甲酰胺 | 2024-10-09 | [6 empty] | <0.1 | <0.1 | 30 |  | mg/m3 | 否 |  |  | 是
江北新区2024年10月废气监督监测 | 南京长江江宇环保科技股份有限公司（普桥路157号） | 水环境 | 危险废物治理 | 危险废物焚烧污染控制标准(GB 18484—2020) | 表 3 危险废物焚烧设施烟气污染物排放浓度限值,1 小时均值 | B套焚烧炉废气排口(DA002) | 氮氧化物 | 2024-10-09 | [6 empty] | 153 | 166 | 300 |  | mg/m3 | 否 |  |  | 是
江北新区2024年10月废气监督监测 | 南京长江江宇环保科技股份有限公司（普桥路157号） | 水环境 | 危险废物治理 | 危险废物焚烧污染控制标准(GB 18484—2020) | 表 3 危险废物焚烧设施烟气污染物排放浓度限值,1 小时均值 | B套焚烧炉废气排口(DA002) | 二氧化硫 | 2024-10-09 | [6 empty] | 9 | 10 | 100 |  | mg/m3 | 否 |  |  | 是
江北新区2024年10月废气监督监测 | 南京长江江宇环保科技股份有限公司（普桥路157号） | 水环境 | 危险废物治理 | 危险废物焚烧污染控制标准(GB 18484—2020) | 表 3 危险废物焚烧设施烟气污染物排放浓度限值,1 小时均值 | B套焚烧炉废气排口(DA002) | 颗粒物 | 2024-10-09 | [6 empty] | 1.4 | 1.5 | 30 |  | mg/m3 | 否 |  |  | 是
江北新区2024年10月废气监督监测 | 南京长江江宇环保科技股份有限公司（普桥路157号） | 水环境 | 危险废物治理 | 危险废物焚烧污染控制标准(GB 18484—2020) | 表 3 危险废物焚烧设施烟气污染物排放浓度限值,1 小时均值 | B套焚烧炉废气排口(DA002) | 一氧化碳 | 2024-10-09 | [6 empty] | <3 | <3 | 100 |  | mg/m3 | 否 |  |  | 是
江北新区2024年10月废气监督监测 | 南京长江江宇环保科技股份有限公司（普桥路157号） | 水环境 | 危险废物治理 | 化学工业挥发性有机物排放标准(DB32/3151—2016) | 挥发性有机物及臭气浓度排放限值,最高允许排放浓度 | B套焚烧炉废气排口(DA002) | 吡啶 | 2024-10-09 | [6 empty] | <0.09 | <0.09 | 4 |  | mg/m3 | 否 |  |  | 是
江北新区2024年10月废气监督监测 | 南京长江江宇环保科技股份有限公司（普桥路157号） | 水环境 | 危险废物治理 | 江苏省大气综合排放标准(DB32/4041-2021) | 表1 大气污染物有组织排放限值 | B套焚烧炉废气排口(DA002) | 乙醛 | 2024-10-09 | [6 empty] | <0.80 | <0.80 | 20 |  | mg/m3 | 否 |  |  | 是
江北新区2024年10月废气监督监测 | 南京长江江宇环保科技股份有限公司（普桥路157号） | 水环境 | 危险废物治理 | 大气污染物综合排放标准DB 32/4041-2021(DB 32/4041-2021) | 表1 | B套焚烧炉废气排口(DA002) | 异丙醇 | 2024-10-09 | [6 empty] | <0.002 | <0.002 | 60 |  | mg/m3 | 否 |  |  | 是
江北新区2024年10月废气监督监测 | 南京长江江宇环保科技股份有限公司（普桥路157号） | 水环境 | 危险废物治理 | 危险废物焚烧污染控制标准(GB 18484—2020) | 表 3 危险废物焚烧设施烟气污染物排放浓度限值,1 小时均值 | B套焚烧炉废气排口(DA002) | 氯化氢 | 2024-10-09 | [6 empty] | 0.28 | 0.31 | 60 |  | mg/m3 | 否 |  |  | 是
江北新区2024年10月废气监督监测 | 南京长江江宇环保科技股份有限公司（普桥路157号） | 水环境 | 危险废物治理 |  |  | B套焚烧炉废气排口(DA002) | 正丁醛 | 2024-10-21 | [6 empty] | <0.01 | <0.01 |  |  | mg/L | 否 |  |  | 否
江北新区2024年10月废气监督监测 | 南京长江江宇环保科技股份有限公司（普桥路157号） | 水环境 | 危险废物治理 | 南京长江江宇环保科技有限公司排污许可证(913201937681911667001V) | 大气污染物排放限值 | DA003(DA003) | 三甲胺 | 2024-10-09 | [6 empty] | <0.07 | <0.07 | 22 |  | mg/m3 | 否 |  |  | 是
江北新区2024年10月废气监督监测 | 南京长江江宇环保科技股份有限公司（普桥路157号） | 水环境 | 危险废物治理 | 南京长江江宇环保科技有限公司排污许可证(913201937681911667001V) | 大气污染物排放限值 | DA003(DA003) | 异丙醇 | 2024-10-09 | [6 empty] | 0.111 | 0.111 | 60 |  | mg/m3 | 否 |  |  | 是
江北新区2024年10月废气监督监测 | 南京长江江宇环保科技股份有限公司（普桥路157号） | 水环境 | 危险废物治理 | 江苏省大气综合排放标准(DB32/4041-2021) | 表1 大气污染物有组织排放限值 | DA003(DA003) | 颗粒物 | 2024-10-09 | [6 empty] | 1.4 | 1.4 | 20 |  | mg/m3 | 否 |  |  | 是
江北新区2024年10月废气监督监测 | 南京凯信航空附件有限公司 | 水环境 | 飞机制造 | 电镀污染物排放标准(GB21900-2008) | （表4、表5）现有和新建企业大气污染排放限值,排气筒高度达到高出周围200m半径范围的建筑5m以上的要求 | 表面处理废气排口(DA001) | 铬酸雾 | 2024-10-14 | [6 empty] | <0.0005 | <0.0005 | 0.05 |  | mg/m3 | 否 |  |  | 是
江北新区2024年10月废气监督监测 | 南京凯信航空附件有限公司 | 水环境 | 飞机制造 | 电镀污染物排放标准(GB21900-2008) | （表4、表5）现有和新建企业大气污染排放限值,排气筒高度达到高出周围200m半径范围的建筑5m以上的要求 | 表面处理废气排口(DA001) | 硫酸雾 | 2024-10-14 | [6 empty] | <0.3 | <0.3 | 30 |  | mg/m3 | 否 |  |  | 是
江北新区2024年10月废气监督监测 | 南京凯信航空附件有限公司 | 水环境 | 飞机制造 | 电镀污染物排放标准(GB21900-2008) | （表4、表5）现有和新建企业大气污染排放限值,排气筒高度达到高出周围200m半径范围的建筑5m以上的要求 | 表面处理废气排口(DA001) | 氮氧化物 | 2024-10-14 | [6 empty] | <3 | <3 | 200 |  | mg/m3 | 否 |  |  | 是
江北新区2024年10月废气监督监测 | 南京凯信航空附件有限公司 | 水环境 | 飞机制造 | 电镀污染物排放标准(GB21900-2008) | （表4、表5）现有和新建企业大气污染排放限值,排气筒高度达到高出周围200m半径范围的建筑5m以上的要求 | 酸洗废气排口(DA002) | 氮氧化物 | 2024-10-14 | [6 empty] | <3 | <3 | 200 |  | mg/m3 | 否 |  |  | 是
江北新区2024年10月废气监督监测 | 南京凯信航空附件有限公司 | 水环境 | 飞机制造 | 电镀污染物排放标准(GB21900-2008) | （表4、表5）现有和新建企业大气污染排放限值,排气筒高度达到高出周围200m半径范围的建筑5m以上的要求 | 酸洗废气排口(DA002) | 氯化氢 | 2024-10-14 | [6 empty] | <0.2 | <0.2 | 30 |  | mg/m3 | 否 |  |  | 是
江北新区2024年10月废气监督监测 | 南京凯信航空附件有限公司 | 水环境 | 飞机制造 | 电镀污染物排放标准(GB21900-2008) | （表4、表5）现有和新建企业大气污染排放限值,排气筒高度达到高出周围200m半径范围的建筑5m以上的要求 | 酸洗废气排口(DA002) | 硫酸雾 | 2024-10-14 | [6 empty] | <0.4 | <0.4 | 30 |  | mg/m3 | 否 |  |  | 是
江北新区2024年10月废气监督监测 | 南京凯信航空附件有限公司 | 水环境 | 飞机制造 | 电镀污染物排放标准(GB21900-2008) | （表4、表5）现有和新建企业大气污染排放限值,排气筒高度达到高出周围200m半径范围的建筑5m以上的要求 | 酸洗废气排口(DA002) | 氟化物 | 2024-10-14 | [6 empty] | 1.84 | 1.84 | 7 |  | mg/m3 | 否 |  |  | 是
江北新区2024年10月废气监督监测 | 南京凯信航空附件有限公司 | 水环境 | 飞机制造 | 《江苏省大气污染物综合排放标准》(DB32/4041-2021) | 表 1 大气污染物有组织排放限值,其他,最高允许排放浓度 | 喷砂废气排口(DA003) | 颗粒物 | 2024-10-14 | [6 empty] | 0.8 | 0.8 | 20 |  | mg/m3 | 否 |  |  | 是
江北新区2024年10月废气监督监测 | 南京凯信航空附件有限公司 | 水环境 | 飞机制造 | 工业涂装工序大气污染物排放标准(DB32/4439-2022) | 表1 | 喷漆废气排口(DA004) | 非甲烷总烃 | 2024-10-14 | [6 empty] | 1.28 | 1.28 | 50 |  | mg/m3 | 否 |  |  | 是
江北新区2024年10月废气监督监测 | 南京凯信航空附件有限公司 | 水环境 | 飞机制造 | 工业涂装工序大气污染物排放标准(DB32/4439-2022) | 表1 | 喷漆废气排口(DA004) | 苯系物 | 2024-10-14 | [6 empty] | 0.015 | 0.015 | 20 |  | mg/m3 | 否 |  |  | 是
江北新区2024年10月废气监督监测 | 南京凯信航空附件有限公司 | 水环境 | 飞机制造 | 工业涂装工序大气污染物排放标准(DB32/4439-2022) | 表1 | 喷漆废气排口(DA004) | 颗粒物 | 2024-10-14 | [6 empty] | 1.6 | 1.6 | 10 |  | mg/m3 | 否 |  |  | 是
江北新区2024年10月废气监督监测 | 南京凯信航空附件有限公司 | 水环境 | 飞机制造 | 南京凯信航空附件有限公司排污许可证(91320100608957855D001W) | 南京凯信航空福建有限公司排污许可证（废气） | 喷漆废气排口(DA004) | 挥发性有机物 | 2024-10-14 | [6 empty] | 0.202 | 0.202 | 80 |  | mg/m3 | 否 |  |  | 是
江北新区2024年10月废气监督监测 | 斯泰潘（南京）化学有限公司 | 水环境 | 有机化学原料制造 | 恶臭污染物排放标准(GB14554-93) | （表2）恶臭污染物排放标准值,排气筒高度35m | DA001焚烧炉排口(DA001) | 氨 | 2024-10-11 | [6 empty] | <0.00146 | <0.00146 | 27 |  | kg/h | 否 |  |  | 是
江北新区2024年10月废气监督监测 | 斯泰潘（南京）化学有限公司 | 水环境 | 有机化学原料制造 | 危险废物焚烧污染控制标准(GB 18484—2020) | 表 3 危险废物焚烧设施烟气污染物排放浓度限值,1 小时均值 | DA001焚烧炉排口(DA001) | 一氧化碳 | 2024-10-11 | [6 empty] | <3 | <4 | 100 |  | mg/m3 | 否 |  |  | 是
江北新区2024年10月废气监督监测 | 斯泰潘（南京）化学有限公司 | 水环境 | 有机化学原料制造 | 石油化学工业污染物排放标准(GB31571-2015) | （表5）大气污染物特别排放限值, 工艺加热炉 | DA001焚烧炉排口(DA001) | 氮氧化物 | 2024-10-11 | [6 empty] | <3 | <4 | 100 |  | mg/m3 | 否 |  |  | 是
江北新区2024年10月废气监督监测 | 斯泰潘（南京）化学有限公司 | 水环境 | 有机化学原料制造 | 石油化学工业污染物排放标准(GB31571-2015) | （表5）大气污染物特别排放限值, 工艺加热炉 | DA001焚烧炉排口(DA001) | 二氧化硫 | 2024-10-11 | [6 empty] | <3 | <4 | 50 |  | mg/m3 | 否 |  |  | 是
江北新区2024年10月废气监督监测 | 斯泰潘（南京）化学有限公司 | 水环境 | 有机化学原料制造 | 石油化学工业污染物排放标准(GB31571-2015) | （表5）大气污染物特别排放限值, 工艺加热炉 | DA001焚烧炉排口(DA001) | 颗粒物 | 2024-10-11 | [6 empty] | 1.4 | 1.9 | 20 |  | mg/m3 | 否 |  |  | 是
江北新区2024年10月废气监督监测 | 斯泰潘（南京）化学有限公司 | 水环境 | 有机化学原料制造 | 斯泰潘（南京）化学有限公司排污许可证(91320100589448931J001P) | 大气污染物排放限值 | DA002 除尘器 排口 /800# 工段(DA002) | 颗粒物 | 2024-10-15 | [6 empty] | 1.2 | 1.2 | 120 |  | mg/m3 | 否 |  |  | 是
江北新区2024年10月废气监督监测 | 圣莱科特化工（南京）有限公司 | 水环境,大气环境,土壤污染监管,环境风险管控 | 初级形态塑料及合成树脂制造 | 合成树脂工业污染物排放标准(GB31572-2015) | （表5）大气污染物特别排放限值,非焚烧类有机废气排放口,所有合成树脂 | DA003 固体树脂包装排口(DA003) | 颗粒物 | 2024-10-14 | [6 empty] | <1 | <1 | 20 |  | mg/m3 | 否 |  |  | 是
江北新区2024年10月废气监督监测 | 圣莱科特化工（南京）有限公司 | 水环境,大气环境,土壤污染监管,环境风险管控 | 初级形态塑料及合成树脂制造 |  |  | 废气排口(DA004) | 二氧化碳 | 2024-10-14 | [6 empty] | 0.8 | 0.8 |  |  | mg/L | 否 |  |  | 否
江北新区2024年10月废气监督监测 | 圣莱科特化工（南京）有限公司 | 水环境,大气环境,土壤污染监管,环境风险管控 | 初级形态塑料及合成树脂制造 | 大气污染物综合排放标准DB 32/4041-2021(DB 32/4041-2021) | 表1 | 废气排口(DA004) | 一氧化碳 | 2024-10-14 | [6 empty] | 603 | 603 | 1000 |  | mg/m3 | 否 |  |  | 是
江北新区2024年10月废气监督监测 | 江苏迈达新材料股份有限公司 |  | 食品及饲料添加剂制造 | 恶臭污染物排放标准(GB14554-93) | （表2）恶臭污染物排放标准值,排气筒高度15m | DA001烷基化排口(DA001) | 臭气浓度 | 2024-10-17 | [6 empty] | 112 | 112 | 2000 |  | 无量纲 | 否 |  |  | 是
江北新区2024年10月废气监督监测 | 江苏迈达新材料股份有限公司 |  | 食品及饲料添加剂制造 | 江苏省大气综合排放标准(DB32/4041-2021) | 表1 大气污染物有组织排放限值 | DA002烘干蒸馏排口(DA002) | 颗粒物 | 2024-10-17 | [6 empty] | <1 | <1 | 20 |  | mg/m3 | 否 |  |  | 是
江北新区2024年10月废气监督监测 | 南京长澳制药有限公司 | 水环境 | 化学药品制剂制造 | 南京长澳制药有限公司排污许可证(91320100634081762H001Y) | 废气 | 危废暂存间废气排放口(DA004) | 氨 | 2024-10-10 | [6 empty] | 0.57 | 0.57 | 20 |  | mg/m3 | 否 |  |  | 是
江北新区2024年10月废气监督监测 | 南京长澳制药有限公司 | 水环境 | 化学药品制剂制造 | 南京长澳制药有限公司排污许可证(91320100634081762H001Y) | 废气 | 危废暂存间废气排放口(DA004) | 臭气浓度 | 2024-10-10 | [6 empty] | 97 | 97 | 1000 |  | 无量纲 | 否 |  |  | 是
江北新区2024年10月废气监督监测 | 南京长澳制药有限公司 | 水环境 | 化学药品制剂制造 | 南京长澳制药有限公司排污许可证(91320100634081762H001Y) | 废气 | 危废暂存间废气排放口(DA004) | 挥发性有机物 | 2024-10-10 | [6 empty] | 0.12 | 0.12 | 100 |  | mg/m3 | 否 |  |  | 是
江北新区2024年10月废气监督监测 | 南京长澳制药有限公司 | 水环境 | 化学药品制剂制造 | 南京长澳制药有限公司排污许可证(91320100634081762H001Y) | 废气 | 危废暂存间废气排放口(DA004) | 非甲烷总烃 | 2024-10-10 | [6 empty] | 1.73 | 1.73 | 60 |  | mg/m3 | 否 |  |  | 是
江北新区2024年10月废气监督监测 | 南京长澳制药有限公司 | 水环境 | 化学药品制剂制造 | 南京长澳制药有限公司排污许可证(91320100634081762H001Y) | 废气 | 危废暂存间废气排放口(DA004) | 硫化氢 | 2024-10-10 | [6 empty] | <0.01 | <0.01 | 5 |  | mg/m3 | 否 |  |  | 是
江北新区2024年10月废气监督监测 | 南京长澳制药有限公司 | 水环境 | 化学药品制剂制造 | 南京长澳制药有限公司排污许可证(91320100634081762H001Y) | 废气 | 质检废气排放口(DA005) | 非甲烷总烃 | 2024-10-10 | [6 empty] | 1.22 | 1.22 | 60 |  | mg/m3 | 否 |  |  | 是
江北新区2024年10月废气监督监测 | 南京长澳制药有限公司 | 水环境 | 化学药品制剂制造 | 南京长澳制药有限公司排污许可证(91320100634081762H001Y) | 废气 | 质检废气排放口(DA005) | 挥发性有机物 | 2024-10-10 | [6 empty] | 0.09 | 0.09 | 100 |  | mg/m3 | 否 |  |  | 是
江北新区2024年10月废气监督监测 | 江苏澄阳作物科技有限公司 | 水环境,地下水,大气环境,土壤污染监管,环境风险管控 | 化学农药制造 | 农药制造工业大气污染物排放标准(GB 39727—2020) | （表1）大气污染物排放限值,车间或生产设施排气筒,化学原药制造、农药中间体制造和农药研发机构工艺废气,原药尘 | DA001废气总排口(DA001废气总排口) | 颗粒物 | 2024-10-16 | [6 empty] | 1.9 | 1.9 | 20 |  | mg/m3 | 否 |  |  | 是
江北新区2024年10月废气监督监测 | 江苏澄阳作物科技有限公司 | 水环境,地下水,大气环境,土壤污染监管,环境风险管控 | 化学农药制造 | 农药制造工业大气污染物排放标准(GB 39727—2020) | （表1）大气污染物排放限值,车间或生产设施排气筒,化学原药制造、农药中间体制造和农药研发机构工艺废气 | DA001废气总排口(DA001废气总排口) | 氨 | 2024-10-16 | [6 empty] | <0.25 | <0.25 | 30 |  | mg/m3 | 否 |  |  | 是
江北新区2024年10月废气监督监测 | 江苏澄阳作物科技有限公司 | 水环境,地下水,大气环境,土壤污染监管,环境风险管控 | 化学农药制造 |  |  | DA001废气总排口(DA001废气总排口) | 溴化氢 | 2024-10-16 | [6 empty] | <0.05 | <0.05 |  |  | mg/m3 | 否 |  |  | 否
江北新区2024年10月废气监督监测 | 江苏澄阳作物科技有限公司 | 水环境,地下水,大气环境,土壤污染监管,环境风险管控 | 化学农药制造 | 化学工业挥发性有机物排放标准(DB32/3151—2016) | 挥发性有机物及臭气浓度排放限值,最高允许排放浓度 | DA001废气总排口(DA001废气总排口) | 臭气浓度 | 2024-10-16 | [6 empty] | 1318 | 1318 | 1500 |  | 无量纲 | 否 |  |  | 是
江北新区2024年10月废气监督监测 | 江苏澄阳作物科技有限公司 | 水环境,地下水,大气环境,土壤污染监管,环境风险管控 | 化学农药制造 | 农药制造工业大气污染物排放标准(GB 39727—2020) | （表1）大气污染物排放限值,车间或生产设施排气筒,化学原药制造、农药中间体制造和农药研发机构工艺废气 | DA001废气总排口(DA001废气总排口) | 氯化氢 | 2024-10-16 | [6 empty] | 1.6 | 1.6 | 30 |  | mg/m3 | 否 |  |  | 是
江北新区2024年10月废气监督监测 | 江苏澄阳作物科技有限公司 | 水环境,地下水,大气环境,土壤污染监管,环境风险管控 | 化学农药制造 | 化学工业挥发性有机物排放标准(DB32/3151—2016) | 挥发性有机物及臭气浓度排放限值,最高允许排放浓度 | RTO焚烧炉排口DA002(RTO焚烧炉排口DA002) | 臭气浓度 | 2024-10-16 | [6 empty] | 1318 | 1318 | 1500 |  | 无量纲 | 否 |  |  | 是
江北新区2024年10月废气监督监测 | 江苏澄阳作物科技有限公司 | 水环境,地下水,大气环境,土壤污染监管,环境风险管控 | 化学农药制造 | 农药制造工业大气污染物排放标准(GB 39727—2020) | （表1）大气污染物排放限值,车间或生产设施排气筒,发酵尾气及其它农药制造工艺废气,原药尘 | RTO焚烧炉排口DA002(RTO焚烧炉排口DA002) | 颗粒物 | 2024-10-16 | [6 empty] | 1.8 | 1.8 | 20 |  | mg/m3 | 否 |  |  | 是
江北新区2024年10月废气监督监测 | 江苏澄阳作物科技有限公司 | 水环境,地下水,大气环境,土壤污染监管,环境风险管控 | 化学农药制造 | 农药制造工业大气污染物排放标准(GB 39727—2020) | （表2）燃烧装置大气污染物排放限值,燃烧（焚烧、氧化）装置排气筒 | RTO焚烧炉排口DA002(RTO焚烧炉排口DA002) | 氮氧化物 | 2024-10-16 | [6 empty] | 9 | 9 | 200 |  | mg/m3 | 否 |  |  | 是
江北新区2024年10月废气监督监测 | 江苏澄阳作物科技有限公司 | 水环境,地下水,大气环境,土壤污染监管,环境风险管控 | 化学农药制造 | 农药制造工业大气污染物排放标准(GB 39727—2020) | （表2）燃烧装置大气污染物排放限值,燃烧（焚烧、氧化）装置排气筒 | RTO焚烧炉排口DA002(RTO焚烧炉排口DA002) | 二氧化硫 | 2024-10-16 | [6 empty] | 7 | 7 | 200 |  | mg/m3 | 否 |  |  | 是
江北新区2024年10月废气监督监测 | 江苏澄阳作物科技有限公司 | 水环境,地下水,大气环境,土壤污染监管,环境风险管控 | 化学农药制造 | 农药制造工业大气污染物排放标准(GB 39727—2020) | （表1）大气污染物排放限值,车间或生产设施排气筒,化学原药制造、农药中间体制造和农药研发机构工艺废气 | RTO焚烧炉排口DA002(RTO焚烧炉排口DA002) | 氯化氢 | 2024-10-16 | [6 empty] | 2.25 | 2.25 | 30 |  | mg/m3 | 否 |  |  | 是
江北新区2024年10月废气监督监测 | 江苏澄阳作物科技有限公司 | 水环境,地下水,大气环境,土壤污染监管,环境风险管控 | 化学农药制造 | 农药制造工业大气污染物排放标准(GB 39727—2020) | （表1）大气污染物排放限值,车间或生产设施排气筒,化学原药制造、农药中间体制造和农药研发机构工艺废气 | RTO焚烧炉排口DA002(RTO焚烧炉排口DA002) | 氨 | 2024-10-16 | [6 empty] | 0.53 | 0.53 | 30 |  | mg/m3 | 否 |  |  | 是
江北新区2024年10月废气监督监测 | 江苏澄阳作物科技有限公司 | 水环境,地下水,大气环境,土壤污染监管,环境风险管控 | 化学农药制造 | 农药制造工业大气污染物排放标准(GB 39727—2020) | （表1）大气污染物排放限值,车间或生产设施排气筒,废水处理设施废气 | RTO焚烧炉排口DA002(RTO焚烧炉排口DA002) | 硫化氢 | 2024-10-16 | [6 empty] | 0.006 | 0.006 | 5 |  | mg/m3 | 否 |  |  | 是
江北新区2024年10月废气监督监测 | 巴斯夫特性化学品（南京）有限公司-SR |  | 其他专用化学产品制造 | 合成树脂工业污染物排放标准(GB31572-2015) | （表5）大气污染物特别排放限值,非焚烧类有机废气排放口,所有合成树脂 | DA002(DA002) | 颗粒物 | 2024-10-09 | [6 empty] | <1 | <1 | 20 |  | mg/m3 | 否 |  |  | 是
江北新区2024年10月废气监督监测 | 瓦克化学（南京）有限公司 | 水环境,大气环境,土壤污染监管,环境风险管控 | 有机化学原料制造 | 合成树脂工业污染物排放标准(GB31572-2015) | （表5）大气污染物特别排放限值,非焚烧类有机废气排放口,所有合成树脂 | DA002胶粉工厂排放口(DA002) | 颗粒物 | 2024-10-21 | [6 empty] | 1.4 | 1.4 | 20 |  | mg/m3 | 否 |  |  | 是
江北新区2024年10月废气监督监测 | 巴斯夫特性化学品（南京）有限公司-HH |  | 有机化学原料制造 | 《江苏省大气污染物综合排放标准》(DB32/4041-2021) | 表 1 大气污染物有组织排放限值,其他,最高允许排放浓度 | DA020 PAMC尾气排气筒出口(DA020 PAMC尾气排气筒出口) | 颗粒物 | 2024-10-14 | [6 empty] | <1 | <1 | 20 |  | mg/m3 | 否 |  |  | 是
江北新区2024年10月废气监督监测 | 赢创特种化学（南京）有限公司 | 水环境,大气环境,土壤污染监管,环境风险管控 | 化学试剂和助剂制造 | 化学工业挥发性有机物排放标准(DB32/3151—2016) | 挥发性有机物及臭气浓度排放限值,最高允许排放浓度 | DA003(DA003) | 非甲烷总烃 | 2024-10-10 | [6 empty] | 3.54 | 3.54 | 80 |  | mg/m3 | 否 |  |  | 是
江北新区2024年10月废气监督监测 | 赢创特种化学（南京）有限公司 | 水环境,大气环境,土壤污染监管,环境风险管控 | 化学试剂和助剂制造 | 大气污染物综合排放标准（昆山站）(DB32/4041—2021) | 表1 大气污染物有组织排放限值,最高允许排放浓度,其他 | DA003(DA003) | 颗粒物 | 2024-10-10 | [6 empty] | <1 | <1 | 20 |  | mg/m3 | 否 |  |  | 是
江北新区2024年10月废气监督监测 | 赢创特种化学（南京）有限公司 | 水环境,大气环境,土壤污染监管,环境风险管控 | 化学试剂和助剂制造 | 化学工业挥发性有机物排放标准(DB32/3151—2016) | 挥发性有机物及臭气浓度排放限值,最高允许排放浓度 | FQ-06（DA004）520桶抽料排气筒(FQ-06（DA004）520桶抽料排气筒) | 非甲烷总烃 | 2024-10-10 | [6 empty] | 1.12 | 1.12 | 80 |  | mg/m3 | 否 |  |  | 是
江北新区2024年10月废气监督监测 | 赢创特种化学（南京）有限公司 | 水环境,大气环境,土壤污染监管,环境风险管控 | 化学试剂和助剂制造 | 化学工业挥发性有机物排放标准(DB32/3151—2016) | 挥发性有机物及臭气浓度排放限值,最高允许排放浓度 | FQ-06（DA004）520桶抽料排气筒(FQ-06（DA004）520桶抽料排气筒) | 甲苯 | 2024-10-10 | [6 empty] | <0.0015 | <0.0015 | 25 |  | mg/m3 | 否 |  |  | 是
江北新区2024年10月废气监督监测 | 赢创特种化学（南京）有限公司 | 水环境,大气环境,土壤污染监管,环境风险管控 | 化学试剂和助剂制造 | 化学工业挥发性有机物排放标准(DB32/3151—2016) | 挥发性有机物及臭气浓度排放限值,最高允许排放浓度 | FQ-07（DA005）530包装排气筒(FQ-07（DA005）530包装排气筒) | 非甲烷总烃 | 2024-10-10 | [6 empty] | 1.08 | 1.08 | 80 |  | mg/m3 | 否 |  |  | 是
江北新区2024年10月废气监督监测 | 赢创特种化学（南京）有限公司 | 水环境,大气环境,土壤污染监管,环境风险管控 | 化学试剂和助剂制造 |  |  | FQ-07（DA005）530包装排气筒(FQ-07（DA005）530包装排气筒) | 邻二甲苯 | 2024-10-10 | [6 empty] | <0.0015 | <0.0015 | 40 |  | mg/L | 否 |  |  | 否
江北新区2024年10月废气监督监测 | 赢创特种化学（南京）有限公司 | 水环境,大气环境,土壤污染监管,环境风险管控 | 化学试剂和助剂制造 | 化学工业挥发性有机物排放标准(DB32/3151—2016) | 挥发性有机物及臭气浓度排放限值,最高允许排放浓度 | FQ-07（DA005）530包装排气筒(FQ-07（DA005）530包装排气筒) | 二甲苯（总量） | 2024-10-10 | [6 empty] | <0.0045 | <0.0045 | 40 |  | mg/m3 | 否 |  |  | 是
江北新区2024年10月废气监督监测 | 赢创特种化学（南京）有限公司 | 水环境,大气环境,土壤污染监管,环境风险管控 | 化学试剂和助剂制造 |  |  | FQ-07（DA005）530包装排气筒(FQ-07（DA005）530包装排气筒) | 对二甲苯 | 2024-10-10 | [6 empty] | <0.0015 | <0.0015 | 40 |  | mg/L | 否 |  |  | 否
江北新区2024年10月废气监督监测 | 赢创特种化学（南京）有限公司 | 水环境,大气环境,土壤污染监管,环境风险管控 | 化学试剂和助剂制造 |  |  | FQ-07（DA005）530包装排气筒(FQ-07（DA005）530包装排气筒) | 间二甲苯 | 2024-10-10 | [6 empty] | <0.0015 | <0.0015 | 40 |  | mg/L | 否 |  |  | 否
江北新区2024年10月废气监督监测 | 赢创特种化学（南京）有限公司 | 水环境,大气环境,土壤污染监管,环境风险管控 | 化学试剂和助剂制造 | 化学工业挥发性有机物排放标准(DB32/3151—2016) | 挥发性有机物及臭气浓度排放限值,最高允许排放浓度 | DA006(DA006) | 非甲烷总烃 | 2024-10-10 | [6 empty] | 1.03 | 1.03 | 80 |  | mg/m3 | 否 |  |  | 是
江北新区2024年10月废气监督监测 | 赢创特种化学（南京）有限公司 | 水环境,大气环境,土壤污染监管,环境风险管控 | 化学试剂和助剂制造 | 化学工业挥发性有机物排放标准(DB32/3151—2016) | 挥发性有机物及臭气浓度排放限值,最高允许排放浓度 | DA010(DA010) | 非甲烷总烃 | 2024-10-10 | [6 empty] | 1.14 | 1.14 | 80 |  | mg/m3 | 否 |  |  | 是
江北新区2024年10月废气监督监测 | 赢创特种化学（南京）有限公司 | 水环境,大气环境,土壤污染监管,环境风险管控 | 化学试剂和助剂制造 | 化学工业挥发性有机物排放标准(DB32/3151—2016) | 挥发性有机物及臭气浓度排放限值,最高允许排放浓度 | DA009(DA009) | 非甲烷总烃 | 2024-10-10 | [6 empty] | 1.17 | 1.17 | 80 |  | mg/m3 | 否 |  |  | 是
江北新区2024年10月废气监督监测 | 江苏威凯尔医药科技有限公司 |  | 医疗用品及器材批发 | 江苏威凯尔医药科技有限公司排污许可证(91320111558880182E) | 江苏威凯尔医药科技有限公司 | 化学研发中心废气排口(FQ02) | 乙酸乙酯 | 2024-10-17 | [6 empty] | <0.006 | <0.006 | 252.9 |  | mg/m3 | 否 |  |  | 是
|  |  | 医疗用品及器材批发 | 大气污染物综合排放标准（江苏省）(DB32/4041-2021) | 表1 大气污染物有组织排放限值,其他 | 化学研发中心废气排口(FQ02) | 甲苯 | 2024-10-17 | [6 empty] | <0.004 | <0.004 | 10 |  | mg/m3 | 否 |  |  | 是
|  |  | 医疗用品及器材批发 | 江苏威凯尔医药科技有限公司排污许可证(91320111558880182E) | 江苏威凯尔医药科技有限公司 | 化学研发中心废气排口(FQ02) | 非甲烷总烃 | 2024-10-17 | [6 empty] | 1.12 | 1.12 | 80 |  | mg/m3 | 否 |  |  | 是
|  |  | 医疗用品及器材批发 | 江苏省地方标准大气污染物综合排放标准(DB32/4041—2021) | 表一 | 化学研发中心废气排口(FQ02) | 甲醇 | 2024-10-17 | [6 empty] | <2 | <2 | 50 |  | mg/m3 | 否 |  |  | 是
|  |  | 医疗用品及器材批发 | 江苏威凯尔医药科技有限公司排污许可证(91320111558880182E) | 江苏威凯尔医药科技有限公司 | 化学研发中心废气排口(FQ02) | 正庚烷 | 2024-10-17 | [6 empty] | <0.004 | <0.004 | 9.99 |  | mg/m3 | 否 |  |  | 是
|  |  | 医疗用品及器材批发 | 江苏省大气综合排放标准(DB32/4041-2021) | 表1 大气污染物有组织排放限值 | 化学研发中心废气排口(FQ02) | 氯化氢 | 2024-10-17 | [6 empty] | 1.25 | 1.25 | 10 |  | mg/m3 | 否 |  |  | 是
|  |  | 医疗用品及器材批发 | 江苏威凯尔医药科技有限公司排污许可证(91320111558880182E) | 江苏威凯尔医药科技有限公司 | 原料库废气排口(FQ07) | 非甲烷总烃 | 2024-10-18 | [6 empty] | 1.67 | 1.67 | 80 |  | mg/m3 | 否 |  |  | 是
|  |  | 医疗用品及器材批发 | 江苏威凯尔医药科技有限公司排污许可证(91320111558880182E) | 江苏威凯尔医药科技有限公司 | 药物研发中心废气排口(FQ05) | 非甲烷总烃 | 2024-10-18 | [6 empty] | 3.82 | 3.82 | 80 |  | mg/m3 | 否 |  |  | 是
|  |  | 医疗用品及器材批发 | 江苏威凯尔医药科技有限公司排污许可证(91320111558880182E) | 江苏威凯尔医药科技有限公司 | 化学研发中心废气排口(FQ03) | 非甲烷总烃 | 2024-10-17 | [6 empty] | 1.02 | 1.02 | 80 |  | mg/m3 | 否 |  |  | 是
|  |  | 医疗用品及器材批发 | 江苏威凯尔医药科技有限公司排污许可证(91320111558880182E) | 江苏威凯尔医药科技有限公司 | 化学研发中心废气排口(FQ03) | 正庚烷 | 2024-10-17 | [6 empty] | 0.146 | 0.146 | 9.99 |  | mg/m3 | 否 |  |  | 是
|  |  | 医疗用品及器材批发 | 江苏省地方标准大气污染物综合排放标准(DB32/4041—2021) | 表一 | 化学研发中心废气排口(FQ03) | 甲醇 | 2024-10-17 | [6 empty] | <2 | <2 | 50 |  | mg/m3 | 否 |  |  | 是
|  |  | 医疗用品及器材批发 | 江苏威凯尔医药科技有限公司排污许可证(91320111558880182E) | 江苏威凯尔医药科技有限公司 | 化学研发中心废气排口(FQ03) | 乙酸乙酯 | 2024-10-17 | [6 empty] | 0.155 | 0.155 | 252.9 |  | mg/m3 | 否 |  |  | 是
|  |  | 医疗用品及器材批发 | 大气污染物综合排放标准（江苏省）(DB32/4041-2021) | 表1 大气污染物有组织排放限值,其他 | 化学研发中心废气排口(FQ03) | 甲苯 | 2024-10-17 | [6 empty] | <0.004 | <0.004 | 10 |  | mg/m3 | 否 |  |  | 是
|  |  | 医疗用品及器材批发 | 江苏省大气综合排放标准(DB32/4041-2021) | 表1 大气污染物有组织排放限值 | 化学研发中心废气排口(FQ03) | 氯化氢 | 2024-10-17 | [6 empty] | 1.50 | 1.50 | 10 |  | mg/m3 | 否 |  |  | 是
|  |  | 医疗用品及器材批发 | 江苏威凯尔医药科技有限公司排污许可证(91320111558880182E) | 江苏威凯尔医药科技有限公司 | 污水处理站废气排口(FQ06) | 非甲烷总烃 | 2024-10-18 | [6 empty] | 1.66 | 1.66 | 80 |  | mg/m3 | 否 |  |  | 是
|  |  | 医疗用品及器材批发 | 恶臭污染物排放标准(GB14554-93) | （表2）恶臭污染物排放标准值,排气筒高度15m | 污水处理站废气排口(FQ06) | 硫化氢 | 2024-10-18 | [6 empty] | 0.000172 | 0.000172 | 0.33 |  | kg/h | 否 |  |  | 是
|  |  | 医疗用品及器材批发 | 恶臭污染物排放标准(GB14554-93) | （表2）恶臭污染物排放标准值,排气筒高度15m | 污水处理站废气排口(FQ06) | 氨 | 2024-10-18 | [6 empty] | 0.00221 | 0.00221 | 4.9 |  | kg/h | 否 |  |  | 是
|  |  | 医疗用品及器材批发 | 江苏威凯尔医药科技有限公司排污许可证(91320111558880182E) | 江苏威凯尔医药科技有限公司 | 药物研发中心废气排口(FQ04) | 非甲烷总烃 | 2024-10-18 | [6 empty] | 1.50 | 1.50 | 80 |  | mg/m3 | 否 |  |  | 是
|  |  | 医疗用品及器材批发 | 江苏省大气综合排放标准(DB32/4041-2021) | 表1 大气污染物有组织排放限值 | 化学研发中心废气排口(FQ01) | 氯化氢 | 2024-10-17 | [6 empty] | 1.15 | 1.15 | 10 |  | mg/m3 | 否 |  |  | 是
|  |  | 医疗用品及器材批发 | 江苏威凯尔医药科技有限公司排污许可证(91320111558880182E) | 江苏威凯尔医药科技有限公司 | 化学研发中心废气排口(FQ01) | 甲苯 | 2024-10-17 | [6 empty] | <0.004 | <0.004 | 40 |  | mg/m3 | 否 |  |  | 是
|  |  | 医疗用品及器材批发 | 江苏省地方标准大气污染物综合排放标准(DB32/4041—2021) | 表一 | 化学研发中心废气排口(FQ01) | 甲醇 | 2024-10-17 | [6 empty] | <2 | <2 | 50 |  | mg/m3 | 否 |  |  | 是
|  |  | 医疗用品及器材批发 | 江苏威凯尔医药科技有限公司排污许可证(91320111558880182E) | 江苏威凯尔医药科技有限公司 | 化学研发中心废气排口(FQ01) | 乙酸乙酯 | 2024-10-17 | [6 empty] | 0.057 | 0.057 | 252.9 |  | mg/m3 | 否 |  |  | 是
|  |  | 医疗用品及器材批发 | 江苏威凯尔医药科技有限公司排污许可证(91320111558880182E) | 江苏威凯尔医药科技有限公司 | 化学研发中心废气排口(FQ01) | 正庚烷 | 2024-10-17 | [6 empty] | 0.085 | 0.085 | 9.99 |  | mg/m3 | 否 |  |  | 是
|  |  | 医疗用品及器材批发 | 江苏威凯尔医药科技有限公司排污许可证(91320111558880182E) | 江苏威凯尔医药科技有限公司 | 化学研发中心废气排口(FQ01) | 非甲烷总烃 | 2024-10-17 | [6 empty] | 3.01 | 3.01 | 80 |  | mg/m3 | 否 |  |  | 是
| 南京健友生化制药股份有限公司（FDF厂区） |  | 化学药品制剂制造 | 制药工业大气污染物排放标准(GB37823-2019) | （表2）大气污染物特别排放限值,车间或生产设施排气筒,化学药品原料药制造、兽用药品原料药制造、生物药品制品制造、医药中间体生产和药物研发机构工艺废气 | 制剂车间废气排放口(DA001) | 非甲烷总烃 | 2024-10-09 | [6 empty] | 0.72 | 0.72 | 60 |  | mg/m3 | 否 |  |  | 是
|  |  | 化学药品制剂制造 | 合成革与人造革工业污染物排放标准(GB21902-2008) | （表4、表5）现有和新建企业大气污染有组织排放限值,排气筒低于周围200米半径范围的建筑3m（包括3m）,聚氨酯干法工艺 | 制剂车间废气排放口(DA001) | 挥发性有机物 | 2024-10-09 | [6 empty] | 0.143 | 0.143 | 100 |  | mg/m3 | 否 |  |  | 是
|  |  | 化学药品制剂制造 | 南京健友生化制药股份有限公司（FDF厂区）(91320100726054999R001Q) | 健友生化FDF（废气） | 制剂车间废气排放口(DA001) | 颗粒物 | 2024-10-09 | [6 empty] | <1.0 | <1.0 | 15 |  | mg/m3 | 否 |  |  | 是
|  |  | 化学药品制剂制造 | 南京健友生化制药股份有限公司（FDF厂区）(91320100726054999R001Q) | 健友生化FDF（废气） | 实验室废气排放口(DA002) | 甲醇 | 2024-10-09 | [6 empty] | <2 | <2 | 50 |  | mg/m3 | 否 |  |  | 是
|  |  | 化学药品制剂制造 | 南京健友生化制药股份有限公司（FDF厂区）(91320100726054999R001Q) | 健友生化FDF（废气） | 实验室废气排放口(DA002) | 氨 | 2024-10-09 | [6 empty] | 2.41 | 2.41 | 10 |  | mg/m3 | 否 |  |  | 是
|  |  | 化学药品制剂制造 | 制药工业大气污染物排放标准(GB37823-2019) | （表2）大气污染物特别排放限值,车间或生产设施排气筒,化学药品原料药制造、兽用药品原料药制造、生物药品制品制造、医药中间体生产和药物研发机构工艺废气 | 实验室废气排放口(DA002) | 颗粒物 | 2024-10-09 | [6 empty] | 1.0 | 1.0 | 15 |  | mg/m3 | 否 |  |  | 是
|  |  | 化学药品制剂制造 | 南京健友生化制药股份有限公司（FDF厂区）(91320100726054999R001Q) | 健友生化FDF（废气） | 实验室废气排放口(DA002) | 乙酸乙酯 | 2024-10-09 | [6 empty] | <0.006 | <0.006 | 40 |  | mg/m3 | 否 |  |  | 是
|  |  | 化学药品制剂制造 | 制药工业大气污染物排放标准(GB37823-2019) | （表2）大气污染物特别排放限值,车间或生产设施排气筒,化学药品原料药制造、兽用药品原料药制造、生物药品制品制造、医药中间体生产和药物研发机构工艺废气 | 实验室废气排放口(DA002) | 非甲烷总烃 | 2024-10-09 | [6 empty] | 0.41 | 0.41 | 60 |  | mg/m3 | 否 |  |  | 是
|  |  | 化学药品制剂制造 | 南京健友生化制药股份有限公司（FDF厂区）(91320100726054999R001Q) | 健友生化FDF（废气） | 实验室废气排放口(DA002) | 丙酮 | 2024-10-09 | [6 empty] | 0.09 | 0.09 | 40 |  | mg/m3 | 否 |  |  | 是
|  |  | 化学药品制剂制造 | 合成革与人造革工业污染物排放标准(GB21902-2008) | （表4、表5）现有和新建企业大气污染有组织排放限值,排气筒低于周围200米半径范围的建筑3m（包括3m）,聚氨酯干法工艺 | 实验室废气排放口(DA002) | 挥发性有机物 | 2024-10-09 | [6 empty] | 0.09 | 0.09 | 100 |  | mg/m3 | 否 |  |  | 是
|  |  | 化学药品制剂制造 | 南京健友生化制药股份有限公司（FDF厂区）(91320100726054999R001Q) | 健友生化FDF（废气） | 实验室废气排放口(DA002) | 臭气浓度 | 2024-10-09 | [6 empty] | 47 | 47 | 1000 |  | 无量纲 | 否 |  |  | 是
|  |  | 化学药品制剂制造 | 南京健友生化制药股份有限公司（FDF厂区）(91320100726054999R001Q) | 健友生化FDF（废气） | 实验室废气排放口(DA002) | 氯化氢 | 2024-10-09 | [6 empty] | 1.81 | 1.81 | 10 |  | mg/m3 | 否 |  |  | 是
|  |  | 化学药品制剂制造 | 南京健友生化制药股份有限公司（FDF厂区）(91320100726054999R001Q) | 健友生化FDF（废气） | 危废库废气排放口(DA003) | 非甲烷总烃 | 2024-10-09 | [6 empty] | 4.74 | 4.74 | 60 |  | mg/m3 | 否 |  |  | 是
|  |  | 化学药品制剂制造 | 南京健友生化制药股份有限公司（FDF厂区）(91320100726054999R001Q) | 健友生化FDF（废气） | 危废库废气排放口(DA003) | 臭气浓度 | 2024-10-09 | [6 empty] | 97 | 97 | 1000 |  | 无量纲 | 否 |  |  | 是
|  |  | 化学药品制剂制造 | 南京健友生化制药股份有限公司（FDF厂区）(91320100726054999R001Q) | 健友生化FDF（废气） | 危废库废气排放口(DA003) | 挥发性有机物 | 2024-10-09 | [6 empty] | 0.837 | 0.837 | 100 |  | mg/m3 | 否 |  |  | 是
| 南京工业大学（江浦校区） |  | 高等教育 | 大气污染物综合排放标准(GB16297-1996) | （表2）新污染源大气污染物排放限值（1997年1月1日起）,最高允许排放浓度,使用溶剂汽油或其他混合烃类物质,排气筒40m,二级,100 | 生化中心科研楼实验室废气排口(QF8) | 非甲烷总烃 | 2024-10-11 | [6 empty] | 2.40 | 2.40 | 120 |  | mg/m3 | 否 |  |  | 是
|  |  | 高等教育 | 大气污染物综合排放标准(GB16297-1996) | （表2）新污染源大气污染物排放限值（1997年1月1日起）,最高允许排放浓度,通用,排气筒15m,三级,0.39 | 生化中心科研楼实验室废气排口(QF8) | 氯化氢 | 2024-10-11 | [6 empty] | 2.03 | 2.03 | 100 |  | mg/m3 | 否 |  |  | 是
|  |  | 高等教育 | 大气污染物综合排放标准(GB16297-1996) | （表2）新污染源大气污染物排放限值（1997年1月1日起）,最高允许排放浓度,通用,排气筒15m,三级,0.39 | 笃行楼实验室废气排口(QF7) | 氯化氢 | 2024-10-11 | [6 empty] | 1.17 | 1.17 | 100 |  | mg/m3 | 否 |  |  | 是
|  |  | 高等教育 | 大气污染物综合排放标准(GB16297-1996) | （表2）新污染源大气污染物排放限值（1997年1月1日起）,最高允许排放浓度,使用溶剂汽油或其他混合烃类物质,排气筒40m,二级,100 | 笃行楼实验室废气排口(QF7) | 非甲烷总烃 | 2024-10-11 | [6 empty] | 12.2 | 12.2 | 120 |  | mg/m3 | 否 |  |  | 是
|  |  | 高等教育 | 大气污染物综合排放标准(GB16297-1996) | （表2）新污染源大气污染物排放限值（1997年1月1日起）,最高允许排放浓度,使用溶剂汽油或其他混合烃类物质,排气筒40m,二级,100 | 尚德楼实验室废气排口(QF5) | 非甲烷总烃 | 2024-10-11 | [6 empty] | 0.78 | 0.78 | 120 |  | mg/m3 | 否 |  |  | 是
|  |  | 高等教育 | 大气污染物综合排放标准(GB16297-1996) | （表2）新污染源大气污染物排放限值（1997年1月1日起）,最高允许排放浓度,通用,排气筒15m,三级,0.39 | 尚德楼实验室废气排口(QF5) | 氯化氢 | 2024-10-11 | [6 empty] | 2.39 | 2.39 | 100 |  | mg/m3 | 否 |  |  | 是
|  |  | 高等教育 | 大气污染物综合排放标准(GB16297-1996) | （表2）新污染源大气污染物排放限值（1997年1月1日起）,最高允许排放浓度,通用,排气筒15m,三级,0.39 | 厚德楼实验室废气排口(QF4) | 氯化氢 | 2024-10-11 | [6 empty] | 1.04 | 1.04 | 100 |  | mg/m3 | 否 |  |  | 是
|  |  | 高等教育 | 大气污染物综合排放标准(GB16297-1996) | （表2）新污染源大气污染物排放限值（1997年1月1日起）,最高允许排放浓度,使用溶剂汽油或其他混合烃类物质,排气筒40m,二级,100 | 厚德楼实验室废气排口(QF4) | 非甲烷总烃 | 2024-10-11 | [6 empty] | 1.70 | 1.70 | 120 |  | mg/m3 | 否 |  |  | 是
| 南京南大药业有限责任公司 |  | 化学药品制剂制造 | 制药工业大气污染物排放标准(DB 32/4042—2021) | 有组织废气 | DA001废气排放口QF1(FQ-01) | 臭气浓度 | 2024-10-08 | [6 empty] | 85 | 85 | 1000 |  | 无量纲 | 否 |  |  | 是
|  |  | 化学药品制剂制造 | 制药工业大气污染物排放标准(GB37823-2019) | （表2）大气污染物特别排放限值,车间或生产设施排气筒,发酵尾气及其他制药工艺废气 | DA001废气排放口QF1(FQ-01) | 非甲烷总烃 | 2024-10-08 | [6 empty] | 2.02 | 2.02 | 60 |  | mg/m3 | 否 |  |  | 是
|  |  | 化学药品制剂制造 | 南京南大药业有限责任公司排污许可证(91320191249770860H001P) | 废气限值 | DA001废气排放口QF1(FQ-01) | 挥发性有机物 | 2024-10-08 | [6 empty] | 0.843 | 0.843 | 100 |  | mg/m3 | 否 |  |  | 是
|  |  | 化学药品制剂制造 | 南京南大药业有限责任公司排污许可证(91320191249770860H001P) | 废气限值 | DA002通风橱废气排放口QF2(FQ-01) | 氨 | 2024-10-08 | [6 empty] | <0.25 | <0.25 | 10 |  | mg/m3 | 否 |  |  | 是
|  |  | 化学药品制剂制造 | 南京南大药业有限责任公司排污许可证(91320191249770860H001P) | 废气限值 | DA002通风橱废气排放口QF2(FQ-01) | 氯化氢 | 2024-10-08 | [6 empty] | 1.67 | 1.67 | 10 |  | mg/m3 | 否 |  |  | 是
|  |  | 化学药品制剂制造 | 南京南大药业有限责任公司排污许可证(91320191249770860H001P) | 废气限值 | DA002通风橱废气排放口QF2(FQ-01) | 甲醇 | 2024-10-08 | [6 empty] | <2 | <2 | 50 |  | mg/m3 | 否 |  |  | 是
|  |  | 化学药品制剂制造 | 南京南大药业有限责任公司排污许可证(91320191249770860H001P) | 废气限值 | DA002通风橱废气排放口QF2(FQ-01) | 苯系物 | 2024-10-08 | [6 empty] | <0.004 | <0.004 | 40 |  | mg/m3 | 否 |  |  | 是
|  |  | 化学药品制剂制造 | 南京南大药业有限责任公司排污许可证(91320191249770860H001P) | 废气限值 | DA002通风橱废气排放口QF2(FQ-01) | 酚类 | 2024-10-08 | [6 empty] | <0.3 | <0.3 | 20 |  | mg/m3 | 否 |  |  | 是
|  |  | 化学药品制剂制造 | 南京南大药业有限责任公司排污许可证(91320191249770860H001P) | 废气限值 | DA002通风橱废气排放口QF2(FQ-01) | 挥发性有机物 | 2024-10-08 | [6 empty] | 0.12 | 0.12 | 100 |  | mg/m3 | 否 |  |  | 是
|  |  | 化学药品制剂制造 | 制药工业大气污染物排放标准(GB37823-2019) | （表2）大气污染物特别排放限值,车间或生产设施排气筒,发酵尾气及其他制药工艺废气 | DA002通风橱废气排放口QF2(FQ-01) | 非甲烷总烃 | 2024-10-08 | [6 empty] | 1.63 | 1.63 | 60 |  | mg/m3 | 否 |  |  | 是
|  |  | 化学药品制剂制造 | 南京南大药业有限责任公司排污许可证(91320191249770860H001P) | 废气限值 | DA002通风橱废气排放口QF2(FQ-01) | 苯 | 2024-10-08 | [6 empty] | <0.004 | <0.004 | 1 |  | mg/m3 | 否 |  |  | 是
|  |  | 化学药品制剂制造 | 南京南大药业有限责任公司排污许可证(91320191249770860H001P) | 废气限值 | DA002通风橱废气排放口QF2(FQ-01) | 甲苯 | 2024-10-08 | [6 empty] | <0.004 | <0.004 | 20 |  | mg/m3 | 否 |  |  | 是
|  |  | 化学药品制剂制造 | 南京南大药业有限责任公司排污许可证(91320191249770860H001P) | 废气限值 | DA002通风橱废气排放口QF2(FQ-01) | 乙酸乙酯 | 2024-10-08 | [6 empty] | <0.006 | <0.006 | 40 |  | mg/m3 | 否 |  |  | 是
|  |  | 化学药品制剂制造 | 南京南大药业有限责任公司排污许可证(91320191249770860H001P) | 废气限值 | DA002通风橱废气排放口QF2(FQ-01) | 丙酮 | 2024-10-08 | [6 empty] | 0.12 | 0.12 | 40 |  | mg/m3 | 否 |  |  | 是

## 废水排放
任务名称 | 企业名称 | 名录类别 | 行业类别 | 受纳水体 | 执行标准名称 | 执行标准条目名称 | 监测点 | 监测项目 | 监测日期 | 流量(m³/s) | 水温(°C) | 生产负荷(%) | 进口浓度 | 排放浓度 | 上限 | 下限 | 单位 | 是否超标 | 超标倍数 | 备注 | 是否有评价限值
江北新区2024年10月废水监督监测 | 金陵力联思树脂有限公司 | 水环境,大气环境,土壤污染监管,环境风险管控 | 初级形态塑料及合成树脂制造 |  | 金陵力联思树脂有限公司排污许可证(9132010060891461XK001P) | 水污染物排放限值 | 污水排口 | 总磷（以P计） | 2024-10-12 |  |  |  |  | 0.14 | 5 |  | mg/L | 否 |  |  | 是
江北新区2024年10月废水监督监测 | 金陵力联思树脂有限公司 | 水环境,大气环境,土壤污染监管,环境风险管控 | 初级形态塑料及合成树脂制造 |  | 金陵力联思树脂有限公司排污许可证(9132010060891461XK001P) | 水污染物排放限值 | 污水排口 | 总有机碳 | 2024-10-12 |  |  |  |  | 28.5 |  |  | mg/L | 否 |  |  | 否
江北新区2024年10月废水监督监测 | 金陵力联思树脂有限公司 | 水环境,大气环境,土壤污染监管,环境风险管控 | 初级形态塑料及合成树脂制造 |  | 金陵力联思树脂有限公司排污许可证(9132010060891461XK001P) | 水污染物排放限值 | 污水排口 | 氨氮（NH3-N） | 2024-10-12 |  |  |  |  | 1.17 | 45 |  | mg/L | 否 |  |  | 是
江北新区2024年10月废水监督监测 | 金陵力联思树脂有限公司 | 水环境,大气环境,土壤污染监管,环境风险管控 | 初级形态塑料及合成树脂制造 |  | 金陵力联思树脂有限公司排污许可证(9132010060891461XK001P) | 水污染物排放限值 | 污水排口 | 化学需氧量 | 2024-10-12 |  |  |  |  | 20 | 500 |  | mg/L | 否 |  |  | 是
江北新区2024年10月废水监督监测 | 金陵力联思树脂有限公司 | 水环境,大气环境,土壤污染监管,环境风险管控 | 初级形态塑料及合成树脂制造 |  | 金陵力联思树脂有限公司排污许可证(9132010060891461XK001P) | 水污染物排放限值 | 污水排口 | 五日生化需氧量（BOD5） | 2024-10-12 |  |  |  |  | 3.8 | 300 |  | mg/L | 否 |  |  | 是
江北新区2024年10月废水监督监测 | 金陵力联思树脂有限公司 | 水环境,大气环境,土壤污染监管,环境风险管控 | 初级形态塑料及合成树脂制造 |  | 金陵力联思树脂有限公司排污许可证(9132010060891461XK001P) | 水污染物排放限值 | 污水排口 | 总氮（以N计） | 2024-10-12 |  |  |  |  | 4.67 | 70 |  | mg/L | 否 |  |  | 是
江北新区2024年10月废水监督监测 | 金陵力联思树脂有限公司 | 水环境,大气环境,土壤污染监管,环境风险管控 | 初级形态塑料及合成树脂制造 |  | 金陵力联思树脂有限公司排污许可证(9132010060891461XK001P) | 水污染物排放限值 | 污水排口 | 悬浮物 | 2024-10-12 |  |  |  |  | 7 | 400 |  | mg/L | 否 |  |  | 是
江北新区2024年10月废水监督监测 | 金陵力联思树脂有限公司 | 水环境,大气环境,土壤污染监管,环境风险管控 | 初级形态塑料及合成树脂制造 |  | 金陵力联思树脂有限公司排污许可证(9132010060891461XK001P) | 水污染物排放限值 | 污水排口 | pH值 | 2024-10-12 |  |  |  |  | 8.2 | 9 | 6 | 无量纲 | 否 |  |  | 是
江北新区2024年10月废水监督监测 | 金陵力联思树脂有限公司 | 水环境,大气环境,土壤污染监管,环境风险管控 | 初级形态塑料及合成树脂制造 |  | 金陵力联思树脂有限公司排污许可证(9132010060891461XK001P) | 水污染物排放限值 | 污水排口 | 苯乙烯 | 2024-10-12 |  |  |  |  | <0.003 | 0.2 |  | mg/L | 否 |  |  | 是
江北新区2024年10月废水监督监测 | 金陵力联思树脂有限公司 | 水环境,大气环境,土壤污染监管,环境风险管控 | 初级形态塑料及合成树脂制造 |  | 金陵力联思树脂有限公司排污许可证(9132010060891461XK001P) | 水污染物排放限值 | 污水排口 | 石油类 | 2024-10-12 |  |  |  |  | 0.16 | 20 |  | mg/L | 否 |  |  | 是
江北新区2024年10月废水监督监测 | 圣莱科特化工（南京）有限公司 | 水环境,大气环境,土壤污染监管,环境风险管控 | 初级形态塑料及合成树脂制造 |  | 《南京江北新区新材料科技园企业污水排放管理规定（2020年版）》（宁新区新科办发〔2020〕73号）(宁新区新科办发〔2020〕73号) | 第二类污染物接管标准 | 废水总排口 | 五日生化需氧量（BOD5） | 2024-10-18 |  |  |  |  | 28.0 | 300 |  | mg/L | 否 |  |  | 是
江北新区2024年10月废水监督监测 | 圣莱科特化工（南京）有限公司 | 水环境,大气环境,土壤污染监管,环境风险管控 | 初级形态塑料及合成树脂制造 |  |  |  | 废水总排口 | 邻二甲苯 | 2024-10-18 |  |  |  |  | <0.002 | 1.0 |  | mg/L | 否 |  |  | 否
江北新区2024年10月废水监督监测 | 圣莱科特化工（南京）有限公司 | 水环境,大气环境,土壤污染监管,环境风险管控 | 初级形态塑料及合成树脂制造 |  | 《南京江北新区新材料科技园企业污水排放管理规定（2020年版）》（宁新区新科办发〔2020〕73号）(宁新区新科办发〔2020〕73号) | 第二类污染物接管标准 | 废水总排口 | 总氮（以N计） | 2024-10-18 |  |  |  |  | 7.92 | 70 |  | mg/L | 否 |  |  | 是
江北新区2024年10月废水监督监测 | 圣莱科特化工（南京）有限公司 | 水环境,大气环境,土壤污染监管,环境风险管控 | 初级形态塑料及合成树脂制造 |  |  |  | 废水总排口 | 间二甲苯 | 2024-10-18 |  |  |  |  | <0.002 | 1.0 |  | mg/L | 否 |  |  | 否
江北新区2024年10月废水监督监测 | 圣莱科特化工（南京）有限公司 | 水环境,大气环境,土壤污染监管,环境风险管控 | 初级形态塑料及合成树脂制造 |  | 合成树脂工业污染物排放标准(GB31572-2015) | （表2）水污染物特别排放限值,企业废水总排放口,酚醛树脂,间接排放 | 废水总排口 | 苯酚 | 2024-10-18 |  |  |  |  | <0.5 | 0.5 |  | mg/L | 否 |  |  | 是
江北新区2024年10月废水监督监测 | 圣莱科特化工（南京）有限公司 | 水环境,大气环境,土壤污染监管,环境风险管控 | 初级形态塑料及合成树脂制造 |  |  |  | 废水总排口 | 对二甲苯 | 2024-10-18 |  |  |  |  | <0.002 | 1.0 |  | mg/L | 否 |  |  | 否
江北新区2024年10月废水监督监测 | 圣莱科特化工（南京）有限公司 | 水环境,大气环境,土壤污染监管,环境风险管控 | 初级形态塑料及合成树脂制造 |  | 不评价(1) | 不评价 | 废水总排口 | 总有机碳 | 2024-10-18 |  |  |  |  | 12.9 |  |  | mg/L | 否 |  |  | 否
江北新区2024年10月废水监督监测 | 圣莱科特化工（南京）有限公司 | 水环境,大气环境,土壤污染监管,环境风险管控 | 初级形态塑料及合成树脂制造 |  | 《南京江北新区新材料科技园企业污水排放管理规定（2020年版）》（宁新区新科办发〔2020〕73号）(宁新区新科办发〔2020〕73号) | 第二类污染物接管标准 | 废水总排口 | 化学需氧量 | 2024-10-18 |  |  |  |  | 72 | 500 |  | mg/L | 否 |  |  | 是
江北新区2024年10月废水监督监测 | 圣莱科特化工（南京）有限公司 | 水环境,大气环境,土壤污染监管,环境风险管控 | 初级形态塑料及合成树脂制造 |  | 《南京江北新区新材料科技园企业污水排放管理规定（2020年版）》（宁新区新科办发〔2020〕73号）(宁新区新科办发〔2020〕73号) | 第二类污染物接管标准 | 废水总排口 | 氨氮（NH3-N） | 2024-10-18 |  |  |  |  | 4.28 | 45 |  | mg/L | 否 |  |  | 是
江北新区2024年10月废水监督监测 | 圣莱科特化工（南京）有限公司 | 水环境,大气环境,土壤污染监管,环境风险管控 | 初级形态塑料及合成树脂制造 |  | 《南京江北新区新材料科技园企业污水排放管理规定（2020年版）》（宁新区新科办发〔2020〕73号）(宁新区新科办发〔2020〕73号) | 第二类污染物接管标准 | 废水总排口 | pH值 | 2024-10-18 |  |  |  |  | 7.8 | 9 | 6 | 无量纲 | 否 |  |  | 是
江北新区2024年10月废水监督监测 | 圣莱科特化工（南京）有限公司 | 水环境,大气环境,土壤污染监管,环境风险管控 | 初级形态塑料及合成树脂制造 |  | 《南京江北新区新材料科技园企业污水排放管理规定（2020年版）》（宁新区新科办发〔2020〕73号）(宁新区新科办发〔2020〕73号) | 第二类污染物接管标准 | 废水总排口 | 悬浮物 | 2024-10-18 |  |  |  |  | 85 | 400 |  | mg/L | 否 |  |  | 是
江北新区2024年10月废水监督监测 | 圣莱科特化工（南京）有限公司 | 水环境,大气环境,土壤污染监管,环境风险管控 | 初级形态塑料及合成树脂制造 |  | 《南京江北新区新材料科技园企业污水排放管理规定（2020年版）》（宁新区新科办发〔2020〕73号）(宁新区新科办发〔2020〕73号) | 第二类污染物接管标准 | 废水总排口 | 总磷（以P计） | 2024-10-18 |  |  |  |  | 1.74 | 5.0 |  | mg/L | 否 |  |  | 是
江北新区2024年10月废水监督监测 | 圣莱科特化工（南京）有限公司 | 水环境,大气环境,土壤污染监管,环境风险管控 | 初级形态塑料及合成树脂制造 |  | 合成树脂工业污染物排放标准(GB31572-2015) | （表2）水污染物特别排放限值,企业废水总排放口,酚醛树脂,间接排放 | 废水总排口 | 甲醛 | 2024-10-18 |  |  |  |  | 0.32 | 2.0 |  | mg/L | 否 |  |  | 是
江北新区2024年10月废水监督监测 | 圣莱科特化工（南京）有限公司 | 水环境,大气环境,土壤污染监管,环境风险管控 | 初级形态塑料及合成树脂制造 |  |  |  | 废水总排口 | 二甲苯（总量） | 2024-10-18 |  |  |  |  | <0.002 | 1.0 |  | mg/L | 否 |  |  | 否
江北新区2024年10月废水监督监测 | 江苏澄阳作物科技有限公司 | 水环境,地下水,大气环境,土壤污染监管,环境风险管控 | 化学农药制造 |  | 污水综合排放标准(GB8978-1996) | （表4）第二类污染物最高允许排放浓度（1998年1月1日后建的单位）,其他排污单位,三级标准 | DW001(DW001) | 五日生化需氧量（BOD5） | 2024-10-16 |  |  |  |  | 25.4 | 300 |  | mg/L | 否 |  |  | 是
江北新区2024年10月废水监督监测 | 江苏澄阳作物科技有限公司 | 水环境,地下水,大气环境,土壤污染监管,环境风险管控 | 化学农药制造 |  | 污水综合排放标准(GB8978-1996) | （表4）第二类污染物最高允许排放浓度（1998年1月1日后建的单位）,其他排污单位,三级标准 | DW001(DW001) | 悬浮物 | 2024-10-16 |  |  |  |  | 36 | 400 |  | mg/L | 否 |  |  | 是
江北新区2024年10月废水监督监测 | 江苏澄阳作物科技有限公司 | 水环境,地下水,大气环境,土壤污染监管,环境风险管控 | 化学农药制造 |  |  |  | DW001(DW001) | 甲醇 | 2024-10-16 |  |  |  |  | <0.2 |  |  | mg/L | 否 |  |  | 否
江北新区2024年10月废水监督监测 | 江苏澄阳作物科技有限公司 | 水环境,地下水,大气环境,土壤污染监管,环境风险管控 | 化学农药制造 |  | 污水综合排放标准(GB8978-1996) | （表4）第二类污染物最高允许排放浓度（1998年1月1日后建的单位）,一切排污单位 ,三级标准 | DW001(DW001) | pH值 | 2024-10-16 |  |  |  |  | 6.7 | 9 | 6 | 无量纲 | 否 |  |  | 是
江北新区2024年10月废水监督监测 | 江苏澄阳作物科技有限公司 | 水环境,地下水,大气环境,土壤污染监管,环境风险管控 | 化学农药制造 |  | 《南京江北新区新材料科技园企业污水排放管理规定（2020年版）》（宁新区新科办发〔2020〕73号）(宁新区新科办发〔2020〕73号) | 第二类污染物接管标准 | DW001(DW001) | 总氮（以N计） | 2024-10-16 |  |  |  |  | 16.6 | 70 |  | mg/L | 否 |  |  | 是
江北新区2024年10月废水监督监测 | 江苏澄阳作物科技有限公司 | 水环境,地下水,大气环境,土壤污染监管,环境风险管控 | 化学农药制造 |  | 污水综合排放标准(GB8978-1996) | （表4）第二类污染物最高允许排放浓度（1998年1月1日后建的单位）,一切排污单位 ,三级标准 | DW001(DW001) | 硫化物 | 2024-10-16 |  |  |  |  | <0.01 | 1.0 |  | mg/L | 否 |  |  | 是
江北新区2024年10月废水监督监测 | 江苏澄阳作物科技有限公司 | 水环境,地下水,大气环境,土壤污染监管,环境风险管控 | 化学农药制造 |  | 《南京江北新区新材料科技园企业污水排放管理规定（2020年版）》（宁新区新科办发〔2020〕73号）(宁新区新科办发〔2020〕73号) | 第二类污染物接管标准 | DW001(DW001) | 全盐量 | 2024-10-16 |  |  |  |  | 2820 | 10000 |  | mg/L | 否 |  |  | 是
江北新区2024年10月废水监督监测 | 江苏澄阳作物科技有限公司 | 水环境,地下水,大气环境,土壤污染监管,环境风险管控 | 化学农药制造 |  | 污水综合排放标准(GB8978-1996) | （表4）第二类污染物最高允许排放浓度（1998年1月1日后建的单位）,其他排污单位,三级标准 | DW001(DW001) | 化学需氧量 | 2024-10-16 |  |  |  |  | 68 | 500 |  | mg/L | 否 |  |  | 是
江北新区2024年10月废水监督监测 | 江苏澄阳作物科技有限公司 | 水环境,地下水,大气环境,土壤污染监管,环境风险管控 | 化学农药制造 |  | 《南京江北新区新材料科技园企业污水排放管理规定（2020年版）》（宁新区新科办发〔2020〕73号）(宁新区新科办发〔2020〕73号) | 第二类污染物接管标准 | DW001(DW001) | 总磷（以P计） | 2024-10-16 |  |  |  |  | 3.69 | 5.0 |  | mg/L | 否 |  |  | 是
江北新区2024年10月废水监督监测 | 江苏澄阳作物科技有限公司 | 水环境,地下水,大气环境,土壤污染监管,环境风险管控 | 化学农药制造 |  | 《南京江北新区新材料科技园企业污水排放管理规定（2020年版）》（宁新区新科办发〔2020〕73号）(宁新区新科办发〔2020〕73号) | 第二类污染物接管标准 | DW001(DW001) | 氨氮（NH3-N） | 2024-10-16 |  |  |  |  | 2.59 | 45 |  | mg/L | 否 |  |  | 是
江北新区2024年10月废水监督监测 | 江苏澄阳作物科技有限公司 | 水环境,地下水,大气环境,土壤污染监管,环境风险管控 | 化学农药制造 |  | 《南京江北新区新材料科技园企业污水排放管理规定（2020年版）》（宁新区新科办发〔2020〕73号）(宁新区新科办发〔2020〕73号) | 第二类污染物接管标准 | DW001(DW001) | 色度 | 2024-10-16 |  |  |  |  | 2 | 50 |  | 倍 | 否 |  |  | 是
江北新区2024年10月废水监督监测 | 江苏澄阳作物科技有限公司 | 水环境,地下水,大气环境,土壤污染监管,环境风险管控 | 化学农药制造 |  | 污水综合排放标准(GB8978-1996) | （表4）第二类污染物最高允许排放浓度（1998年1月1日后建的单位）,一切排污单位 ,三级标准 | DW001(DW001) | 甲醛 | 2024-10-16 |  |  |  |  | 0.17 | 5.0 |  | mg/L | 否 |  |  | 是
江北新区2024年10月废水监督监测 | 江苏澄阳作物科技有限公司 | 水环境,地下水,大气环境,土壤污染监管,环境风险管控 | 化学农药制造 |  | 污水综合排放标准(GB8978-1996) | （表4）第二类污染物最高允许排放浓度（1998年1月1日后建的单位）,一切排污单位 ,三级标准 | DW001(DW001) | 动植物油 | 2024-10-16 |  |  |  |  | 0.08 | 100 |  | mg/L | 否 |  |  | 是
江北新区2024年10月废水监督监测 | 江苏澄阳作物科技有限公司 | 水环境,地下水,大气环境,土壤污染监管,环境风险管控 | 化学农药制造 |  | 《南京江北新区新材料科技园企业污水排放管理规定（2020年版）》（宁新区新科办发〔2020〕73号）(宁新区新科办发〔2020〕73号) | 第二类污染物接管标准 | DW001(DW001) | 甲苯 | 2024-10-16 |  |  |  |  | <0.0014 | 0.3 |  | mg/L | 否 |  |  | 是
江北新区2024年10月废水监督监测 | 江苏澄阳作物科技有限公司 | 水环境,地下水,大气环境,土壤污染监管,环境风险管控 | 化学农药制造 |  | 污水综合排放标准(GB8978-1996) | （表4）第二类污染物最高允许排放浓度（1998年1月1日后建的单位）,一切排污单位 ,三级标准 | DW001(DW001) | 可吸附有机卤素化合物（AOX） | 2024-10-16 |  |  |  |  | 0.155 | 8.0 |  | mg/L | 否 |  |  | 是
江北新区2024年10月废水监督监测 | 江苏澄阳作物科技有限公司 | 水环境,地下水,大气环境,土壤污染监管,环境风险管控 | 化学农药制造 |  | 污水综合排放标准(GB8978-1996) | （表4）第二类污染物最高允许排放浓度（1998年1月1日后建的单位）,一切排污单位 ,三级标准 | DW001(DW001) | 石油类 | 2024-10-16 |  |  |  |  | <0.06 | 20 |  | mg/L | 否 |  |  | 是
江北新区2024年10月废水监督监测 | 南京新奥环保技术有限公司 | 水环境,大气环境,环境风险管控 | 危险废物治理 |  | 南京新奥环保技术有限公司排污许可证(91320100MA1MB6822T001U) | 废水,废水总排口 | 废水总排口(废水总排口) | 氟化物 | 2024-10-11 |  |  |  |  | 5.53 |  |  | mg/L | 否 |  |  | 否
江北新区2024年10月废水监督监测 | 南京新奥环保技术有限公司 | 水环境,大气环境,环境风险管控 | 危险废物治理 |  | 南京新奥环保技术有限公司排污许可证(91320100MA1MB6822T001U) | 废水,废水总排口 | 废水总排口(废水总排口) | 全盐量 | 2024-10-11 |  |  |  |  | 5192 |  |  | mg/L | 否 |  |  | 否
江北新区2024年10月废水监督监测 | 南京新奥环保技术有限公司 | 水环境,大气环境,环境风险管控 | 危险废物治理 |  | 南京新奥环保技术有限公司排污许可证(91320100MA1MB6822T001U) | 废水,废水总排口 | 废水总排口(废水总排口) | 氨氮（NH3-N） | 2024-10-11 |  |  |  |  | 0.253 |  |  | mg/L | 否 |  |  | 否
江北新区2024年10月废水监督监测 | 南京新奥环保技术有限公司 | 水环境,大气环境,环境风险管控 | 危险废物治理 |  | 南京新奥环保技术有限公司排污许可证(91320100MA1MB6822T001U) | 废水,废水总排口 | 废水总排口(废水总排口) | 化学需氧量 | 2024-10-11 |  |  |  |  | 116 | 500 |  | mg/L | 否 |  |  | 是
江北新区2024年10月废水监督监测 | 南京新奥环保技术有限公司 | 水环境,大气环境,环境风险管控 | 危险废物治理 |  | 《南京江北新区新材料科技园企业污水排放管理规定（2020年版）》（宁新区新科办发〔2020〕73号）(宁新区新科办发〔2020〕73号) | 第二类污染物接管标准 | 废水总排口(废水总排口) | pH值 | 2024-10-11 |  |  |  |  | 7.7 | 9 | 6 | 无量纲 | 否 |  |  | 是
江北新区2024年10月废水监督监测 | 南京新奥环保技术有限公司 | 水环境,大气环境,环境风险管控 | 危险废物治理 |  | 南京新奥环保技术有限公司排污许可证(91320100MA1MB6822T001U) | 废水,废水总排口 | 废水总排口(废水总排口) | 悬浮物 | 2024-10-11 |  |  |  |  | 11 | 400 |  | mg/L | 否 |  |  | 是
江北新区2024年10月废水监督监测 | 南京新奥环保技术有限公司 | 水环境,大气环境,环境风险管控 | 危险废物治理 |  | 南京新奥环保技术有限公司排污许可证(91320100MA1MB6822T001U) | 废水,废水总排口 | 废水总排口(废水总排口) | 总磷（以P计） | 2024-10-11 |  |  |  |  | 0.49 |  |  | mg/L | 否 |  |  | 否
江北新区2024年10月废水监督监测 | 南京新奥环保技术有限公司 | 水环境,大气环境,环境风险管控 | 危险废物治理 |  | 污水综合排放标准(GB8978-1996) | （表4）第二类污染物最高允许排放浓度（1998年1月1日后建的单位）,其他排污单位,三级标准 | 废水总排口(废水总排口) | 五日生化需氧量（BOD5） | 2024-10-11 |  |  |  |  | 29.2 | 300 |  | mg/L | 否 |  |  | 是
江北新区2024年10月废水监督监测 | 南京新奥环保技术有限公司 | 水环境,大气环境,环境风险管控 | 危险废物治理 |  | 南京新奥环保技术有限公司排污许可证(91320100MA1MB6822T001U) | 废水,废水总排口 | 废水总排口(废水总排口) | 总氮（以N计） | 2024-10-11 |  |  |  |  | 16.8 |  |  | mg/L | 否 |  |  | 否
江北新区2024年10月废水监督监测 | 南京新奥环保技术有限公司 | 水环境,大气环境,环境风险管控 | 危险废物治理 |  | 南京新奥环保技术有限公司排污许可证(91320100MA1MB6822T001U) | 废水,车间废水排放口 | DW004车间废水排放口(DW004) | 总镉 | 2024-10-11 |  |  |  |  | <0.01 |  |  | mg/L | 否 |  |  | 否
江北新区2024年10月废水监督监测 | 南京新奥环保技术有限公司 | 水环境,大气环境,环境风险管控 | 危险废物治理 |  | 南京新奥环保技术有限公司排污许可证(91320100MA1MB6822T001U) | 废水,车间废水排放口 | DW004车间废水排放口(DW004) | 总铅 | 2024-10-11 |  |  |  |  | <0.05 | 1.0 |  | mg/L | 否 |  |  | 是
江北新区2024年10月废水监督监测 | 南京新奥环保技术有限公司 | 水环境,大气环境,环境风险管控 | 危险废物治理 |  | 南京新奥环保技术有限公司排污许可证(91320100MA1MB6822T001U) | 废水,车间废水排放口 | DW004车间废水排放口(DW004) | 总铬 | 2024-10-11 |  |  |  |  | <0.004 | 1.5 |  | mg/L | 否 |  |  | 是
江北新区2024年10月废水监督监测 | 南京新奥环保技术有限公司 | 水环境,大气环境,环境风险管控 | 危险废物治理 |  | 南京新奥环保技术有限公司排污许可证(91320100MA1MB6822T001U) | 废水,车间废水排放口 | DW004车间废水排放口(DW004) | 总砷 | 2024-10-11 |  |  |  |  | 0.00053 | 0.5 |  | mg/L | 否 |  |  | 是
江北新区2024年10月废水监督监测 | 南京新奥环保技术有限公司 | 水环境,大气环境,环境风险管控 | 危险废物治理 |  | 南京新奥环保技术有限公司排污许可证(91320100MA1MB6822T001U) | 废水,车间废水排放口 | DW004车间废水排放口(DW004) | 总镍 | 2024-10-11 |  |  |  |  | 0.15 | 1.0 |  | mg/L | 否 |  |  | 是
江北新区2024年10月废水监督监测 | 南京金陵化工厂有限责任公司 | 水环境,大气环境,土壤污染监管 | 无机盐制造 |  | 南京金陵化工厂有限责任公司排污许可证(913201931349065293001U) | 水污染物排放限值 | DW001总排(DW001) | 总氮（以N计） | 2024-10-10 |  |  |  |  | 4.58 |  |  | mg/L | 否 |  |  | 否
江北新区2024年10月废水监督监测 | 南京金陵化工厂有限责任公司 | 水环境,大气环境,土壤污染监管 | 无机盐制造 |  | 南京金陵化工厂有限责任公司排污许可证(913201931349065293001U) | 水污染物排放限值 | DW001总排(DW001) | 氨氮（NH3-N） | 2024-10-10 |  |  |  |  | 0.319 |  |  | mg/L | 否 |  |  | 否
江北新区2024年10月废水监督监测 | 南京金陵化工厂有限责任公司 | 水环境,大气环境,土壤污染监管 | 无机盐制造 |  | 南京金陵化工厂有限责任公司排污许可证(913201931349065293001U) | 水污染物排放限值 | DW001总排(DW001) | 总铅 | 2024-10-10 |  |  |  |  | <0.05 | 0.5 |  | mg/L | 否 |  |  | 是
江北新区2024年10月废水监督监测 | 南京金陵化工厂有限责任公司 | 水环境,大气环境,土壤污染监管 | 无机盐制造 |  | 南京金陵化工厂有限责任公司排污许可证(913201931349065293001U) | 水污染物排放限值 | DW001总排(DW001) | 化学需氧量 | 2024-10-10 |  |  |  |  | 14 | 500 |  | mg/L | 否 |  |  | 是
江北新区2024年10月废水监督监测 | 南京金陵化工厂有限责任公司 | 水环境,大气环境,土壤污染监管 | 无机盐制造 |  | 南京金陵化工厂有限责任公司排污许可证(913201931349065293001U) | 水污染物排放限值 | DW001总排(DW001) | pH值 | 2024-10-10 |  |  |  |  | 7.4 | 9 | 6 | 无量纲 | 否 |  |  | 是
江北新区2024年10月废水监督监测 | 南京金陵化工厂有限责任公司 | 水环境,大气环境,土壤污染监管 | 无机盐制造 |  | 南京金陵化工厂有限责任公司排污许可证(913201931349065293001U) | 水污染物排放限值 | DW001总排(DW001) | 悬浮物 | 2024-10-10 |  |  |  |  | 4 | 400 |  | mg/L | 否 |  |  | 是
江北新区2024年10月废水监督监测 | 南京金陵化工厂有限责任公司 | 水环境,大气环境,土壤污染监管 | 无机盐制造 |  | 南京金陵化工厂有限责任公司排污许可证(913201931349065293001U) | 水污染物排放限值 | DW001总排(DW001) | 总磷（以P计） | 2024-10-10 |  |  |  |  | 1.14 |  |  | mg/L | 否 |  |  | 否
江北新区2024年10月废水监督监测 | 南京金陵化工厂有限责任公司 | 水环境,大气环境,土壤污染监管 | 无机盐制造 |  | 南京金陵化工厂有限责任公司排污许可证(913201931349065293001U) | 水污染物排放限值 | DW001总排(DW001) | 五日生化需氧量（BOD5） | 2024-10-10 |  |  |  |  | 3.7 | 300 |  | mg/L | 否 |  |  | 是
江北新区2024年10月废水监督监测 | 南京金陵化工厂有限责任公司 | 水环境,大气环境,土壤污染监管 | 无机盐制造 |  | 南京金陵化工厂有限责任公司排污许可证(913201931349065293001U) | 水污染物排放限值 | 车间排放口(DW003) | 总铅 | 2024-10-10 |  |  |  |  | <0.05 | 1 |  | mg/L | 否 |  |  | 是
江北新区2024年10月废水监督监测 | 斯泰潘（南京）化学有限公司 | 水环境 | 有机化学原料制造 |  | 《南京江北新区新材料科技园企业污水排放管理规定（2020年版）》（宁新区新科办发〔2020〕73号）(宁新区新科办发〔2020〕73号) | 第二类污染物接管标准 | 总排 | 石油类 | 2024-10-15 |  |  |  |  | 0.16 | 20 |  | mg/L | 否 |  |  | 是
江北新区2024年10月废水监督监测 | 斯泰潘（南京）化学有限公司 | 水环境 | 有机化学原料制造 |  | 《南京江北新区新材料科技园企业污水排放管理规定（2020年版）》（宁新区新科办发〔2020〕73号）(宁新区新科办发〔2020〕73号) | 第二类污染物接管标准 | 总排 | 氨氮（NH3-N） | 2024-10-15 |  |  |  |  | 6.74 | 45 |  | mg/L | 否 |  |  | 是
江北新区2024年10月废水监督监测 | 斯泰潘（南京）化学有限公司 | 水环境 | 有机化学原料制造 |  | 《南京江北新区新材料科技园企业污水排放管理规定（2020年版）》（宁新区新科办发〔2020〕73号）(宁新区新科办发〔2020〕73号) | 第二类污染物接管标准 | 总排 | 化学需氧量 | 2024-10-15 |  |  |  |  | 42 | 500 |  | mg/L | 否 |  |  | 是
江北新区2024年10月废水监督监测 | 斯泰潘（南京）化学有限公司 | 水环境 | 有机化学原料制造 |  | 《南京江北新区新材料科技园企业污水排放管理规定（2020年版）》（宁新区新科办发〔2020〕73号）(宁新区新科办发〔2020〕73号) | 第二类污染物接管标准 | 总排 | pH值 | 2024-10-15 |  |  |  |  | 8.0 | 9 | 6 | 无量纲 | 否 |  |  | 是
江北新区2024年10月废水监督监测 | 斯泰潘（南京）化学有限公司 | 水环境 | 有机化学原料制造 |  | 《南京江北新区新材料科技园企业污水排放管理规定（2020年版）》（宁新区新科办发〔2020〕73号）(宁新区新科办发〔2020〕73号) | 第二类污染物接管标准 | 总排 | 悬浮物 | 2024-10-15 |  |  |  |  | 12 | 400 |  | mg/L | 否 |  |  | 是
江北新区2024年10月废水监督监测 | 斯泰潘（南京）化学有限公司 | 水环境 | 有机化学原料制造 |  | 《南京江北新区新材料科技园企业污水排放管理规定（2020年版）》（宁新区新科办发〔2020〕73号）(宁新区新科办发〔2020〕73号) | 第二类污染物接管标准 | 总排 | 总磷（以P计） | 2024-10-15 |  |  |  |  | 0.69 | 5.0 |  | mg/L | 否 |  |  | 是
江北新区2024年10月废水监督监测 | 斯泰潘（南京）化学有限公司 | 水环境 | 有机化学原料制造 |  | 《南京江北新区新材料科技园企业污水排放管理规定（2020年版）》（宁新区新科办发〔2020〕73号）(宁新区新科办发〔2020〕73号) | 第二类污染物接管标准 | 总排 | 总氮（以N计） | 2024-10-15 |  |  |  |  | 13.1 | 70 |  | mg/L | 否 |  |  | 是
江北新区2024年10月废水监督监测 | 斯泰潘（南京）化学有限公司 | 水环境 | 有机化学原料制造 |  | 《南京江北新区新材料科技园企业污水排放管理规定（2020年版）》（宁新区新科办发〔2020〕73号）(宁新区新科办发〔2020〕73号) | 第二类污染物接管标准 | 总排 | 五日生化需氧量（BOD5） | 2024-10-15 |  |  |  |  | 5.5 | 300 |  | mg/L | 否 |  |  | 是
江北新区2024年10月废水监督监测 | 南京胜科水务有限公司 | 水环境,大气环境,土壤污染监管,环境风险管控 | 污水处理及其再生利用 |  | 化学工业水污染物排放标准(（DB32/939-2020）) | 表4有机特征污染物排放限值,相关排污单位 | 总排 | 二氯甲烷 | 2024-10-09 |  |  |  | <0.001 | <0.001 | 0.2 |  | mg/L | 否 |  |  | 是
江北新区2024年10月废水监督监测 | 南京胜科水务有限公司 | 水环境,大气环境,土壤污染监管,环境风险管控 | 污水处理及其再生利用 |  | 化学工业水污染物排放标准(（DB32/939-2020）) | 表4有机特征污染物排放限值,相关排污单位 | 总排 | 苯酚 | 2024-10-09 |  |  |  | <0.0005 | <0.0005 | 0.3 |  | mg/L | 否 |  |  | 是
江北新区2024年10月废水监督监测 | 南京胜科水务有限公司 | 水环境,大气环境,土壤污染监管,环境风险管控 | 污水处理及其再生利用 |  | 化学工业水污染物排放标准(（DB32/939-2020）) | 表2化工集中去废水处理厂主要水污染物排放限值 | 总排 | 总氮 | 2024-10-09 |  |  |  | 12.7 | 5.71 | 15 |  | mg/L | 否 |  |  | 是
江北新区2024年10月废水监督监测 | 南京胜科水务有限公司 | 水环境,大气环境,土壤污染监管,环境风险管控 | 污水处理及其再生利用 |  | 化学工业水污染物排放标准(（DB32/939-2020）) | 表2化工集中去废水处理厂主要水污染物排放限值 | 总排 | 全盐量 | 2024-10-09 |  |  |  | 2260 | 2010 | 10000 |  | mg/L | 否 |  |  | 是
江北新区2024年10月废水监督监测 | 南京胜科水务有限公司 | 水环境,大气环境,土壤污染监管,环境风险管控 | 污水处理及其再生利用 |  | 化学工业水污染物排放标准(（DB32/939-2020）) | 表4有机特征污染物排放限值,相关排污单位 | 总排 | 三氯甲烷 | 2024-10-09 |  |  |  | 0.0239 | <0.0014 | 0.3 |  | mg/L | 否 |  |  | 是
江北新区2024年10月废水监督监测 | 南京胜科水务有限公司 | 水环境,大气环境,土壤污染监管,环境风险管控 | 污水处理及其再生利用 |  | 化学工业水污染物排放标准(（DB32/939-2020）) | 表4有机特征污染物排放限值,其他相关排污单位 | 总排 | 甲苯 | 2024-10-09 |  |  |  | <0.0014 | <0.0014 | 0.1 |  | mg/L | 否 |  |  | 是
江北新区2024年10月废水监督监测 | 南京胜科水务有限公司 | 水环境,大气环境,土壤污染监管,环境风险管控 | 污水处理及其再生利用 |  | 化学工业水污染物排放标准(（DB32/939-2020）) | 表4有机特征污染物排放限值,相关排污单位 | 总排 | 乙苯 | 2024-10-09 |  |  |  | <0.0008 | <0.0008 | 0.4 |  | mg/L | 否 |  |  | 是
江北新区2024年10月废水监督监测 | 南京胜科水务有限公司 | 水环境,大气环境,土壤污染监管,环境风险管控 | 污水处理及其再生利用 |  | 化学工业水污染物排放标准(（DB32/939-2020）) | 表4有机特征污染物排放限值,相关排污单位 | 总排 | 硝基苯类 | 2024-10-09 |  |  |  | <0.2 | <0.2 | 2 |  | mg/L | 否 |  |  | 是
江北新区2024年10月废水监督监测 | 南京胜科水务有限公司 | 水环境,大气环境,土壤污染监管,环境风险管控 | 污水处理及其再生利用 |  | 化学工业水污染物排放标准(（DB32/939-2020）) | 表2化工集中去废水处理厂主要水污染物排放限值 | 总排 | 氨氮（NH3-N） | 2024-10-09 |  |  |  | 5.04 | 0.111 | 8 |  | mg/L | 否 |  |  | 是
江北新区2024年10月废水监督监测 | 南京胜科水务有限公司 | 水环境,大气环境,土壤污染监管,环境风险管控 | 污水处理及其再生利用 |  |  |  | 总排 | 丙酮 | 2024-10-09 |  |  |  | <0.02 | <0.02 |  |  | mg/L | 否 |  |  | 否
江北新区2024年10月废水监督监测 | 南京胜科水务有限公司 | 水环境,大气环境,土壤污染监管,环境风险管控 | 污水处理及其再生利用 |  | 不评价的项目(null) | 废水不评价的项目 | 总排 | 总氯 | 2024-10-09 |  |  |  | 0.22 | 0.36 |  |  | mg/L | 否 |  |  | 否
江北新区2024年10月废水监督监测 | 南京胜科水务有限公司 | 水环境,大气环境,土壤污染监管,环境风险管控 | 污水处理及其再生利用 |  | 化学工业水污染物排放标准(（DB32/939-2020）) | 表3涉重金属特征污染物排放限值,相关排污单位 | 总排 | 总钒 | 2024-10-09 |  |  |  | 0.035 | 0.00808 | 1.0 |  | mg/L | 否 |  |  | 是
江北新区2024年10月废水监督监测 | 南京胜科水务有限公司 | 水环境,大气环境,土壤污染监管,环境风险管控 | 污水处理及其再生利用 |  | 城镇污水处理厂污染物排放标准[国标](GB18918-2002) | （表1）基本控制项目最高允许排放浓度（日均值）,一级标准（水温＞12℃或≤12℃）,A标准,通用 | 总排 | 粪大肠菌群数 | 2024-10-09 |  |  |  | 2400000 | <20 | 1000 |  | 个/L | 否 |  |  | 是
江北新区2024年10月废水监督监测 | 南京胜科水务有限公司 | 水环境,大气环境,土壤污染监管,环境风险管控 | 污水处理及其再生利用 |  | 化学工业水污染物排放标准(（DB32/939-2020）) | 表4有机特征污染物排放限值,相关排污单位 | 总排 | 丙烯腈 | 2024-10-09 |  |  |  | 0.0078 | <0.001 | 2 |  | mg/L | 否 |  |  | 是
江北新区2024年10月废水监督监测 | 南京胜科水务有限公司 | 水环境,大气环境,土壤污染监管,环境风险管控 | 污水处理及其再生利用 |  | 化学工业水污染物排放标准(（DB32/939-2020）) | 表2化工集中去废水处理厂主要水污染物排放限值 | 总排 | 悬浮物 | 2024-10-09 |  |  |  | 15 | 6 | 20 |  | mg/L | 否 |  |  | 是
江北新区2024年10月废水监督监测 | 南京胜科水务有限公司 | 水环境,大气环境,土壤污染监管,环境风险管控 | 污水处理及其再生利用 |  | 污水综合排放标准(GB8978-1996) | （表4）第二类污染物最高允许排放浓度（1998年1月1日后建的单位）,一切排污单位 ,一级标准 | 总排 | 邻-二甲苯 | 2024-10-09 |  |  |  | <0.0014 | <0.0014 | 0.4 |  | mg/L | 否 |  |  | 是
江北新区2024年10月废水监督监测 | 南京胜科水务有限公司 | 水环境,大气环境,土壤污染监管,环境风险管控 | 污水处理及其再生利用 |  | 化学工业水污染物排放标准(（DB32/939-2020）) | 表4有机特征污染物排放限值,其他相关排污单位 | 总排 | 苯乙烯 | 2024-10-09 |  |  |  | <0.0006 | <0.0006 | 0.2 |  | mg/L | 否 |  |  | 是
江北新区2024年10月废水监督监测 | 南京胜科水务有限公司 | 水环境,大气环境,土壤污染监管,环境风险管控 | 污水处理及其再生利用 |  | 化学工业水污染物排放标准(（DB32/939-2020）) | 表2化工集中去废水处理厂主要水污染物排放限值 | 总排 | 硫化物 | 2024-10-09 |  |  |  | <0.01 | <0.01 | 0.5 |  | mg/L | 否 |  |  | 是
江北新区2024年10月废水监督监测 | 南京胜科水务有限公司 | 水环境,大气环境,土壤污染监管,环境风险管控 | 污水处理及其再生利用 |  | 不评价的项目(null) | 废水不评价的项目 | 总排 | 乙腈 | 2024-10-09 |  |  |  | 0.3 | 0.2 |  |  | mg/L | 否 |  |  | 否
江北新区2024年10月废水监督监测 | 南京胜科水务有限公司 | 水环境,大气环境,土壤污染监管,环境风险管控 | 污水处理及其再生利用 |  | 污水综合排放标准(GB8978-1996) | （表4）第二类污染物最高允许排放浓度（1998年1月1日后建的单位）,一切排污单位 ,一级标准 | 总排 | 对硝基氯苯 | 2024-10-09 |  |  |  | <0.00005 | <0.00005 | 0.5 |  | mg/L | 否 |  |  | 是
江北新区2024年10月废水监督监测 | 南京胜科水务有限公司 | 水环境,大气环境,土壤污染监管,环境风险管控 | 污水处理及其再生利用 |  | 化学工业水污染物排放标准(（DB32/939-2020）) | 表2化工集中去废水处理厂主要水污染物排放限值 | 总排 | 挥发酚 | 2024-10-09 |  |  |  | 0.0084 | 0.0013 | 0.5 |  | mg/L | 否 |  |  | 是
江北新区2024年10月废水监督监测 | 南京胜科水务有限公司 | 水环境,大气环境,土壤污染监管,环境风险管控 | 污水处理及其再生利用 |  | 化学工业水污染物排放标准(（DB32/939-2020）) | 表3涉重金属特征污染物排放限值,相关排污单位 | 总排 | 总铜 | 2024-10-09 |  |  |  | 0.00753 | 0.00306 | 0.5 |  | mg/L | 否 |  |  | 是
江北新区2024年10月废水监督监测 | 南京胜科水务有限公司 | 水环境,大气环境,土壤污染监管,环境风险管控 | 污水处理及其再生利用 |  | 南京胜科水务有限公司排污许可证(91320100745391480F001Q) | 水污染物排放限值 | 总排 | 2，4，6-三氯酚 | 2024-10-09 |  |  |  | <0.0012 | <0.0012 |  |  | mg/L | 否 |  |  | 否
江北新区2024年10月废水监督监测 | 南京胜科水务有限公司 | 水环境,大气环境,土壤污染监管,环境风险管控 | 污水处理及其再生利用 |  | 化学工业水污染物排放标准（地标）(DB32/939-2020) | 化学原料及化学制品制造业表一限值 | 总排 | pH值 | 2024-10-09 |  |  |  | 7.8 | 8.2 | 9 | 6 | 无量纲 | 否 |  |  | 是
江北新区2024年10月废水监督监测 | 南京胜科水务有限公司 | 水环境,大气环境,土壤污染监管,环境风险管控 | 污水处理及其再生利用 |  | 不评价的项目(null) | 废水不评价的项目 | 总排 | 硝酸盐氮 | 2024-10-09 |  |  |  | 6.45 | 4.62 |  |  | mg/L | 否 |  |  | 否
江北新区2024年10月废水监督监测 | 南京胜科水务有限公司 | 水环境,大气环境,土壤污染监管,环境风险管控 | 污水处理及其再生利用 |  | 化学工业水污染物排放标准(（DB32/939-2020）) | 表4有机特征污染物排放限值,相关排污单位 | 总排 | 2，4-二氯酚 | 2024-10-09 |  |  |  | <0.0011 | <0.0011 | 0.6 |  | mg/L | 否 |  |  | 是
江北新区2024年10月废水监督监测 | 南京胜科水务有限公司 | 水环境,大气环境,土壤污染监管,环境风险管控 | 污水处理及其再生利用 |  | 化学工业水污染物排放标准(（DB32/939-2020）) | 表4有机特征污染物排放限值,相关排污单位 | 总排 | 吡啶 | 2024-10-09 |  |  |  | <0.03 | <0.03 | 2 |  | mg/L | 否 |  |  | 是
江北新区2024年10月废水监督监测 | 南京胜科水务有限公司 | 水环境,大气环境,土壤污染监管,环境风险管控 | 污水处理及其再生利用 |  | 化学工业水污染物排放标准(（DB32/939-2020）) | 表4有机特征污染物排放限值 | 总排 | 四氯甲烷（四氯化碳） | 2024-10-09 |  |  |  | <0.0015 | <0.0015 | 0.03 |  | mg/L | 否 |  |  | 是
江北新区2024年10月废水监督监测 | 南京胜科水务有限公司 | 水环境,大气环境,土壤污染监管,环境风险管控 | 污水处理及其再生利用 |  | 不评价的项目(null) | 废水不评价的项目 | 总排 | 百草枯离子 | 2024-10-09 |  |  |  | <0.00003 | <0.00003 |  |  | mg/L | 否 |  |  | 否
江北新区2024年10月废水监督监测 | 南京胜科水务有限公司 | 水环境,大气环境,土壤污染监管,环境风险管控 | 污水处理及其再生利用 |  | 污水综合排放标准(GB8978-1996) | （表4）第二类污染物最高允许排放浓度（1998年1月1日后建的单位）,一切排污单位 ,一级标准 | 总排 | 磷酸盐（以P计） | 2024-10-09 |  |  |  | <0.051 | <0.051 | 0.5 |  | mg/L | 否 |  |  | 是
江北新区2024年10月废水监督监测 | 南京胜科水务有限公司 | 水环境,大气环境,土壤污染监管,环境风险管控 | 污水处理及其再生利用 |  | 化学工业水污染物排放标准(（DB32/939-2020）) | 表4有机特征污染物排放限值,有机化学原料制造 | 总排 | 氯苯 | 2024-10-09 |  |  |  | <0.001 | <0.001 | 0.2 |  | mg/L | 否 |  |  | 是
江北新区2024年10月废水监督监测 | 南京胜科水务有限公司 | 水环境,大气环境,土壤污染监管,环境风险管控 | 污水处理及其再生利用 |  | 污水综合排放标准(GB8978-1996) | （表4）第二类污染物最高允许排放浓度（1998年1月1日后建的单位）,一切排污单位 ,一级标准 | 总排 | 动植物油 | 2024-10-09 |  |  |  | 0.1 | <0.06 | 10 |  | mg/L | 否 |  |  | 是
江北新区2024年10月废水监督监测 | 南京胜科水务有限公司 | 水环境,大气环境,土壤污染监管,环境风险管控 | 污水处理及其再生利用 |  | 化学工业水污染物排放标准(（DB32/939-2020）) | 表3涉重金属特征污染物排放限值,其他相关排污单位 | 总排 | 六价铬 | 2024-10-09 |  |  |  | <0.004 | <0.004 | 0.2 |  | mg/L | 否 |  |  | 是
江北新区2024年10月废水监督监测 | 南京胜科水务有限公司 | 水环境,大气环境,土壤污染监管,环境风险管控 | 污水处理及其再生利用 |  | 化学工业水污染物排放标准(（DB32/939-2020）) | 表3涉重金属特征污染物排放限值,相关排污单位 | 总排 | 总银 | 2024-10-09 |  |  |  | 0.00046 | 0.00018 | 0.3 |  | mg/L | 否 |  |  | 是
江北新区2024年10月废水监督监测 | 南京胜科水务有限公司 | 水环境,大气环境,土壤污染监管,环境风险管控 | 污水处理及其再生利用 |  | 化学工业水污染物排放标准(（DB32/939-2020）) | 表4有机特征污染物排放限值,有机化学原料制造 | 总排 | 1，2-二氯苯 | 2024-10-09 |  |  |  | <0.0008 | <0.0008 | 0.4 |  | mg/L | 否 |  |  | 是
江北新区2024年10月废水监督监测 | 南京胜科水务有限公司 | 水环境,大气环境,土壤污染监管,环境风险管控 | 污水处理及其再生利用 |  | 化学工业水污染物排放标准(（DB32/939-2020）) | 表2化工集中去废水处理厂主要水污染物排放限值 | 总排 | 总氰化物 | 2024-10-09 |  |  |  | 0.038 | 0.017 | 0.2 |  | mg/L | 否 |  |  | 是
江北新区2024年10月废水监督监测 | 南京胜科水务有限公司 | 水环境,大气环境,土壤污染监管,环境风险管控 | 污水处理及其再生利用 |  | 污水综合排放标准(GB8978-1996) | （表1）第一类污染物最高允许排放浓度 | 总排 | 苯并(a)芘 | 2024-10-09 |  |  |  | <0.000004 | <0.00004 | 0.00003 |  | mg/L | 否 |  |  | 是
江北新区2024年10月废水监督监测 | 南京胜科水务有限公司 | 水环境,大气环境,土壤污染监管,环境风险管控 | 污水处理及其再生利用 |  | 不评价(1) | 不评价 | 总排 | 溶解性总固体 | 2024-10-09 |  |  |  | 2510 | 2140 |  |  | mg/L | 否 |  |  | 否
江北新区2024年10月废水监督监测 | 南京胜科水务有限公司 | 水环境,大气环境,土壤污染监管,环境风险管控 | 污水处理及其再生利用 |  | 化学工业水污染物排放标准(（DB32/939-2020）) | 表4有机特征污染物排放限值,其他相关排污单位 | 总排 | 苯胺类 | 2024-10-09 |  |  |  | <0.03 | <0.03 | 0.5 |  | mg/L | 否 |  |  | 是
江北新区2024年10月废水监督监测 | 南京胜科水务有限公司 | 水环境,大气环境,土壤污染监管,环境风险管控 | 污水处理及其再生利用 |  | 污水综合排放标准(GB8978-1996) | （表4）第二类污染物最高允许排放浓度（1998年1月1日后建的单位）,一切排污单位 ,一级标准 | 总排 | 阴离子表面活性剂（LAS） | 2024-10-09 |  |  |  | 0.186 | 0.119 | 5.0 |  | mg/L | 否 |  |  | 是
江北新区2024年10月废水监督监测 | 南京胜科水务有限公司 | 水环境,大气环境,土壤污染监管,环境风险管控 | 污水处理及其再生利用 |  | 不评价的项目(null) | 废水不评价的项目 | 总排 | 甲醇 | 2024-10-09 |  |  |  | <0.2 | <0.2 |  |  | mg/L | 否 |  |  | 否
江北新区2024年10月废水监督监测 | 南京胜科水务有限公司 | 水环境,大气环境,土壤污染监管,环境风险管控 | 污水处理及其再生利用 |  | 化学工业水污染物排放标准(（DB32/939-2020）) | 表3涉重金属特征污染物排放限值,其他相关排污单位 | 总排 | 总镍 | 2024-10-09 |  |  |  | 0.0195 | 0.00687 | 0.5 |  | mg/L | 否 |  |  | 是
江北新区2024年10月废水监督监测 | 南京胜科水务有限公司 | 水环境,大气环境,土壤污染监管,环境风险管控 | 污水处理及其再生利用 |  | 化学工业水污染物排放标准(（DB32/939-2020）) | 表3涉重金属特征污染物排放限值,其他相关排污单位 | 总排 | 总锌 | 2024-10-09 |  |  |  | 0.0817 | 0.0533 | 2.0 |  | mg/L | 否 |  |  | 是
江北新区2024年10月废水监督监测 | 南京胜科水务有限公司 | 水环境,大气环境,土壤污染监管,环境风险管控 | 污水处理及其再生利用 |  | 化学工业水污染物排放标准(（DB32/939-2020）) | 表2化工集中去废水处理厂主要水污染物排放限值 | 总排 | 氟化物 | 2024-10-09 |  |  |  | 2.92 | 2.62 | 8 |  | mg/L | 否 |  |  | 是
江北新区2024年10月废水监督监测 | 南京胜科水务有限公司 | 水环境,大气环境,土壤污染监管,环境风险管控 | 污水处理及其再生利用 |  | 污水综合排放标准(GB8978-1996) | （表4）第二类污染物最高允许排放浓度（1998年1月1日后建的单位）,一切排污单位 ,一级标准 | 总排 | 间一甲酚 | 2024-10-09 |  |  |  | <0.0005 | <0.0005 | 0.1 |  | mg/L | 否 |  |  | 是
江北新区2024年10月废水监督监测 | 南京胜科水务有限公司 | 水环境,大气环境,土壤污染监管,环境风险管控 | 污水处理及其再生利用 |  | 污水综合排放标准(GB8978-1996) | （表4）第二类污染物最高允许排放浓度（1998年1月1日后建的单位）,一切排污单位 ,一级标准 | 总排 | 2，4-二硝基氯苯 | 2024-10-09 |  |  |  | <0.00004 | <0.00004 | 0.5 |  | mg/L | 否 |  |  | 是
江北新区2024年10月废水监督监测 | 南京胜科水务有限公司 | 水环境,大气环境,土壤污染监管,环境风险管控 | 污水处理及其再生利用 |  | 化学工业水污染物排放标准(（DB32/939-2020）) | 表2化工集中去废水处理厂主要水污染物排放限值 | 总排 | 总有机碳 | 2024-10-09 |  |  |  | 8.5 | 4.1 | 20 |  | mg/L | 否 |  |  | 是
江北新区2024年10月废水监督监测 | 南京胜科水务有限公司 | 水环境,大气环境,土壤污染监管,环境风险管控 | 污水处理及其再生利用 |  | 化学工业水污染物排放标准(（DB32/939-2020）) | 表4有机特征污染物排放限值,相关排污单位 | 总排 | 1，2-二氯乙烷 | 2024-10-09 |  |  |  | 0.0106 | <0.0014 | 0.3 |  | mg/L | 否 |  |  | 是
江北新区2024年10月废水监督监测 | 南京胜科水务有限公司 | 水环境,大气环境,土壤污染监管,环境风险管控 | 污水处理及其再生利用 |  |  |  | 总排 | 急性毒性 | 2024-10-09 |  |  |  | 0 | 0 |  |  | mg/L | 否 |  |  | 否
江北新区2024年10月废水监督监测 | 南京胜科水务有限公司 | 水环境,大气环境,土壤污染监管,环境风险管控 | 污水处理及其再生利用 |  | 化学工业水污染物排放标准(（DB32/939-2020）) | 表4有机特征污染物排放限值 | 总排 | 四氯乙烯 | 2024-10-09 |  |  |  | <0.0012 | <0.0012 | 0.1 |  | mg/L | 否 |  |  | 是
江北新区2024年10月废水监督监测 | 南京胜科水务有限公司 | 水环境,大气环境,土壤污染监管,环境风险管控 | 污水处理及其再生利用 |  | 化学工业水污染物排放标准(（DB32/939-2020）) | 表4有机特征污染物排放限值,相关排污单位 | 总排 | 甲醛 | 2024-10-09 |  |  |  | 0.13 | 0.07 | 1 |  | mg/L | 否 |  |  | 是
江北新区2024年10月废水监督监测 | 南京胜科水务有限公司 | 水环境,大气环境,土壤污染监管,环境风险管控 | 污水处理及其再生利用 |  |  |  | 总排 | 一氯甲烷 | 2024-10-09 |  |  |  | <0.001 | <0.001 |  |  | mg/L | 否 |  |  | 否
江北新区2024年10月废水监督监测 | 南京胜科水务有限公司 | 水环境,大气环境,土壤污染监管,环境风险管控 | 污水处理及其再生利用 |  | 化学工业水污染物排放标准(（DB32/939-2020）) | 表4有机特征污染物排放限值,相关排污单位 | 总排 | 二甲苯（总量） | 2024-10-09 |  |  |  | <0.0036 | <0.0036 | 0.4 |  | mg/L | 否 |  |  | 是
江北新区2024年10月废水监督监测 | 南京胜科水务有限公司 | 水环境,大气环境,土壤污染监管,环境风险管控 | 污水处理及其再生利用 |  | 化学工业水污染物排放标准(（DB32/939-2020）) | 表3涉重金属特征污染物排放限值,其他相关排污单位 | 总排 | 总铬 | 2024-10-09 |  |  |  | 0.009 | 0.008 | 0.5 |  | mg/L | 否 |  |  | 是
江北新区2024年10月废水监督监测 | 南京胜科水务有限公司 | 水环境,大气环境,土壤污染监管,环境风险管控 | 污水处理及其再生利用 |  | 化学工业水污染物排放标准(（DB32/939-2020）) | 表3涉重金属特征污染物排放限值,其他相关排污单位 | 总排 | 总镉 | 2024-10-09 |  |  |  | 0.00015 | 0.00007 | 0.1 |  | mg/L | 否 |  |  | 是
江北新区2024年10月废水监督监测 | 南京胜科水务有限公司 | 水环境,大气环境,土壤污染监管,环境风险管控 | 污水处理及其再生利用 |  | 化学工业水污染物排放标准(（DB32/939-2020）) | 表2化工集中去废水处理厂主要水污染物排放限值 | 总排 | 化学需氧量 | 2024-10-09 |  |  |  | 51 | 20 | 50 |  | mg/L | 否 |  |  | 是
江北新区2024年10月废水监督监测 | 南京胜科水务有限公司 | 水环境,大气环境,土壤污染监管,环境风险管控 | 污水处理及其再生利用 |  | 化学工业水污染物排放标准(（DB32/939-2020）) | 表3涉重金属特征污染物排放限值,基础化学原料制造,合成材料制造,其他相关排污单位 | 总排 | 总汞 | 2024-10-09 |  |  |  | 0.00086 | 0.00032 | 0.01 |  | mg/L | 否 |  |  | 是
江北新区2024年10月废水监督监测 | 南京胜科水务有限公司 | 水环境,大气环境,土壤污染监管,环境风险管控 | 污水处理及其再生利用 |  | 化学工业水污染物排放标准(（DB32/939-2020）) | 表4有机特征污染物排放限值,其他相关排污单位 | 总排 | 苯 | 2024-10-09 |  |  |  | <0.0014 | <0.0014 | 0.1 |  | mg/L | 否 |  |  | 是
江北新区2024年10月废水监督监测 | 南京胜科水务有限公司 | 水环境,大气环境,土壤污染监管,环境风险管控 | 污水处理及其再生利用 |  | 污水综合排放标准(GB8978-1996) | （表4）第二类污染物最高允许排放浓度（1998年1月1日后建的单位）,一切排污单位 ,一级标准 | 总排 | 对-二甲苯 | 2024-10-09 |  |  |  | <0.0022 | <0.0022 | 0.4 |  | mg/L | 否 |  |  | 是
江北新区2024年10月废水监督监测 | 南京胜科水务有限公司 | 水环境,大气环境,土壤污染监管,环境风险管控 | 污水处理及其再生利用 |  | 污水综合排放标准(GB8978-1996) | （表4）第二类污染物最高允许排放浓度（1998年1月1日后建的单位）,一切排污单位 ,一级标准 | 总排 | 间-二甲苯 | 2024-10-09 |  |  |  | <0.0022 | <0.0022 | 0.4 |  | mg/L | 否 |  |  | 是
江北新区2024年10月废水监督监测 | 南京胜科水务有限公司 | 水环境,大气环境,土壤污染监管,环境风险管控 | 污水处理及其再生利用 |  | 化学工业水污染物排放标准(（DB32/939-2020）) | 表3涉重金属特征污染物排放限值,相关排污单位 | 总排 | 总砷 | 2024-10-09 |  |  |  | 0.0120 | 0.00183 | 0.3 |  | mg/L | 否 |  |  | 是
江北新区2024年10月废水监督监测 | 南京胜科水务有限公司 | 水环境,大气环境,土壤污染监管,环境风险管控 | 污水处理及其再生利用 |  | 化学工业水污染物排放标准(（DB32/939-2020）) | 表3涉重金属特征污染物排放限值,其他相关排污单位 | 总排 | 总锰 | 2024-10-09 |  |  |  | 0.12 | <0.01 | 2.0 |  | mg/L | 否 |  |  | 是
江北新区2024年10月废水监督监测 | 南京胜科水务有限公司 | 水环境,大气环境,土壤污染监管,环境风险管控 | 污水处理及其再生利用 |  | 化学工业水污染物排放标准(（DB32/939-2020）) | 表1企业主要水污染物排放限值,特别排放,硝酸工业、硫酸工业、有机化学原料制造、肥料制造、油墨工业、炸药、火工及焰火产品制造、合成树脂工业 | 总排 | 五日生化需氧量（BOD5） | 2024-10-09 |  |  |  | 24.6 | 9.9 | 20 |  | mg/L | 否 |  |  | 是
江北新区2024年10月废水监督监测 | 南京胜科水务有限公司 | 水环境,大气环境,土壤污染监管,环境风险管控 | 污水处理及其再生利用 |  | 不评价的项目(null) | 废水不评价的项目 | 总排 | 氯化物 | 2024-10-09 |  |  |  | 901 | 1080 |  |  | mg/L | 否 |  |  | 否
江北新区2024年10月废水监督监测 | 南京胜科水务有限公司 | 水环境,大气环境,土壤污染监管,环境风险管控 | 污水处理及其再生利用 |  | 化学工业水污染物排放标准(（DB32/939-2020）) | 表3涉重金属特征污染物排放限值,其他相关排污单位 | 总排 | 总铅 | 2024-10-09 |  |  |  | 0.00566 | 0.00161 | 0.5 |  | mg/L | 否 |  |  | 是
江北新区2024年10月废水监督监测 | 南京胜科水务有限公司 | 水环境,大气环境,土壤污染监管,环境风险管控 | 污水处理及其再生利用 |  | 化学工业水污染物排放标准(（DB32/939-2020）) | 表2化工集中去废水处理厂主要水污染物排放限值 | 总排 | 石油类 | 2024-10-09 |  |  |  | 0.08 | <0.06 | 3 |  | mg/L | 否 |  |  | 是
江北新区2024年10月废水监督监测 | 南京胜科水务有限公司 | 水环境,大气环境,土壤污染监管,环境风险管控 | 污水处理及其再生利用 |  | 化学工业水污染物排放标准(（DB32/939-2020）) | 表2化工集中去废水处理厂主要水污染物排放限值 | 总排 | 可吸附有机卤素化合物（AOX） | 2024-10-09 |  |  |  | 0.164 | 0.101 | 0.5 |  | mg/L | 否 |  |  | 是
江北新区2024年10月废水监督监测 | 南京胜科水务有限公司 | 水环境,大气环境,土壤污染监管,环境风险管控 | 污水处理及其再生利用 |  | 化学工业水污染物排放标准(（DB32/939-2020）) | 表2化工集中去废水处理厂主要水污染物排放限值 | 总排 | 色度 | 2024-10-09 |  |  |  | 20 | 2 | 30 |  | 倍 | 否 |  |  | 是
江北新区2024年10月废水监督监测 | 南京胜科水务有限公司 | 水环境,大气环境,土壤污染监管,环境风险管控 | 污水处理及其再生利用 |  | 化学工业水污染物排放标准(（DB32/939-2020）) | 表2化工集中去废水处理厂主要水污染物排放限值 | 总排 | 总磷 | 2024-10-09 |  |  |  | 0.38 | 0.11 | 0.5 |  | mg/L | 否 |  |  | 是
江北新区2024年10月废水监督监测 | 南京胜科水务有限公司 | 水环境,大气环境,土壤污染监管,环境风险管控 | 污水处理及其再生利用 |  | 不评价的项目(null) | 废水不评价的项目 | 总排 | 水温 | 2024-10-09 |  |  |  | 24.7 | 25.1 |  |  | °C | 否 |  |  | 否
江北新区2024年10月废水监督监测 | 南京市浦口区老幼岗电镀厂 | 水环境,土壤污染监管 | 金属表面处理及热处理加工 |  | 电镀污染物排放标准(GB21900-2008) | （表1）现有企业水污染物排放限值,企业废水总排放口 | DW004废水总排口 | 氨氮 | 2024-10-17 |  |  |  |  | 0.085 | 15 |  | mg/L | 否 |  |  | 是
江北新区2024年10月废水监督监测 | 南京市浦口区老幼岗电镀厂 | 水环境,土壤污染监管 | 金属表面处理及热处理加工 |  | 电镀污染物排放标准(GB21900-2008) | （表3）水污染物特别排放限值,企业废水总排放口 | DW004废水总排口 | 总铁 | 2024-10-17 |  |  |  |  | <0.03 | 3.0 |  | mg/L | 否 |  |  | 是
江北新区2024年10月废水监督监测 | 南京市浦口区老幼岗电镀厂 | 水环境,土壤污染监管 | 金属表面处理及热处理加工 |  | 电镀污染物排放标准(GB21900-2008) | （表2）新建企业水污染物排放限值,企业废水总排放口 | DW004废水总排口 | 化学需氧量 | 2024-10-17 |  |  |  |  | 20 | 80 |  | mg/L | 否 |  |  | 是
江北新区2024年10月废水监督监测 | 南京市浦口区老幼岗电镀厂 | 水环境,土壤污染监管 | 金属表面处理及热处理加工 |  | 电镀污染物排放标准(GB21900-2008) | （表2）新建企业水污染物排放限值,企业废水总排放口 | DW004废水总排口 | 悬浮物 | 2024-10-17 |  |  |  |  | 9 | 50 |  | mg/L | 否 |  |  | 是
江北新区2024年10月废水监督监测 | 南京市浦口区老幼岗电镀厂 | 水环境,土壤污染监管 | 金属表面处理及热处理加工 |  | 电镀污染物排放标准(GB21900-2008) | （表2）新建企业水污染物排放限值,企业废水总排放口 | DW004废水总排口 | pH值 | 2024-10-17 |  |  |  |  | 8.4 | 9 | 6 | 无量纲 | 否 |  |  | 是
江北新区2024年10月废水监督监测 | 南京市浦口区老幼岗电镀厂 | 水环境,土壤污染监管 | 金属表面处理及热处理加工 |  | 电镀污染物排放标准(GB21900-2008) | （表2）新建企业水污染物排放限值,企业废水总排放口 | DW004废水总排口 | 石油类 | 2024-10-17 |  |  |  |  | 0.56 | 3.0 |  | mg/L | 否 |  |  | 是
江北新区2024年10月废水监督监测 | 南京市浦口区老幼岗电镀厂 | 水环境,土壤污染监管 | 金属表面处理及热处理加工 |  | 电镀污染物排放标准(GB21900-2008) | （表2）新建企业水污染物排放限值,企业废水总排放口 | DW004废水总排口 | 总锌 | 2024-10-17 |  |  |  |  | 0.05 | 1.5 |  | mg/L | 否 |  |  | 是
江北新区2024年10月废水监督监测 | 南京市浦口区老幼岗电镀厂 | 水环境,土壤污染监管 | 金属表面处理及热处理加工 |  | 电镀污染物排放标准(GB21900-2008) | （表2）新建企业水污染物排放限值,企业废水总排放口 | DW004废水总排口 | 总铜 | 2024-10-17 |  |  |  |  | <0.01 | 0.5 |  | mg/L | 否 |  |  | 是
江北新区2024年10月废水监督监测 | 南京市浦口区老幼岗电镀厂 | 水环境,土壤污染监管 | 金属表面处理及热处理加工 |  | 电镀污染物排放标准(GB21900-2008) | （表1）现有企业水污染物排放限值,企业废水总排放口 | DW004废水总排口 | 总氮 | 2024-10-17 |  |  |  |  | 3.61 | 20 |  | mg/L | 否 |  |  | 是
江北新区2024年10月废水监督监测 | 南京市浦口区老幼岗电镀厂 | 水环境,土壤污染监管 | 金属表面处理及热处理加工 |  | 电镀污染物排放标准(GB21900-2008) | （表1）现有企业水污染物排放限值,企业废水总排放口 | DW004废水总排口 | 总磷 | 2024-10-17 |  |  |  |  | 0.07 | 1.0 |  | mg/L | 否 |  |  | 是
江北新区2024年10月废水监督监测 | 南京市浦口区老幼岗电镀厂 | 水环境,土壤污染监管 | 金属表面处理及热处理加工 |  | 电镀污染物排放标准(GB21900-2008) | （表2）新建企业水污染物排放限值,车间或生产设施废水排放口 | DW005车间废水排口 | 总铬 | 2024-10-17 |  |  |  |  | 0.070 | 1.0 |  | mg/L | 否 |  |  | 是
江北新区2024年10月废水监督监测 | 南京市浦口区老幼岗电镀厂 | 水环境,土壤污染监管 | 金属表面处理及热处理加工 |  | 电镀污染物排放标准(GB21900-2008) | （表2）新建企业水污染物排放限值,车间或生产设施废水排放口 | DW005车间废水排口 | 总镍 | 2024-10-17 |  |  |  |  | <0.05 | 0.5 |  | mg/L | 否 |  |  | 是
江北新区2024年10月废水监督监测 | 南京市浦口区老幼岗电镀厂 | 水环境,土壤污染监管 | 金属表面处理及热处理加工 |  | 电镀污染物排放标准(GB21900-2008) | （表2）新建企业水污染物排放限值,车间或生产设施废水排放口 | DW005车间废水排口 | 六价铬 | 2024-10-17 |  |  |  |  | <0.004 | 0.2 |  | mg/L | 否 |  |  | 是
江北新区2024年10月废水监督监测 | 江苏新瀚新材料股份有限公司（罐区南路86号） | 水环境,大气环境 | 有机化学原料制造 |  | 《南京江北新区新材料科技园企业污水排放管理规定（2020年版）》（宁新区新科办发〔2020〕73号）(宁新区新科办发〔2020〕73号) | 第二类污染物接管标准 | DW001(DW001) | pH值 | 2024-10-15 |  |  |  |  | 7.6 | 9 | 6 | 无量纲 | 否 |  |  | 是
江北新区2024年10月废水监督监测 | 江苏新瀚新材料股份有限公司（罐区南路86号） | 水环境,大气环境 | 有机化学原料制造 |  | 《南京江北新区新材料科技园企业污水排放管理规定（2020年版）》（宁新区新科办发〔2020〕73号）(宁新区新科办发〔2020〕73号) | 第二类污染物接管标准 | DW001(DW001) | 总氮（以N计） | 2024-10-15 |  |  |  |  | 3.37 | 70 |  | mg/L | 否 |  |  | 是
江北新区2024年10月废水监督监测 | 江苏新瀚新材料股份有限公司（罐区南路86号） | 水环境,大气环境 | 有机化学原料制造 |  | 石油化学工业污染物排放标准(GB31571-2015) | （表3）废水中有机特征污染物及排放限值 | DW001(DW001) | 苯 | 2024-10-15 |  |  |  |  | <0.0014 | 0.1 |  | mg/L | 否 |  |  | 是
江北新区2024年10月废水监督监测 | 江苏新瀚新材料股份有限公司（罐区南路86号） | 水环境,大气环境 | 有机化学原料制造 |  | 石油化学工业污染物排放标准(GB31571-2015) | （表3）废水中有机特征污染物及排放限值 | DW001(DW001) | 1,2-二氯乙烷 | 2024-10-15 |  |  |  |  | <0.0014 | 0.3 |  | mg/L | 否 |  |  | 是
江北新区2024年10月废水监督监测 | 江苏新瀚新材料股份有限公司（罐区南路86号） | 水环境,大气环境 | 有机化学原料制造 |  | 《南京江北新区新材料科技园企业污水排放管理规定（2020年版）》（宁新区新科办发〔2020〕73号）(宁新区新科办发〔2020〕73号) | 第二类污染物接管标准 | DW001(DW001) | 悬浮物 | 2024-10-15 |  |  |  |  | 12 | 400 |  | mg/L | 否 |  |  | 是
江北新区2024年10月废水监督监测 | 江苏新瀚新材料股份有限公司（罐区南路86号） | 水环境,大气环境 | 有机化学原料制造 |  | 石油化学工业污染物排放标准(GB31571-2015) | （表3）废水中有机特征污染物及排放限值 | DW001(DW001) | 甲苯 | 2024-10-15 |  |  |  |  | <0.0014 | 0.1 |  | mg/L | 否 |  |  | 是
江北新区2024年10月废水监督监测 | 江苏新瀚新材料股份有限公司（罐区南路86号） | 水环境,大气环境 | 有机化学原料制造 |  | 石油化学工业污染物排放标准(GB31571-2015) | （表2）水污染物特别排放限值,企业废水总排放口,间接排放限值 | DW001(DW001) | 氟化物 | 2024-10-15 |  |  |  |  | 2.78 | 15 |  | mg/L | 否 |  |  | 是
江北新区2024年10月废水监督监测 | 江苏新瀚新材料股份有限公司（罐区南路86号） | 水环境,大气环境 | 有机化学原料制造 |  | 《南京江北新区新材料科技园企业污水排放管理规定（2020年版）》（宁新区新科办发〔2020〕73号）(宁新区新科办发〔2020〕73号) | 第二类污染物接管标准 | DW001(DW001) | 氯苯 | 2024-10-15 |  |  |  |  | <0.001 | 1.0 |  | mg/L | 否 |  |  | 是
江北新区2024年10月废水监督监测 | 江苏新瀚新材料股份有限公司（罐区南路86号） | 水环境,大气环境 | 有机化学原料制造 |  | 《南京江北新区新材料科技园企业污水排放管理规定（2020年版）》（宁新区新科办发〔2020〕73号）(宁新区新科办发〔2020〕73号) | 第二类污染物接管标准 | DW001(DW001) | 氨氮（NH3-N） | 2024-10-15 |  |  |  |  | 0.4 | 45 |  | mg/L | 否 |  |  | 是
江北新区2024年10月废水监督监测 | 江苏新瀚新材料股份有限公司（罐区南路86号） | 水环境,大气环境 | 有机化学原料制造 |  | 《南京江北新区新材料科技园企业污水排放管理规定（2020年版）》（宁新区新科办发〔2020〕73号）(宁新区新科办发〔2020〕73号) | 第二类污染物接管标准 | DW001(DW001) | 化学需氧量 | 2024-10-15 |  |  |  |  | 17 | 500 |  | mg/L | 否 |  |  | 是
江北新区2024年10月废水监督监测 | 江苏新瀚新材料股份有限公司（罐区南路86号） | 水环境,大气环境 | 有机化学原料制造 |  | 《南京江北新区新材料科技园企业污水排放管理规定（2020年版）》（宁新区新科办发〔2020〕73号）(宁新区新科办发〔2020〕73号) | 第二类污染物接管标准 | DW001(DW001) | 全盐量 | 2024-10-15 |  |  |  |  | 319 | 10000 |  | mg/L | 否 |  |  | 是
江北新区2024年10月废水监督监测 | 江苏新瀚新材料股份有限公司（罐区南路86号） | 水环境,大气环境 | 有机化学原料制造 |  | 《南京江北新区新材料科技园企业污水排放管理规定（2020年版）》（宁新区新科办发〔2020〕73号）(宁新区新科办发〔2020〕73号) | 第二类污染物接管标准 | DW001(DW001) | 总磷（以P计） | 2024-10-15 |  |  |  |  | 0.14 | 5.0 |  | mg/L | 否 |  |  | 是
江北新区2024年10月废水监督监测 | 江苏新瀚新材料股份有限公司（罐区南路86号） | 水环境,大气环境 | 有机化学原料制造 |  | 《南京江北新区新材料科技园企业污水排放管理规定（2020年版）》（宁新区新科办发〔2020〕73号）(宁新区新科办发〔2020〕73号) | 第二类污染物接管标准 | DW001(DW001) | 五日生化需氧量（BOD5） | 2024-10-15 |  |  |  |  | 8.2 | 300 |  | mg/L | 否 |  |  | 是
江北新区2024年10月废水监督监测 | 华能国际电力江苏能源开发有限公司南京电厂 |  | 火力发电 |  | 昆山开发区琨澄光电水质净化有限公司执行标准(ks) | 废水 | 脱硫废水排口(DW001) | pH值 | 2024-10-12 |  |  |  |  | 7.1 | 9 | 6 | 无量纲 | 否 |  |  | 是
江北新区2024年10月废水监督监测 | 华能国际电力江苏能源开发有限公司南京电厂 |  | 火力发电 |  | 华能国际电力江苏能源开发有限公司南京电厂排污许可证(91320191MA250HPF3H001P) | 废水限值 | 脱硫废水排口(DW001) | 总汞 | 2024-10-12 |  |  |  |  | 0.00152 | 0.05 |  | mg/L | 否 |  |  | 是
江北新区2024年10月废水监督监测 | 华能国际电力江苏能源开发有限公司南京电厂 |  | 火力发电 |  | 华能国际电力江苏能源开发有限公司南京电厂排污许可证(91320191MA250HPF3H001P) | 废水限值 | 脱硫废水排口(DW001) | 总砷 | 2024-10-12 |  |  |  |  | 0.0721 | 0.5 |  | mg/L | 否 |  |  | 是
江北新区2024年10月废水监督监测 | 华能国际电力江苏能源开发有限公司南京电厂 |  | 火力发电 |  | 华能国际电力江苏能源开发有限公司南京电厂排污许可证(91320191MA250HPF3H001P) | 废水限值 | 脱硫废水排口(DW001) | 总镉 | 2024-10-12 |  |  |  |  | 0.0133 | 0.1 |  | mg/L | 否 |  |  | 是
江北新区2024年10月废水监督监测 | 华能国际电力江苏能源开发有限公司南京电厂 |  | 火力发电 |  | 华能国际电力江苏能源开发有限公司南京电厂排污许可证(91320191MA250HPF3H001P) | 废水限值 | 脱硫废水排口(DW001) | 总铅 | 2024-10-12 |  |  |  |  | 0.0218 | 1.0 |  | mg/L | 否 |  |  | 是
江北新区2024年10月废水监督监测 | 华能国际电力江苏能源开发有限公司南京电厂 |  | 火力发电 |  | 华能国际电力江苏能源开发有限公司南京电厂排污许可证(91320191MA250HPF3H001P) | 废水限值 | 厂前区生活污水排口(DW005) | pH值 | 2024-10-12 |  |  |  |  | 7.5 | 9 | 6 | 无量纲 | 否 |  |  | 是
江北新区2024年10月废水监督监测 | 华能国际电力江苏能源开发有限公司南京电厂 |  | 火力发电 |  | 华能国际电力江苏能源开发有限公司南京电厂排污许可证(91320191MA250HPF3H001P) | 废水限值 | 厂前区生活污水排口(DW005) | 氨氮（NH3-N） | 2024-10-12 |  |  |  |  | 35.8 | 45 |  | mg/L | 否 |  |  | 是
江北新区2024年10月废水监督监测 | 华能国际电力江苏能源开发有限公司南京电厂 |  | 火力发电 |  | 华能国际电力江苏能源开发有限公司南京电厂排污许可证(91320191MA250HPF3H001P) | 废水限值 | 厂前区生活污水排口(DW005) | 悬浮物 | 2024-10-12 |  |  |  |  | 17 | 400 |  | mg/L | 否 |  |  | 是
江北新区2024年10月废水监督监测 | 华能国际电力江苏能源开发有限公司南京电厂 |  | 火力发电 |  | 华能国际电力江苏能源开发有限公司南京电厂排污许可证(91320191MA250HPF3H001P) | 废水限值 | 厂前区生活污水排口(DW005) | 总磷（以P计） | 2024-10-12 |  |  |  |  | 0.12 | 8 |  | mg/L | 否 |  |  | 是
江北新区2024年10月废水监督监测 | 华能国际电力江苏能源开发有限公司南京电厂 |  | 火力发电 |  | 华能国际电力江苏能源开发有限公司南京电厂排污许可证(91320191MA250HPF3H001P) | 废水限值 | 厂前区生活污水排口(DW005) | 总氮（以N计） | 2024-10-12 |  |  |  |  | 38.3 | 70 |  | mg/L | 否 |  |  | 是
江北新区2024年10月废水监督监测 | 华能国际电力江苏能源开发有限公司南京电厂 |  | 火力发电 |  | 华能国际电力江苏能源开发有限公司南京电厂排污许可证(91320191MA250HPF3H001P) | 废水限值 | 厂前区生活污水排口(DW005) | 化学需氧量 | 2024-10-12 |  |  |  |  | 108 | 500 |  | mg/L | 否 |  |  | 是
江北新区2024年10月废水监督监测 | 华能国际电力江苏能源开发有限公司南京电厂 |  | 火力发电 |  | 华能国际电力江苏能源开发有限公司南京电厂排污许可证(91320191MA250HPF3H001P) | 废水限值 | 车队生活废水排口(DW004) | 总磷 | 2024-10-12 |  |  |  |  | 0.04 | 8 |  | mg/L | 否 |  |  | 是
江北新区2024年10月废水监督监测 | 华能国际电力江苏能源开发有限公司南京电厂 |  | 火力发电 |  | 华能国际电力江苏能源开发有限公司南京电厂排污许可证(91320191MA250HPF3H001P) | 废水限值 | 车队生活废水排口(DW004) | 总氮 | 2024-10-12 |  |  |  |  | 0.95 | 70 |  | mg/L | 否 |  |  | 是
江北新区2024年10月废水监督监测 | 华能国际电力江苏能源开发有限公司南京电厂 |  | 火力发电 |  | 华能国际电力江苏能源开发有限公司南京电厂排污许可证(91320191MA250HPF3H001P) | 废水限值 | 车队生活废水排口(DW004) | 氨氮 | 2024-10-12 |  |  |  |  | 0.042 | 45 |  | mg/L | 否 |  |  | 是
江北新区2024年10月废水监督监测 | 华能国际电力江苏能源开发有限公司南京电厂 |  | 火力发电 |  | 华能国际电力江苏能源开发有限公司南京电厂排污许可证(91320191MA250HPF3H001P) | 废水限值 | 车队生活废水排口(DW004) | 化学需氧量 | 2024-10-12 |  |  |  |  | 8 | 500 |  | mg/L | 否 |  |  | 是
江北新区2024年10月废水监督监测 | 华能国际电力江苏能源开发有限公司南京电厂 |  | 火力发电 |  | 华能国际电力江苏能源开发有限公司南京电厂排污许可证(91320191MA250HPF3H001P) | 废水限值 | 车队生活废水排口(DW004) | pH值 | 2024-10-12 |  |  |  |  | 7.6 | 9 | 6 | 无量纲 | 否 |  |  | 是
江北新区2024年10月废水监督监测 | 华能国际电力江苏能源开发有限公司南京电厂 |  | 火力发电 |  | 华能国际电力江苏能源开发有限公司南京电厂排污许可证(91320191MA250HPF3H001P) | 废水限值 | 车队生活废水排口(DW004) | 悬浮物 | 2024-10-12 |  |  |  |  | 8 | 400 |  | mg/L | 否 |  |  | 是
江北新区2024年10月废水监督监测 | 华能国际电力江苏能源开发有限公司南京电厂 |  | 火力发电 |  | 华能国际电力江苏能源开发有限公司南京电厂排污许可证(91320191MA250HPF3H001P) | 废水限值 | 直流冷却水排口 | 余氯 | 2024-10-12 |  |  |  |  | 0.06 |  |  | mg/L | 否 |  |  | 否
江北新区2024年10月废水监督监测 | 南京长江江宇环保科技股份有限公司（园区西路118号） | 水环境 | 危险废物治理 |  |  |  | DW001污水排放口(DW001) | 乙腈 | 2024-10-23 |  |  |  |  | <0.1 |  |  | mg/L | 否 |  |  | 否
江北新区2024年10月废水监督监测 | 南京长江江宇环保科技股份有限公司（园区西路118号） | 水环境 | 危险废物治理 |  | 《南京江北新区新材料科技园企业污水排放管理规定（2020年版）》（宁新区新科办发〔2020〕73号）(宁新区新科办发〔2020〕73号) | 第二类污染物接管标准 | DW001污水排放口(DW001) | 甲醛 | 2024-10-12 |  |  |  |  | <0.05 | 5.0 |  | mg/L | 否 |  |  | 是
江北新区2024年10月废水监督监测 | 南京长江江宇环保科技股份有限公司（园区西路118号） | 水环境 | 危险废物治理 |  | 《南京江北新区新材料科技园企业污水排放管理规定（2020年版）》（宁新区新科办发〔2020〕73号）(宁新区新科办发〔2020〕73号) | 第二类污染物接管标准 | DW001污水排放口(DW001) | pH值 | 2024-10-12 |  |  |  |  | 6.9 | 9 | 6 | 无量纲 | 否 |  |  | 是
江北新区2024年10月废水监督监测 | 南京长江江宇环保科技股份有限公司（园区西路118号） | 水环境 | 危险废物治理 |  | 《南京江北新区新材料科技园企业污水排放管理规定（2020年版）》（宁新区新科办发〔2020〕73号）(宁新区新科办发〔2020〕73号) | 第二类污染物接管标准 | DW001污水排放口(DW001) | 总磷 | 2024-10-12 |  |  |  |  | 0.44 | 5.0 |  | mg/L | 否 |  |  | 是
江北新区2024年10月废水监督监测 | 南京长江江宇环保科技股份有限公司（园区西路118号） | 水环境 | 危险废物治理 |  | 《南京江北新区新材料科技园企业污水排放管理规定（2020年版）》（宁新区新科办发〔2020〕73号）(宁新区新科办发〔2020〕73号) | 第二类污染物接管标准 | DW001污水排放口(DW001) | 甲苯 | 2024-10-12 |  |  |  |  | <0.0014 | 0.3 |  | mg/L | 否 |  |  | 是
江北新区2024年10月废水监督监测 | 南京长江江宇环保科技股份有限公司（园区西路118号） | 水环境 | 危险废物治理 |  | 《南京江北新区新材料科技园企业污水排放管理规定（2020年版）》（宁新区新科办发〔2020〕73号）(宁新区新科办发〔2020〕73号) | 第二类污染物接管标准 | DW001污水排放口(DW001) | 硫化物 | 2024-10-12 |  |  |  |  | <0.01 | 1.0 |  | mg/L | 否 |  |  | 是
江北新区2024年10月废水监督监测 | 南京长江江宇环保科技股份有限公司（园区西路118号） | 水环境 | 危险废物治理 |  | 《南京江北新区新材料科技园企业污水排放管理规定（2020年版）》（宁新区新科办发〔2020〕73号）(宁新区新科办发〔2020〕73号) | 第二类污染物接管标准 | DW001污水排放口(DW001) | 氟化物 | 2024-10-12 |  |  |  |  | 0.26 | 10 |  | mg/L | 否 |  |  | 是
江北新区2024年10月废水监督监测 | 南京长江江宇环保科技股份有限公司（园区西路118号） | 水环境 | 危险废物治理 |  | 《南京江北新区新材料科技园企业污水排放管理规定（2020年版）》（宁新区新科办发〔2020〕73号）(宁新区新科办发〔2020〕73号) | 第二类污染物接管标准 | DW001污水排放口(DW001) | 石油类 | 2024-10-12 |  |  |  |  | 0.19 | 20 |  | mg/L | 否 |  |  | 是
江北新区2024年10月废水监督监测 | 南京长江江宇环保科技股份有限公司（园区西路118号） | 水环境 | 危险废物治理 |  | 《南京江北新区新材料科技园企业污水排放管理规定（2020年版）》（宁新区新科办发〔2020〕73号）(宁新区新科办发〔2020〕73号) | 第二类污染物接管标准 | DW001污水排放口(DW001) | 总氮 | 2024-10-12 |  |  |  |  | 11.2 | 70 |  | mg/L | 否 |  |  | 是
江北新区2024年10月废水监督监测 | 南京长江江宇环保科技股份有限公司（园区西路118号） | 水环境 | 危险废物治理 |  | 《南京江北新区新材料科技园企业污水排放管理规定（2020年版）》（宁新区新科办发〔2020〕73号）(宁新区新科办发〔2020〕73号) | 第二类污染物接管标准 | DW001污水排放口(DW001) | 三氯乙烯 | 2024-10-12 |  |  |  |  | <0.0012 | 1.0 |  | mg/L | 否 |  |  | 是
江北新区2024年10月废水监督监测 | 南京长江江宇环保科技股份有限公司（园区西路118号） | 水环境 | 危险废物治理 |  | 《南京江北新区新材料科技园企业污水排放管理规定（2020年版）》（宁新区新科办发〔2020〕73号）(宁新区新科办发〔2020〕73号) | 第二类污染物接管标准 | DW001污水排放口(DW001) | 悬浮物 | 2024-10-12 |  |  |  |  | 10 | 400 |  | mg/L | 否 |  |  | 是
江北新区2024年10月废水监督监测 | 南京长江江宇环保科技股份有限公司（园区西路118号） | 水环境 | 危险废物治理 |  | 《南京江北新区新材料科技园企业污水排放管理规定（2020年版）》（宁新区新科办发〔2020〕73号）(宁新区新科办发〔2020〕73号) | 第二类污染物接管标准 | DW001污水排放口(DW001) | 五日生化需氧量（BOD5） | 2024-10-12 |  |  |  |  | 1.3 | 300 |  | mg/L | 否 |  |  | 是
江北新区2024年10月废水监督监测 | 南京长江江宇环保科技股份有限公司（园区西路118号） | 水环境 | 危险废物治理 |  | 《南京江北新区新材料科技园企业污水排放管理规定（2020年版）》（宁新区新科办发〔2020〕73号）(宁新区新科办发〔2020〕73号) | 第二类污染物接管标准 | DW001污水排放口(DW001) | 苯 | 2024-10-12 |  |  |  |  | <0.0014 | 0.3 |  | mg/L | 否 |  |  | 是
江北新区2024年10月废水监督监测 | 南京长江江宇环保科技股份有限公司（园区西路118号） | 水环境 | 危险废物治理 |  | 《南京江北新区新材料科技园企业污水排放管理规定（2020年版）》（宁新区新科办发〔2020〕73号）(宁新区新科办发〔2020〕73号) | 第二类污染物接管标准 | DW001污水排放口(DW001) | 氨氮 | 2024-10-12 |  |  |  |  | 0.278 | 45 |  | mg/L | 否 |  |  | 是
江北新区2024年10月废水监督监测 | 南京长江江宇环保科技股份有限公司（园区西路118号） | 水环境 | 危险废物治理 |  | 《南京江北新区新材料科技园企业污水排放管理规定（2020年版）》（宁新区新科办发〔2020〕73号）(宁新区新科办发〔2020〕73号) | 第二类污染物接管标准 | DW001污水排放口(DW001) | 化学需氧量 | 2024-10-12 |  |  |  |  | 64 | 500 |  | mg/L | 否 |  |  | 是
江北新区2024年10月废水监督监测 | 南京长江江宇环保科技股份有限公司（园区西路118号） | 水环境 | 危险废物治理 |  | 《南京江北新区新材料科技园企业污水排放管理规定（2020年版）》（宁新区新科办发〔2020〕73号）(宁新区新科办发〔2020〕73号) | 第二类污染物接管标准 | DW001污水排放口(DW001) | 二甲苯（总量） | 2024-10-12 |  |  |  |  | <0.0022 | 1.0 |  | mg/L | 否 |  |  | 是
江北新区2024年10月废水监督监测 | 欧德优创（南京）仓储有限责任公司 |  | 危险化学品仓储 |  | 《南京江北新区新材料科技园企业污水排放管理规定（2020年版）》（宁新区新科办发〔2020〕73号）(宁新区新科办发〔2020〕73号) | 第二类污染物接管标准 | 总排(DW001) | 石油类 | 2024-10-18 |  |  |  |  | 0.13 | 20 |  | mg/L | 否 |  |  | 是
江北新区2024年10月废水监督监测 | 欧德优创（南京）仓储有限责任公司 |  | 危险化学品仓储 |  | 《南京江北新区新材料科技园企业污水排放管理规定（2020年版）》（宁新区新科办发〔2020〕73号）(宁新区新科办发〔2020〕73号) | 第二类污染物接管标准 | 总排(DW001) | 氨氮（NH3-N） | 2024-10-18 |  |  |  |  | 1.89 | 45 |  | mg/L | 否 |  |  | 是
江北新区2024年10月废水监督监测 | 欧德优创（南京）仓储有限责任公司 |  | 危险化学品仓储 |  | 《南京江北新区新材料科技园企业污水排放管理规定（2020年版）》（宁新区新科办发〔2020〕73号）(宁新区新科办发〔2020〕73号) | 第二类污染物接管标准 | 总排(DW001) | 化学需氧量 | 2024-10-18 |  |  |  |  | 40 | 500 |  | mg/L | 否 |  |  | 是
江北新区2024年10月废水监督监测 | 欧德优创（南京）仓储有限责任公司 |  | 危险化学品仓储 |  | 《南京江北新区新材料科技园企业污水排放管理规定（2020年版）》（宁新区新科办发〔2020〕73号）(宁新区新科办发〔2020〕73号) | 第二类污染物接管标准 | 总排(DW001) | pH值 | 2024-10-18 |  |  |  |  | 8.0 | 9 | 6 | 无量纲 | 否 |  |  | 是
江北新区2024年10月废水监督监测 | 欧德优创（南京）仓储有限责任公司 |  | 危险化学品仓储 |  | 《南京江北新区新材料科技园企业污水排放管理规定（2020年版）》（宁新区新科办发〔2020〕73号）(宁新区新科办发〔2020〕73号) | 第二类污染物接管标准 | 总排(DW001) | 悬浮物 | 2024-10-18 |  |  |  |  | 25 | 400 |  | mg/L | 否 |  |  | 是
江北新区2024年10月废水监督监测 | 欧德优创（南京）仓储有限责任公司 |  | 危险化学品仓储 |  | 《南京江北新区新材料科技园企业污水排放管理规定（2020年版）》（宁新区新科办发〔2020〕73号）(宁新区新科办发〔2020〕73号) | 第二类污染物接管标准 | 总排(DW001) | 总磷（以P计） | 2024-10-18 |  |  |  |  | 3.04 | 5.0 |  | mg/L | 否 |  |  | 是
江北新区2024年10月废水监督监测 | 江苏仁信作物保护技术有限公司北厂区 |  | 化学试剂和助剂制造 |  | 《南京江北新区新材料科技园企业污水排放管理规定（2020年版）》（宁新区新科办发〔2020〕73号）(宁新区新科办发〔2020〕73号) | 第二类污染物接管标准 | 污水总排口(DW001) | 总氮（以N计） | 2024-10-11 |  |  |  |  | 7.08 | 70 |  | mg/L | 否 |  |  | 是
江北新区2024年10月废水监督监测 | 江苏仁信作物保护技术有限公司北厂区 |  | 化学试剂和助剂制造 |  | 《南京江北新区新材料科技园企业污水排放管理规定（2020年版）》（宁新区新科办发〔2020〕73号）(宁新区新科办发〔2020〕73号) | 第二类污染物接管标准 | 污水总排口(DW001) | 石油类 | 2024-10-11 |  |  |  |  | 2.13 | 20 |  | mg/L | 否 |  |  | 是
江北新区2024年10月废水监督监测 | 江苏仁信作物保护技术有限公司北厂区 |  | 化学试剂和助剂制造 |  | 《南京江北新区新材料科技园企业污水排放管理规定（2020年版）》（宁新区新科办发〔2020〕73号）(宁新区新科办发〔2020〕73号) | 第二类污染物接管标准 | 污水总排口(DW001) | 氨氮（NH3-N） | 2024-10-11 |  |  |  |  | 4.62 | 45 |  | mg/L | 否 |  |  | 是
江北新区2024年10月废水监督监测 | 江苏仁信作物保护技术有限公司北厂区 |  | 化学试剂和助剂制造 |  | 《南京江北新区新材料科技园企业污水排放管理规定（2020年版）》（宁新区新科办发〔2020〕73号）(宁新区新科办发〔2020〕73号) | 第二类污染物接管标准 | 污水总排口(DW001) | 化学需氧量 | 2024-10-11 |  |  |  |  | 139 | 500 |  | mg/L | 否 |  |  | 是
江北新区2024年10月废水监督监测 | 江苏仁信作物保护技术有限公司北厂区 |  | 化学试剂和助剂制造 |  | 《南京江北新区新材料科技园企业污水排放管理规定（2020年版）》（宁新区新科办发〔2020〕73号）(宁新区新科办发〔2020〕73号) | 第二类污染物接管标准 | 污水总排口(DW001) | pH值 | 2024-10-11 |  |  |  |  | 7.3 | 9 | 6 | 无量纲 | 否 |  |  | 是
江北新区2024年10月废水监督监测 | 江苏仁信作物保护技术有限公司北厂区 |  | 化学试剂和助剂制造 |  | 《南京江北新区新材料科技园企业污水排放管理规定（2020年版）》（宁新区新科办发〔2020〕73号）(宁新区新科办发〔2020〕73号) | 第二类污染物接管标准 | 污水总排口(DW001) | 悬浮物 | 2024-10-11 |  |  |  |  | 28 | 400 |  | mg/L | 否 |  |  | 是
江北新区2024年10月废水监督监测 | 江苏仁信作物保护技术有限公司北厂区 |  | 化学试剂和助剂制造 |  | 《南京江北新区新材料科技园企业污水排放管理规定（2020年版）》（宁新区新科办发〔2020〕73号）(宁新区新科办发〔2020〕73号) | 第二类污染物接管标准 | 污水总排口(DW001) | 总磷（以P计） | 2024-10-11 |  |  |  |  | 0.48 | 5.0 |  | mg/L | 否 |  |  | 是
江北新区2024年10月废水监督监测 | 南京中科康润新材料科技有限公司 | 环境风险管控 | 其他合成材料制造 |  |  |  | 污水排口(DW001) | 二氯甲烷 | 2024-10-12 |  |  |  |  | <0.001 | 0.2 |  | mg/L | 否 |  |  | 否
江北新区2024年10月废水监督监测 | 南京中科康润新材料科技有限公司 | 环境风险管控 | 其他合成材料制造 |  | 《南京江北新区新材料科技园企业污水排放管理规定（2020年版）》（宁新区新科办发〔2020〕73号）(宁新区新科办发〔2020〕73号) | 第二类污染物接管标准 | 污水排口(DW001) | 挥发酚 | 2024-10-12 |  |  |  |  | <0.01 | 2.0 |  | mg/L | 否 |  |  | 是
江北新区2024年10月废水监督监测 | 南京中科康润新材料科技有限公司 | 环境风险管控 | 其他合成材料制造 |  | 《南京江北新区新材料科技园企业污水排放管理规定（2020年版）》（宁新区新科办发〔2020〕73号）(宁新区新科办发〔2020〕73号) | 第二类污染物接管标准 | 污水排口(DW001) | 石油类 | 2024-10-12 |  |  |  |  | 0.93 | 20 |  | mg/L | 否 |  |  | 是
江北新区2024年10月废水监督监测 | 南京中科康润新材料科技有限公司 | 环境风险管控 | 其他合成材料制造 |  | 污水综合排放标准(GB8978-1996) | （表4）第二类污染物最高允许排放浓度（1998年1月1日后建的单位）,一切排污单位 ,二级标准 | 污水排口(DW001) | 可吸附有机卤素化合物（AOX） | 2024-10-12 |  |  |  |  | 0.0385 | 5.0 |  | mg/L | 否 |  |  | 是
江北新区2024年10月废水监督监测 | 南京中科康润新材料科技有限公司 | 环境风险管控 | 其他合成材料制造 |  | 《南京江北新区新材料科技园企业污水排放管理规定（2020年版）》（宁新区新科办发〔2020〕73号）(宁新区新科办发〔2020〕73号) | 第二类污染物接管标准 | 污水排口(DW001) | pH值 | 2024-10-12 |  |  |  |  | 7.7 | 9 | 6 | 无量纲 | 否 |  |  | 是
江北新区2024年10月废水监督监测 | 南京中科康润新材料科技有限公司 | 环境风险管控 | 其他合成材料制造 |  | 《南京江北新区新材料科技园企业污水排放管理规定（2020年版）》（宁新区新科办发〔2020〕73号）(宁新区新科办发〔2020〕73号) | 第二类污染物接管标准 | 污水排口(DW001) | 化学需氧量 | 2024-10-12 |  |  |  |  | 51 | 500 |  | mg/L | 否 |  |  | 是
江北新区2024年10月废水监督监测 | 南京中科康润新材料科技有限公司 | 环境风险管控 | 其他合成材料制造 |  |  |  | 污水排口(DW001) | 总有机碳 | 2024-10-12 |  |  |  |  | 6.1 |  |  | mg/L | 否 |  |  | 否
江北新区2024年10月废水监督监测 | 南京中科康润新材料科技有限公司 | 环境风险管控 | 其他合成材料制造 |  | 《南京江北新区新材料科技园企业污水排放管理规定（2020年版）》（宁新区新科办发〔2020〕73号）(宁新区新科办发〔2020〕73号) | 第二类污染物接管标准 | 污水排口(DW001) | 总锌 | 2024-10-12 |  |  |  |  | 0.06 | 2.0 |  | mg/L | 否 |  |  | 是
江北新区2024年10月废水监督监测 | 南京中科康润新材料科技有限公司 | 环境风险管控 | 其他合成材料制造 |  | 《南京江北新区新材料科技园企业污水排放管理规定（2020年版）》（宁新区新科办发〔2020〕73号）(宁新区新科办发〔2020〕73号) | 第二类污染物接管标准 | 污水排口(DW001) | 悬浮物 | 2024-10-12 |  |  |  |  | 25 | 400 |  | mg/L | 否 |  |  | 是
江北新区2024年10月废水监督监测 | 南京中科康润新材料科技有限公司 | 环境风险管控 | 其他合成材料制造 |  | 《南京江北新区新材料科技园企业污水排放管理规定（2020年版）》（宁新区新科办发〔2020〕73号）(宁新区新科办发〔2020〕73号) | 第二类污染物接管标准 | 污水排口(DW001) | 氨氮（NH3-N） | 2024-10-12 |  |  |  |  | 23.4 | 45 |  | mg/L | 否 |  |  | 是
江北新区2024年10月废水监督监测 | 南京中科康润新材料科技有限公司 | 环境风险管控 | 其他合成材料制造 |  | 《南京江北新区新材料科技园企业污水排放管理规定（2020年版）》（宁新区新科办发〔2020〕73号）(宁新区新科办发〔2020〕73号) | 第二类污染物接管标准 | 污水排口(DW001) | 五日生化需氧量（BOD5） | 2024-10-12 |  |  |  |  | 17.7 | 300 |  | mg/L | 否 |  |  | 是
江北新区2024年10月废水监督监测 | 南京中科康润新材料科技有限公司 | 环境风险管控 | 其他合成材料制造 |  | 《南京江北新区新材料科技园企业污水排放管理规定（2020年版）》（宁新区新科办发〔2020〕73号）(宁新区新科办发〔2020〕73号) | 第二类污染物接管标准 | 污水排口(DW001) | 总磷（以P计） | 2024-10-12 |  |  |  |  | 0.80 | 5.0 |  | mg/L | 否 |  |  | 是
江北新区2024年10月废水监督监测 | 南京中科康润新材料科技有限公司 | 环境风险管控 | 其他合成材料制造 |  | 《南京江北新区新材料科技园企业污水排放管理规定（2020年版）》（宁新区新科办发〔2020〕73号）(宁新区新科办发〔2020〕73号) | 第二类污染物接管标准 | 污水排口(DW001) | 总氮（以N计） | 2024-10-12 |  |  |  |  | 25.2 | 70 |  | mg/L | 否 |  |  | 是
江北新区2024年10月废水监督监测 | 南京中科康润新材料科技有限公司 | 环境风险管控 | 其他合成材料制造 |  | 《南京江北新区新材料科技园企业污水排放管理规定（2020年版）》（宁新区新科办发〔2020〕73号）(宁新区新科办发〔2020〕73号) | 第二类污染物接管标准 | 污水排口(DW001) | 全盐量 | 2024-10-12 |  |  |  |  | 535 | 10000 |  | mg/L | 否 |  |  | 是
江北新区2024年10月废水监督监测 | 南京中科康润新材料科技有限公司 | 环境风险管控 | 其他合成材料制造 |  | 《南京江北新区新材料科技园企业污水排放管理规定（2020年版）》（宁新区新科办发〔2020〕73号）(宁新区新科办发〔2020〕73号) | 第二类污染物接管标准 | 污水排口(DW001) | 硫化物 | 2024-10-12 |  |  |  |  | <0.01 | 1.0 |  | mg/L | 否 |  |  | 是
江北新区2024年10月废水监督监测 | 南京长澳制药有限公司 | 水环境 | 化学药品制剂制造 |  | 南京长澳制药有限公司排污许可证(91320100634081762H001Y) | 废水 | 废水总排口 | 总氮 | 2024-10-10 |  |  |  |  | 0.93 | 70 |  | mg/L | 否 |  |  | 是
江北新区2024年10月废水监督监测 | 南京长澳制药有限公司 | 水环境 | 化学药品制剂制造 |  | 南京长澳制药有限公司排污许可证(91320100634081762H001Y) | 废水 | 废水总排口 | 阴离子表面活性剂 | 2024-10-10 |  |  |  |  | 0.079 | 20 |  | mg/L | 否 |  |  | 是
江北新区2024年10月废水监督监测 | 南京长澳制药有限公司 | 水环境 | 化学药品制剂制造 |  | 南京长澳制药有限公司排污许可证(91320100634081762H001Y) | 废水 | 废水总排口 | 氨氮 | 2024-10-10 |  |  |  |  | 0.318 | 45 |  | mg/L | 否 |  |  | 是
江北新区2024年10月废水监督监测 | 南京长澳制药有限公司 | 水环境 | 化学药品制剂制造 |  | 化学合成类制药工业水污染物排放标准(GB21904-2008) | （表3）水污染物特别排放限值,企业废水总排放口 | 废水总排口 | 总有机碳 | 2024-10-10 |  |  |  |  | 5.7 |  |  | mg/L | 否 |  |  | 否
江北新区2024年10月废水监督监测 | 南京长澳制药有限公司 | 水环境 | 化学药品制剂制造 |  | 南京长澳制药有限公司排污许可证(91320100634081762H001Y) | 废水 | 废水总排口 | 石油类 | 2024-10-10 |  |  |  |  | <0.06 | 20 |  | mg/L | 否 |  |  | 是
江北新区2024年10月废水监督监测 | 南京长澳制药有限公司 | 水环境 | 化学药品制剂制造 |  | 南京长澳制药有限公司排污许可证(91320100634081762H001Y) | 废水 | 废水总排口 | 动植物油类 | 2024-10-10 |  |  |  |  | <0.06 | 100 |  | mg/L | 否 |  |  | 是
江北新区2024年10月废水监督监测 | 南京长澳制药有限公司 | 水环境 | 化学药品制剂制造 |  | 污水综合排放标准(GB8978-1996) | （表4）第二类污染物最高允许排放浓度（1998年1月1日后建的单位）,一切排污单位 ,三级标准 | 废水总排口 | pH值 | 2024-10-10 |  |  |  |  | 7.3 | 9 | 6 | 无量纲 | 否 |  |  | 是
江北新区2024年10月废水监督监测 | 南京长澳制药有限公司 | 水环境 | 化学药品制剂制造 |  | 南京长澳制药有限公司排污许可证(91320100634081762H001Y) | 废水 | 废水总排口 | 悬浮物 | 2024-10-10 |  |  |  |  | 5 | 400 |  | mg/L | 否 |  |  | 是
江北新区2024年10月废水监督监测 | 南京长澳制药有限公司 | 水环境 | 化学药品制剂制造 |  | 南京长澳制药有限公司排污许可证(91320100634081762H001Y) | 废水 | 废水总排口 | 五日化学需氧量 | 2024-10-10 |  |  |  |  | 8.2 | 300 |  | mg/L | 否 |  |  | 是
江北新区2024年10月废水监督监测 | 南京长澳制药有限公司 | 水环境 | 化学药品制剂制造 |  | 南京长澳制药有限公司排污许可证(91320100634081762H001Y) | 废水 | 废水总排口 | 化学需氧量 | 2024-10-10 |  |  |  |  | 41 | 500 |  | mg/L | 否 |  |  | 是
江北新区2024年10月废水监督监测 | 南京长澳制药有限公司 | 水环境 | 化学药品制剂制造 |  | 南京长澳制药有限公司排污许可证(91320100634081762H001Y) | 废水 | 废水总排口 | 急性毒性 | 2024-10-10 |  |  |  |  | 0.003 |  |  | mg/L | 否 |  |  | 否
江北新区2024年10月废水监督监测 | 南京长澳制药有限公司 | 水环境 | 化学药品制剂制造 |  | 南京长澳制药有限公司排污许可证(91320100634081762H001Y) | 废水 | 废水总排口 | 总磷 | 2024-10-10 |  |  |  |  | 0.19 | 8 |  | mg/L | 否 |  |  | 是
江北新区2024年10月废水监督监测 | 南京化工园博瑞德水务有限公司 | 水环境,大气环境,土壤污染监管,环境风险管控 | 污水处理及其再生利用 |  | 污水综合排放标准(GB8978-1996) | （表4）第二类污染物最高允许排放浓度（1998年1月1日后建的单位）,一切排污单位 ,一级标准 | 废水总排口DW001(DW001) | 2，4-二硝基氯苯 | 2024-10-09 |  |  |  | <0.00004 | <0.00004 | 0.5 |  | mg/L | 否 |  |  | 是
江北新区2024年10月废水监督监测 | 南京化工园博瑞德水务有限公司 | 水环境,大气环境,土壤污染监管,环境风险管控 | 污水处理及其再生利用 |  | 化学工业水污染物排放标准(（DB32/939-2020）) | 表2化工集中去废水处理厂主要水污染物排放限值 | 废水总排口DW001(DW001) | 总氮 | 2024-10-09 |  |  |  | 8.71 | 8.37 | 15 |  | mg/L | 否 |  |  | 是
江北新区2024年10月废水监督监测 | 南京化工园博瑞德水务有限公司 | 水环境,大气环境,土壤污染监管,环境风险管控 | 污水处理及其再生利用 |  | 不评价的项目(null) | 废水不评价的项目 | 废水总排口DW001(DW001) | 硝酸盐氮 | 2024-10-09 |  |  |  | 5.54 | 7.91 |  |  | mg/L | 否 |  |  | 否
江北新区2024年10月废水监督监测 | 南京化工园博瑞德水务有限公司 | 水环境,大气环境,土壤污染监管,环境风险管控 | 污水处理及其再生利用 |  | 化学工业水污染物排放标准(（DB32/939-2020）) | 表4有机特征污染物排放限值,相关排污单位 | 废水总排口DW001(DW001) | 2，4-二氯酚 | 2024-10-09 |  |  |  | <0.0011 | <0.0011 | 0.6 |  | mg/L | 否 |  |  | 是
江北新区2024年10月废水监督监测 | 南京化工园博瑞德水务有限公司 | 水环境,大气环境,土壤污染监管,环境风险管控 | 污水处理及其再生利用 |  | 化学工业水污染物排放标准(（DB32/939-2020）) | 表4有机特征污染物排放限值,相关排污单位 | 废水总排口DW001(DW001) | 三氯甲烷 | 2024-10-09 |  |  |  | <0.0014 | <0.0014 | 0.3 |  | mg/L | 否 |  |  | 是
江北新区2024年10月废水监督监测 | 南京化工园博瑞德水务有限公司 | 水环境,大气环境,土壤污染监管,环境风险管控 | 污水处理及其再生利用 |  |  |  | 废水总排口DW001(DW001) | 对-二甲苯 | 2024-10-09 |  |  |  | <0.0022 | <0.0022 | 0.4 |  | mg/L | 否 |  |  | 否
江北新区2024年10月废水监督监测 | 南京化工园博瑞德水务有限公司 | 水环境,大气环境,土壤污染监管,环境风险管控 | 污水处理及其再生利用 |  | 化学工业水污染物排放标准(（DB32/939-2020）) | 表2化工集中去废水处理厂主要水污染物排放限值 | 废水总排口DW001(DW001) | 可吸附有机卤素化合物（AOX） | 2024-10-09 |  |  |  | 0.133 | 0.277 | 0.5 |  | mg/L | 否 |  |  | 是
江北新区2024年10月废水监督监测 | 南京化工园博瑞德水务有限公司 | 水环境,大气环境,土壤污染监管,环境风险管控 | 污水处理及其再生利用 |  | 化学工业水污染物排放标准(（DB32/939-2020）) | 表4有机特征污染物排放限值,相关排污单位 | 废水总排口DW001(DW001) | 二氯甲烷 | 2024-10-09 |  |  |  | <0.001 | <0.001 | 0.2 |  | mg/L | 否 |  |  | 是
江北新区2024年10月废水监督监测 | 南京化工园博瑞德水务有限公司 | 水环境,大气环境,土壤污染监管,环境风险管控 | 污水处理及其再生利用 |  | 化学工业水污染物排放标准(（DB32/939-2020）) | 表3涉重金属特征污染物排放限值,其他相关排污单位 | 废水总排口DW001(DW001) | 总锰 | 2024-10-09 |  |  |  | 0.06 | <0.01 | 2.0 |  | mg/L | 否 |  |  | 是
江北新区2024年10月废水监督监测 | 南京化工园博瑞德水务有限公司 | 水环境,大气环境,土壤污染监管,环境风险管控 | 污水处理及其再生利用 |  | 化学工业水污染物排放标准(（DB32/939-2020）) | 表3涉重金属特征污染物排放限值,相关排污单位 | 废水总排口DW001(DW001) | 总银 | 2024-10-09 |  |  |  | 0.0003 | 0.00022 | 0.3 |  | mg/L | 否 |  |  | 是
江北新区2024年10月废水监督监测 | 南京化工园博瑞德水务有限公司 | 水环境,大气环境,土壤污染监管,环境风险管控 | 污水处理及其再生利用 |  |  |  | 废水总排口DW001(DW001) | 急性毒性 | 2024-10-09 |  |  |  | 0.02 | 0 |  |  | mg/L | 否 |  |  | 否
江北新区2024年10月废水监督监测 | 南京化工园博瑞德水务有限公司 | 水环境,大气环境,土壤污染监管,环境风险管控 | 污水处理及其再生利用 |  | 污水综合排放标准(GB8978-1996) | （表4）第二类污染物最高允许排放浓度（1998年1月1日后建的单位）,一切排污单位 ,一级标准 | 废水总排口DW001(DW001) | 间一甲酚 | 2024-10-09 |  |  |  | <0.0005 | <0.0005 | 0.1 |  | mg/L | 否 |  |  | 是
江北新区2024年10月废水监督监测 | 南京化工园博瑞德水务有限公司 | 水环境,大气环境,土壤污染监管,环境风险管控 | 污水处理及其再生利用 |  | 化学工业水污染物排放标准(（DB32/939-2020）) | 表4有机特征污染物排放限值,相关排污单位 | 废水总排口DW001(DW001) | 1，2-二氯乙烷 | 2024-10-09 |  |  |  | <0.0014 | <0.0014 | 0.3 |  | mg/L | 否 |  |  | 是
江北新区2024年10月废水监督监测 | 南京化工园博瑞德水务有限公司 | 水环境,大气环境,土壤污染监管,环境风险管控 | 污水处理及其再生利用 |  | 不评价的项目(null) | 废水不评价的项目 | 废水总排口DW001(DW001) | 总氯 | 2024-10-09 |  |  |  | 0.22 | 0.2 |  |  | mg/L | 否 |  |  | 否
江北新区2024年10月废水监督监测 | 南京化工园博瑞德水务有限公司 | 水环境,大气环境,土壤污染监管,环境风险管控 | 污水处理及其再生利用 |  | 污水综合排放标准(GB8978-1996) | （表4）第二类污染物最高允许排放浓度（1998年1月1日后建的单位）,一切排污单位 ,一级标准 | 废水总排口DW001(DW001) | 对硝基氯苯 | 2024-10-09 |  |  |  | <0.00005 | <0.00005 | 0.5 |  | mg/L | 否 |  |  | 是
江北新区2024年10月废水监督监测 | 南京化工园博瑞德水务有限公司 | 水环境,大气环境,土壤污染监管,环境风险管控 | 污水处理及其再生利用 |  |  |  | 废水总排口DW001(DW001) | 间-二甲苯 | 2024-10-09 |  |  |  | <0.0022 | <0.0022 | 0.4 |  | mg/L | 否 |  |  | 否
江北新区2024年10月废水监督监测 | 南京化工园博瑞德水务有限公司 | 水环境,大气环境,土壤污染监管,环境风险管控 | 污水处理及其再生利用 |  | 化学工业主要水污染物排放标准(DB 32/939-2020) | 表4 | 废水总排口DW001(DW001) | 二甲苯（总量） | 2024-10-09 |  |  |  | <0.0036 | <0.0036 | 0.4 |  | mg/L | 否 |  |  | 是
江北新区2024年10月废水监督监测 | 南京化工园博瑞德水务有限公司 | 水环境,大气环境,土壤污染监管,环境风险管控 | 污水处理及其再生利用 |  | 化学工业水污染物排放标准(（DB32/939-2020）) | 表4有机特征污染物排放限值,相关排污单位 | 废水总排口DW001(DW001) | 吡啶 | 2024-10-09 |  |  |  | <0.03 | <0.03 | 2 |  | mg/L | 否 |  |  | 是
江北新区2024年10月废水监督监测 | 南京化工园博瑞德水务有限公司 | 水环境,大气环境,土壤污染监管,环境风险管控 | 污水处理及其再生利用 |  | 不评价的项目(null) | 废水不评价的项目 | 废水总排口DW001(DW001) | 甲基丙烯酸甲酯 | 2024-10-09 |  |  |  | <0.001 | <0.001 |  |  | mg/L | 否 |  |  | 否
江北新区2024年10月废水监督监测 | 南京化工园博瑞德水务有限公司 | 水环境,大气环境,土壤污染监管,环境风险管控 | 污水处理及其再生利用 |  | 不评价的项目(null) | 废水不评价的项目 | 废水总排口DW001(DW001) | 百草枯离子 | 2024-10-09 |  |  |  | <0.00003 | 0.00003 |  |  | mg/L | 否 |  |  | 否
江北新区2024年10月废水监督监测 | 南京化工园博瑞德水务有限公司 | 水环境,大气环境,土壤污染监管,环境风险管控 | 污水处理及其再生利用 |  | 化学工业水污染物排放标准(（DB32/939-2020）) | 表4有机特征污染物排放限值,有机化学原料制造 | 废水总排口DW001(DW001) | 1，2-二氯苯 | 2024-10-09 |  |  |  | <0.0008 | <0.0008 | 0.4 |  | mg/L | 否 |  |  | 是
江北新区2024年10月废水监督监测 | 南京化工园博瑞德水务有限公司 | 水环境,大气环境,土壤污染监管,环境风险管控 | 污水处理及其再生利用 |  | 化学工业水污染物排放标准(（DB32/939-2020）) | 表3涉重金属特征污染物排放限值,其他相关排污单位 | 废水总排口DW001(DW001) | 钼 | 2024-10-09 |  |  |  | 0.123 | 0.0571 | 0.5 |  | mg/L | 否 |  |  | 是
江北新区2024年10月废水监督监测 | 南京化工园博瑞德水务有限公司 | 水环境,大气环境,土壤污染监管,环境风险管控 | 污水处理及其再生利用 |  | 化学工业水污染物排放标准(（DB32/939-2020）) | 表3涉重金属特征污染物排放限值,其他相关排污单位 | 废水总排口DW001(DW001) | 总镉 | 2024-10-09 |  |  |  | 0.0002 | 0.00013 | 0.1 |  | mg/L | 否 |  |  | 是
江北新区2024年10月废水监督监测 | 南京化工园博瑞德水务有限公司 | 水环境,大气环境,土壤污染监管,环境风险管控 | 污水处理及其再生利用 |  | 化学工业水污染物排放标准(（DB32/939-2020）) | 表2化工集中去废水处理厂主要水污染物排放限值 | 废水总排口DW001(DW001) | 硫化物 | 2024-10-09 |  |  |  | <0.01 | <0.01 | 0.5 |  | mg/L | 否 |  |  | 是
江北新区2024年10月废水监督监测 | 南京化工园博瑞德水务有限公司 | 水环境,大气环境,土壤污染监管,环境风险管控 | 污水处理及其再生利用 |  | 化学工业水污染物排放标准(（DB32/939-2020）) | 表2化工集中去废水处理厂主要水污染物排放限值 | 废水总排口DW001(DW001) | 石油类 | 2024-10-09 |  |  |  | 0.15 | <0.06 | 3 |  | mg/L | 否 |  |  | 是
江北新区2024年10月废水监督监测 | 南京化工园博瑞德水务有限公司 | 水环境,大气环境,土壤污染监管,环境风险管控 | 污水处理及其再生利用 |  | 化学工业水污染物排放标准(（DB32/939-2020）) | 表2化工集中去废水处理厂主要水污染物排放限值 | 废水总排口DW001(DW001) | 氟化物 | 2024-10-09 |  |  |  | 1.94 | 1.75 | 8 |  | mg/L | 否 |  |  | 是
江北新区2024年10月废水监督监测 | 南京化工园博瑞德水务有限公司 | 水环境,大气环境,土壤污染监管,环境风险管控 | 污水处理及其再生利用 |  | 化学工业水污染物排放标准(（DB32/939-2020）) | 表2化工集中去废水处理厂主要水污染物排放限值 | 废水总排口DW001(DW001) | 氨氮（NH3-N） | 2024-10-09 |  |  |  | 1.9 | 0.217 | 8 |  | mg/L | 否 |  |  | 是
江北新区2024年10月废水监督监测 | 南京化工园博瑞德水务有限公司 | 水环境,大气环境,土壤污染监管,环境风险管控 | 污水处理及其再生利用 |  | 化学工业水污染物排放标准(（DB32/939-2020）) | 表3涉重金属特征污染物排放限值,基础化学原料制造,合成材料制造,其他相关排污单位 | 废水总排口DW001(DW001) | 总汞 | 2024-10-09 |  |  |  | 0.00038 | 0.0003 | 0.01 |  | mg/L | 否 |  |  | 是
江北新区2024年10月废水监督监测 | 南京化工园博瑞德水务有限公司 | 水环境,大气环境,土壤污染监管,环境风险管控 | 污水处理及其再生利用 |  | 化学工业水污染物排放标准(（DB32/939-2020）) | 表3涉重金属特征污染物排放限值,其他相关排污单位 | 废水总排口DW001(DW001) | 总镍 | 2024-10-09 |  |  |  | 0.042 | 0.0169 | 0.5 |  | mg/L | 否 |  |  | 是
江北新区2024年10月废水监督监测 | 南京化工园博瑞德水务有限公司 | 水环境,大气环境,土壤污染监管,环境风险管控 | 污水处理及其再生利用 |  | 化学工业水污染物排放标准(（DB32/939-2020）) | 表2化工集中去废水处理厂主要水污染物排放限值 | 废水总排口DW001(DW001) | 化学需氧量 | 2024-10-09 |  |  |  | 73 | 29 | 50 |  | mg/L | 否 |  |  | 是
江北新区2024年10月废水监督监测 | 南京化工园博瑞德水务有限公司 | 水环境,大气环境,土壤污染监管,环境风险管控 | 污水处理及其再生利用 |  | 化学工业水污染物排放标准(（DB32/939-2020）) | 表2化工集中去废水处理厂主要水污染物排放限值 | 废水总排口DW001(DW001) | 色度 | 2024-10-09 |  |  |  | 20 | 2 | 30 |  | 倍 | 否 |  |  | 是
江北新区2024年10月废水监督监测 | 南京化工园博瑞德水务有限公司 | 水环境,大气环境,土壤污染监管,环境风险管控 | 污水处理及其再生利用 |  | 化学工业水污染物排放标准(（DB32/939-2020）) | 表3涉重金属特征污染物排放限值,其他相关排污单位 | 废水总排口DW001(DW001) | 六价铬 | 2024-10-09 |  |  |  | 0.016 | 0.004 | 0.2 |  | mg/L | 否 |  |  | 是
江北新区2024年10月废水监督监测 | 南京化工园博瑞德水务有限公司 | 水环境,大气环境,土壤污染监管,环境风险管控 | 污水处理及其再生利用 |  | 化学工业水污染物排放标准(（DB32/939-2020）) | 表2化工集中去废水处理厂主要水污染物排放限值 | 废水总排口DW001(DW001) | 总磷 | 2024-10-09 |  |  |  | 0.58 | 0.21 | 0.5 |  | mg/L | 否 |  |  | 是
江北新区2024年10月废水监督监测 | 南京化工园博瑞德水务有限公司 | 水环境,大气环境,土壤污染监管,环境风险管控 | 污水处理及其再生利用 |  | 化学工业水污染物排放标准(（DB32/939-2020）) | 表3涉重金属特征污染物排放限值,相关排污单位 | 废水总排口DW001(DW001) | 总砷 | 2024-10-09 |  |  |  | 0.0127 | 0.00729 | 0.3 |  | mg/L | 否 |  |  | 是
江北新区2024年10月废水监督监测 | 南京化工园博瑞德水务有限公司 | 水环境,大气环境,土壤污染监管,环境风险管控 | 污水处理及其再生利用 |  | 化学工业水污染物排放标准(（DB32/939-2020）) | 表2化工集中去废水处理厂主要水污染物排放限值 | 废水总排口DW001(DW001) | pH | 2024-10-09 |  |  |  | 8.2 | 8.5 | 9 | 6 | 无量纲 | 否 |  |  | 是
江北新区2024年10月废水监督监测 | 南京化工园博瑞德水务有限公司 | 水环境,大气环境,土壤污染监管,环境风险管控 | 污水处理及其再生利用 |  | 化学工业水污染物排放标准(（DB32/939-2020）) | 表3涉重金属特征污染物排放限值,其他相关排污单位 | 废水总排口DW001(DW001) | 总铅 | 2024-10-09 |  |  |  | 0.00826 | 0.00251 | 0.5 |  | mg/L | 否 |  |  | 是
江北新区2024年10月废水监督监测 | 南京化工园博瑞德水务有限公司 | 水环境,大气环境,土壤污染监管,环境风险管控 | 污水处理及其再生利用 |  | 化学工业水污染物排放标准(（DB32/939-2020）) | 表2化工集中去废水处理厂主要水污染物排放限值 | 废水总排口DW001(DW001) | 悬浮物 | 2024-10-09 |  |  |  | 25 | 6 | 20 |  | mg/L | 否 |  |  | 是
江北新区2024年10月废水监督监测 | 南京化工园博瑞德水务有限公司 | 水环境,大气环境,土壤污染监管,环境风险管控 | 污水处理及其再生利用 |  | 化学工业水污染物排放标准(（DB32/939-2020）) | 表2化工集中去废水处理厂主要水污染物排放限值 | 废水总排口DW001(DW001) | 总氰化物 | 2024-10-09 |  |  |  | <0.004 | <0.004 | 0.2 |  | mg/L | 否 |  |  | 是
江北新区2024年10月废水监督监测 | 南京化工园博瑞德水务有限公司 | 水环境,大气环境,土壤污染监管,环境风险管控 | 污水处理及其再生利用 |  | 化学工业水污染物排放标准(（DB32/939-2020）) | 表2化工集中去废水处理厂主要水污染物排放限值 | 废水总排口DW001(DW001) | 挥发酚 | 2024-10-09 |  |  |  | 0.0042 | 0.0028 | 0.5 |  | mg/L | 否 |  |  | 是
江北新区2024年10月废水监督监测 | 南京化工园博瑞德水务有限公司 | 水环境,大气环境,土壤污染监管,环境风险管控 | 污水处理及其再生利用 |  | 化学工业水污染物排放标准(（DB32/939-2020）) | 表3涉重金属特征污染物排放限值,其他相关排污单位 | 废水总排口DW001(DW001) | 总铬 | 2024-10-09 |  |  |  | 0.027 | 0.007 | 0.5 |  | mg/L | 否 |  |  | 是
江北新区2024年10月废水监督监测 | 南京化工园博瑞德水务有限公司 | 水环境,大气环境,土壤污染监管,环境风险管控 | 污水处理及其再生利用 |  | 化学工业水污染物排放标准（地标）(DB32/939-2020) | 化学原料及化学制品制造业表一限值 | 废水总排口DW001(DW001) | 五日生化需氧量（BOD5） | 2024-10-09 |  |  |  | 34.7 | 13.4 | 20 |  | mg/L | 否 |  |  | 是
江北新区2024年10月废水监督监测 | 南京化工园博瑞德水务有限公司 | 水环境,大气环境,土壤污染监管,环境风险管控 | 污水处理及其再生利用 |  | 化学工业水污染物排放标准(（DB32/939-2020）) | 表4有机特征污染物排放限值,其他相关排污单位 | 废水总排口DW001(DW001) | 甲苯 | 2024-10-09 |  |  |  | <0.0014 | <0.0014 | 0.1 |  | mg/L | 否 |  |  | 是
江北新区2024年10月废水监督监测 | 南京化工园博瑞德水务有限公司 | 水环境,大气环境,土壤污染监管,环境风险管控 | 污水处理及其再生利用 |  | 化学工业水污染物排放标准(（DB32/939-2020）) | 表4有机特征污染物排放限值,相关排污单位 | 废水总排口DW001(DW001) | 乙苯 | 2024-10-09 |  |  |  | <0.0008 | <0.0008 | 0.4 |  | mg/L | 否 |  |  | 是
江北新区2024年10月废水监督监测 | 南京化工园博瑞德水务有限公司 | 水环境,大气环境,土壤污染监管,环境风险管控 | 污水处理及其再生利用 |  | 化学工业水污染物排放标准(（DB32/939-2020）) | 表4有机特征污染物排放限值,相关排污单位 | 废水总排口DW001(DW001) | 硝基苯类 | 2024-10-09 |  |  |  | <0.2 | <0.2 | 2 |  | mg/L | 否 |  |  | 是
江北新区2024年10月废水监督监测 | 南京化工园博瑞德水务有限公司 | 水环境,大气环境,土壤污染监管,环境风险管控 | 污水处理及其再生利用 |  | 污水综合排放标准(GB8978-1996) | 表4第二类污染物最高允许排放浓度,一级标准 | 废水总排口DW001(DW001) | 苯胺类 | 2024-10-09 |  |  |  | <0.03 | <0.03 | 1.0 |  | mg/L | 否 |  |  | 是
江北新区2024年10月废水监督监测 | 南京化工园博瑞德水务有限公司 | 水环境,大气环境,土壤污染监管,环境风险管控 | 污水处理及其再生利用 |  | 污水综合排放标准(GB8978-1996) | （表4）第二类污染物最高允许排放浓度（1998年1月1日后建的单位）,一切排污单位 ,一级标准 | 废水总排口DW001(DW001) | 动植物油 | 2024-10-09 |  |  |  | 0.12 | <0.06 | 10 |  | mg/L | 否 |  |  | 是
江北新区2024年10月废水监督监测 | 南京化工园博瑞德水务有限公司 | 水环境,大气环境,土壤污染监管,环境风险管控 | 污水处理及其再生利用 |  | 污水综合排放标准(GB8978-1996) | （表4）第二类污染物最高允许排放浓度（1998年1月1日后建的单位）,一切排污单位 ,一级标准 | 废水总排口DW001(DW001) | 阴离子表面活性剂（LAS） | 2024-10-09 |  |  |  | 0.123 | 0.064 | 5.0 |  | mg/L | 否 |  |  | 是
江北新区2024年10月废水监督监测 | 南京化工园博瑞德水务有限公司 | 水环境,大气环境,土壤污染监管,环境风险管控 | 污水处理及其再生利用 |  | 化学工业水污染物排放标准(（DB32/939-2020）) | 表4有机特征污染物排放限值,其他相关排污单位 | 废水总排口DW001(DW001) | 苯 | 2024-10-09 |  |  |  | <0.0014 | <0.0014 | 0.1 |  | mg/L | 否 |  |  | 是
江北新区2024年10月废水监督监测 | 南京化工园博瑞德水务有限公司 | 水环境,大气环境,土壤污染监管,环境风险管控 | 污水处理及其再生利用 |  | 污水综合排放标准(GB8978-1996) | （表1）第一类污染物最高允许排放浓度 | 废水总排口DW001(DW001) | 苯并(a)芘 | 2024-10-09 |  |  |  | <0.000004 | <0.000004 | 0.00003 |  | mg/L | 否 |  |  | 是
江北新区2024年10月废水监督监测 | 南京化工园博瑞德水务有限公司 | 水环境,大气环境,土壤污染监管,环境风险管控 | 污水处理及其再生利用 |  | 化学工业水污染物排放标准(（DB32/939-2020）) | 表3涉重金属特征污染物排放限值,其他相关排污单位 | 废水总排口DW001(DW001) | 总锌 | 2024-10-09 |  |  |  | 0.162 | 0.115 | 2.0 |  | mg/L | 否 |  |  | 是
江北新区2024年10月废水监督监测 | 南京化工园博瑞德水务有限公司 | 水环境,大气环境,土壤污染监管,环境风险管控 | 污水处理及其再生利用 |  | 城镇污水处理厂污染物排放标准[国标](GB18918-2002) | （表1）基本控制项目最高允许排放浓度（日均值）,一级标准（水温＞12℃或≤12℃）,A标准,通用 | 废水总排口DW001(DW001) | 粪大肠菌群数 | 2024-10-09 |  |  |  | 2400000 | <20 | 1000 |  | 个/L | 否 |  |  | 是
江北新区2024年10月废水监督监测 | 南京化工园博瑞德水务有限公司 | 水环境,大气环境,土壤污染监管,环境风险管控 | 污水处理及其再生利用 |  | 化学工业水污染物排放标准(（DB32/939-2020）) | 表4有机特征污染物排放限值,有机化学原料制造 | 废水总排口DW001(DW001) | 氯苯 | 2024-10-09 |  |  |  | <0.001 | <0.001 | 0.2 |  | mg/L | 否 |  |  | 是
江北新区2024年10月废水监督监测 | 南京化工园博瑞德水务有限公司 | 水环境,大气环境,土壤污染监管,环境风险管控 | 污水处理及其再生利用 |  | 不评价的项目(null) | 废水不评价的项目 | 废水总排口DW001(DW001) | 氯化物 | 2024-10-09 |  |  |  | 826 | 886 |  |  | mg/L | 否 |  |  | 否
江北新区2024年10月废水监督监测 | 南京化工园博瑞德水务有限公司 | 水环境,大气环境,土壤污染监管,环境风险管控 | 污水处理及其再生利用 |  |  |  | 废水总排口DW001(DW001) | 邻-二甲苯 | 2024-10-09 |  |  |  | <0.0014 | <0.0014 | 0.4 |  | mg/L | 否 |  |  | 否
江北新区2024年10月废水监督监测 | 南京化工园博瑞德水务有限公司 | 水环境,大气环境,土壤污染监管,环境风险管控 | 污水处理及其再生利用 |  | 化学工业水污染物排放标准(（DB32/939-2020）) | 表3涉重金属特征污染物排放限值,相关排污单位 | 废水总排口DW001(DW001) | 总铜 | 2024-10-09 |  |  |  | 0.0156 | 0.00949 | 0.5 |  | mg/L | 否 |  |  | 是
江北新区2024年10月废水监督监测 | 南京化工园博瑞德水务有限公司 | 水环境,大气环境,土壤污染监管,环境风险管控 | 污水处理及其再生利用 |  | 不评价的项目(null) | 废水不评价的项目 | 废水总排口DW001(DW001) | 水温 | 2024-10-09 |  |  |  | 24.3 | 23.2 |  |  | °C | 否 |  |  | 否
江北新区2024年10月废水监督监测 | 南京化工园博瑞德水务有限公司 | 水环境,大气环境,土壤污染监管,环境风险管控 | 污水处理及其再生利用 |  | 化学工业水污染物排放标准(（DB32/939-2020）) | 表2化工集中去废水处理厂主要水污染物排放限值 | 废水总排口DW001(DW001) | 全盐量 | 2024-10-09 |  |  |  | 2870 | 2610 | 10000 |  | mg/L | 否 |  |  | 是
江北新区2024年10月废水监督监测 | 南京化工园博瑞德水务有限公司 | 水环境,大气环境,土壤污染监管,环境风险管控 | 污水处理及其再生利用 |  | 化学工业水污染物排放标准(（DB32/939-2020）) | 表4有机特征污染物排放限值,相关排污单位 | 废水总排口DW001(DW001) | 苯酚 | 2024-10-09 |  |  |  | <0.0005 | <0.0005 | 0.3 |  | mg/L | 否 |  |  | 是
江北新区2024年10月废水监督监测 | 南京化工园博瑞德水务有限公司 | 水环境,大气环境,土壤污染监管,环境风险管控 | 污水处理及其再生利用 |  | 化学工业水污染物排放标准(（DB32/939-2020）) | 表2化工集中去废水处理厂主要水污染物排放限值 | 废水总排口DW001(DW001) | 总有机碳 | 2024-10-09 |  |  |  | 13.1 | 8.1 | 20 |  | mg/L | 否 |  |  | 是
江北新区2024年10月废水监督监测 | 南京化工园博瑞德水务有限公司 | 水环境,大气环境,土壤污染监管,环境风险管控 | 污水处理及其再生利用 |  | 不评价的项目(null) | 废水不评价的项目 | 废水总排口DW001(DW001) | 丙酮 | 2024-10-09 |  |  |  | <0.02 | <0.02 |  |  | mg/L | 否 |  |  | 否
江北新区2024年10月废水监督监测 | 南京化工园博瑞德水务有限公司 | 水环境,大气环境,土壤污染监管,环境风险管控 | 污水处理及其再生利用 |  | 不评价的项目(null) | 废水不评价的项目 | 废水总排口DW001(DW001) | 甲醇 | 2024-10-09 |  |  |  | <0.2 | <0.2 |  |  | mg/L | 否 |  |  | 否
江北新区2024年10月废水监督监测 | 南京化工园博瑞德水务有限公司 | 水环境,大气环境,土壤污染监管,环境风险管控 | 污水处理及其再生利用 |  | 不评价(1) | 不评价 | 废水总排口DW001(DW001) | 溶解性总固体 | 2024-10-09 |  |  |  | 3310 | 2770 |  |  | mg/L | 否 |  |  | 否
江北新区2024年10月废水监督监测 | 南京化工园博瑞德水务有限公司 | 水环境,大气环境,土壤污染监管,环境风险管控 | 污水处理及其再生利用 |  | 化学工业水污染物排放标准(（DB32/939-2020）) | 表4有机特征污染物排放限值,相关排污单位 | 废水总排口DW001(DW001) | 甲醛 | 2024-10-09 |  |  |  | 0.09 | 0.08 | 1 |  | mg/L | 否 |  |  | 是
江北新区2024年10月废水监督监测 | 南京化工园博瑞德水务有限公司 | 水环境,大气环境,土壤污染监管,环境风险管控 | 污水处理及其再生利用 |  | 不评价的项目(null) | 废水不评价的项目 | 废水总排口DW001(DW001) | 2，4，6-三氯苯酚 | 2024-10-09 |  |  |  | <0.0012 | <0.0012 |  |  | mg/L | 否 |  |  | 否
江北新区2024年10月废水监督监测 | 南京化工园博瑞德水务有限公司 | 水环境,大气环境,土壤污染监管,环境风险管控 | 污水处理及其再生利用 |  | 化学工业水污染物排放标准(（DB32/939-2020）) | 表3涉重金属特征污染物排放限值,相关排污单位 | 废水总排口DW001(DW001) | 总钒 | 2024-10-09 |  |  |  | 0.0140 | 0.0105 | 1.0 |  | mg/L | 否 |  |  | 是
江北新区2024年10月废水监督监测 | 南京化工园博瑞德水务有限公司 | 水环境,大气环境,土壤污染监管,环境风险管控 | 污水处理及其再生利用 |  | 不评价的项目(null) | 废水不评价的项目 | 废水总排口DW001(DW001) | 乙腈 | 2024-10-09 |  |  |  | <0.1 | <0.1 |  |  | mg/L | 否 |  |  | 否
江北新区2024年10月废水监督监测 | 赢创特种化学（南京）有限公司 | 水环境,大气环境,土壤污染监管,环境风险管控 | 化学试剂和助剂制造 |  | 污水综合排放标准(GB8978-1996) | （表4）第二类污染物最高允许排放浓度（1998年1月1日后建的单位）,一切排污单位 ,三级标准 | 废水总排口 | 阴离子表面活性剂（LAS） | 2024-10-10 |  |  |  |  | 0.441 | 20 |  | mg/L | 否 |  |  | 是
江北新区2024年10月废水监督监测 | 赢创特种化学（南京）有限公司 | 水环境,大气环境,土壤污染监管,环境风险管控 | 化学试剂和助剂制造 |  |  |  | 废水总排口 | 总有机碳 | 2024-10-10 |  |  |  |  | 8.97 |  |  | mg/L | 否 |  |  | 否
江北新区2024年10月废水监督监测 | 赢创特种化学（南京）有限公司 | 水环境,大气环境,土壤污染监管,环境风险管控 | 化学试剂和助剂制造 |  | 污水综合排放标准(GB8978-1996) | （表4）第二类污染物最高允许排放浓度（1998年1月1日后建的单位）,一切排污单位 ,三级标准 | 废水总排口 | 硫化物 | 2024-10-10 |  |  |  |  | <0.01 | 1.0 |  | mg/L | 否 |  |  | 是
江北新区2024年10月废水监督监测 | 赢创特种化学（南京）有限公司 | 水环境,大气环境,土壤污染监管,环境风险管控 | 化学试剂和助剂制造 |  | 污水综合排放标准(GB8978-1996) | （表4）第二类污染物最高允许排放浓度（1998年1月1日后建的单位）,其他排污单位,三级标准 | 废水总排口 | 五日生化需氧量（BOD5） | 2024-10-10 |  |  |  |  | 18.9 | 300 |  | mg/L | 否 |  |  | 是
江北新区2024年10月废水监督监测 | 赢创特种化学（南京）有限公司 | 水环境,大气环境,土壤污染监管,环境风险管控 | 化学试剂和助剂制造 |  | 污水综合排放标准(GB8978-1996) | （表4）第二类污染物最高允许排放浓度（1998年1月1日后建的单位）,一切排污单位 ,三级标准 | 废水总排口 | 石油类 | 2024-10-10 |  |  |  |  | 0.11 | 20 |  | mg/L | 否 |  |  | 是
江北新区2024年10月废水监督监测 | 赢创特种化学（南京）有限公司 | 水环境,大气环境,土壤污染监管,环境风险管控 | 化学试剂和助剂制造 |  | 污水综合排放标准(GB8978-1996) | （表4）第二类污染物最高允许排放浓度（1998年1月1日后建的单位）,一切排污单位 ,三级标准 | 废水总排口 | 甲醛 | 2024-10-10 |  |  |  |  | 0.28 | 5.0 |  | mg/L | 否 |  |  | 是
江北新区2024年10月废水监督监测 | 赢创特种化学（南京）有限公司 | 水环境,大气环境,土壤污染监管,环境风险管控 | 化学试剂和助剂制造 |  | 污水综合排放标准(GB8978-1996) | （表4）第二类污染物最高允许排放浓度（1998年1月1日后建的单位）,一切排污单位 ,三级标准 | 废水总排口 | 苯胺类 | 2024-10-10 |  |  |  |  | <0.03 | 5.0 |  | mg/L | 否 |  |  | 是
江北新区2024年10月废水监督监测 | 赢创特种化学（南京）有限公司 | 水环境,大气环境,土壤污染监管,环境风险管控 | 化学试剂和助剂制造 |  | 《南京江北新区新材料科技园企业污水排放管理规定（2020年版）》（宁新区新科办发〔2020〕73号）(宁新区新科办发〔2020〕73号) | 第二类污染物接管标准 | 废水总排口 | 氨氮（NH3-N） | 2024-10-10 |  |  |  |  | 6.62 | 45 |  | mg/L | 否 |  |  | 是
江北新区2024年10月废水监督监测 | 赢创特种化学（南京）有限公司 | 水环境,大气环境,土壤污染监管,环境风险管控 | 化学试剂和助剂制造 |  | 污水综合排放标准(GB8978-1996) | （表4）第二类污染物最高允许排放浓度（1998年1月1日后建的单位）,其他排污单位,三级标准 | 废水总排口 | 化学需氧量 | 2024-10-10 |  |  |  |  | 45 | 500 |  | mg/L | 否 |  |  | 是
江北新区2024年10月废水监督监测 | 赢创特种化学（南京）有限公司 | 水环境,大气环境,土壤污染监管,环境风险管控 | 化学试剂和助剂制造 |  | 污水综合排放标准(GB8978-1996) | （表4）第二类污染物最高允许排放浓度（1998年1月1日后建的单位）,一切排污单位 ,三级标准 | 废水总排口 | pH值 | 2024-10-10 |  |  |  |  | 7.5 | 9 | 6 | 无量纲 | 否 |  |  | 是
江北新区2024年10月废水监督监测 | 赢创特种化学（南京）有限公司 | 水环境,大气环境,土壤污染监管,环境风险管控 | 化学试剂和助剂制造 |  | 污水综合排放标准(GB8978-1996) | （表4）第二类污染物最高允许排放浓度（1998年1月1日后建的单位）,其他排污单位,三级标准 | 废水总排口 | 悬浮物 | 2024-10-10 |  |  |  |  | 24 | 400 |  | mg/L | 否 |  |  | 是
江北新区2024年10月废水监督监测 | 赢创特种化学（南京）有限公司 | 水环境,大气环境,土壤污染监管,环境风险管控 | 化学试剂和助剂制造 |  | 《南京江北新区新材料科技园企业污水排放管理规定（2020年版）》（宁新区新科办发〔2020〕73号）(宁新区新科办发〔2020〕73号) | 第二类污染物接管标准 | 废水总排口 | 总磷（以P计） | 2024-10-10 |  |  |  |  | 0.84 | 5.0 |  | mg/L | 否 |  |  | 是
江北新区2024年10月废水监督监测 | 赢创特种化学（南京）有限公司 | 水环境,大气环境,土壤污染监管,环境风险管控 | 化学试剂和助剂制造 |  | 污水综合排放标准(GB8978-1996) | （表4）第二类污染物最高允许排放浓度（1998年1月1日后建的单位）,一切排污单位 ,三级标准 | 废水总排口 | 挥发酚 | 2024-10-10 |  |  |  |  | 0.0109 | 2.0 |  | mg/L | 否 |  |  | 是
江北新区2024年10月废水监督监测 | 赢创特种化学（南京）有限公司 | 水环境,大气环境,土壤污染监管,环境风险管控 | 化学试剂和助剂制造 |  | 污水综合排放标准(GB8978-1996) | （表4）第二类污染物最高允许排放浓度（1998年1月1日后建的单位）,一切排污单位 ,三级标准 | 废水总排口 | 动植物油 | 2024-10-10 |  |  |  |  | 0.09 | 100 |  | mg/L | 否 |  |  | 是
江北新区2024年10月废水监督监测 | 赢创特种化学（南京）有限公司 | 水环境,大气环境,土壤污染监管,环境风险管控 | 化学试剂和助剂制造 |  | 污水综合排放标准(GB8978-1996) | （表4）第二类污染物最高允许排放浓度（1998年1月1日后建的单位）,一切排污单位 ,三级标准 | 废水总排口 | 丙烯腈 | 2024-10-10 |  |  |  |  | <0.003 | 5.0 |  | mg/L | 否 |  |  | 是
江北新区2024年10月废水监督监测 | 赢创特种化学（南京）有限公司 | 水环境,大气环境,土壤污染监管,环境风险管控 | 化学试剂和助剂制造 |  | 《南京江北新区新材料科技园企业污水排放管理规定（2020年版）》（宁新区新科办发〔2020〕73号）(宁新区新科办发〔2020〕73号) | 第二类污染物接管标准 | 废水总排口 | 总氮（以N计） | 2024-10-10 |  |  |  |  | 10.4 | 70 |  | mg/L | 否 |  |  | 是
江北新区2024年10月废水监督监测 | 南京绿环废物处置有限公司 | 水环境,地下水,大气环境,土壤污染监管,环境风险管控 | 危险废物治理 |  | 南京绿环废物处置有限公司排污许可证(91320100738871371R001U) | 水污染物排放限值 | DW003渗滤液调节池排放口 | 总铅 | 2024-10-16 |  |  |  |  | 0.00094 | 0.05 |  | mg/L | 否 |  |  | 是
江北新区2024年10月废水监督监测 | 南京绿环废物处置有限公司 | 水环境,地下水,大气环境,土壤污染监管,环境风险管控 | 危险废物治理 |  | 南京绿环废物处置有限公司排污许可证(91320100738871371R001U) | 水污染物排放限值 | DW003渗滤液调节池排放口 | 总银 | 2024-10-16 |  |  |  |  | <0.03 | 0.5 |  | mg/L | 否 |  |  | 是
江北新区2024年10月废水监督监测 | 南京绿环废物处置有限公司 | 水环境,地下水,大气环境,土壤污染监管,环境风险管控 | 危险废物治理 |  | 南京绿环废物处置有限公司排污许可证(91320100738871371R001U) | 水污染物排放限值 | DW003渗滤液调节池排放口 | 总汞 | 2024-10-16 |  |  |  |  | <0.00004 | 0.001 |  | mg/L | 否 |  |  | 是
江北新区2024年10月废水监督监测 | 南京绿环废物处置有限公司 | 水环境,地下水,大气环境,土壤污染监管,环境风险管控 | 危险废物治理 |  | 南京绿环废物处置有限公司排污许可证(91320100738871371R001U) | 水污染物排放限值 | DW003渗滤液调节池排放口 | 总铍 | 2024-10-16 |  |  |  |  | <0.00002 | 0.002 |  | mg/L | 否 |  |  | 是
江北新区2024年10月废水监督监测 | 南京绿环废物处置有限公司 | 水环境,地下水,大气环境,土壤污染监管,环境风险管控 | 危险废物治理 |  |  |  | DW003渗滤液调节池排放口 | 乙基汞 | 2024-10-16 |  |  |  |  | <20 |  |  | ng/L | 否 |  |  | 否
江北新区2024年10月废水监督监测 | 南京绿环废物处置有限公司 | 水环境,地下水,大气环境,土壤污染监管,环境风险管控 | 危险废物治理 |  | 南京绿环废物处置有限公司排污许可证(91320100738871371R001U) | 水污染物排放限值 | DW003渗滤液调节池排放口 | 六价铬 | 2024-10-16 |  |  |  |  | 0.033 | 0.05 |  | mg/L | 否 |  |  | 是
江北新区2024年10月废水监督监测 | 南京绿环废物处置有限公司 | 水环境,地下水,大气环境,土壤污染监管,环境风险管控 | 危险废物治理 |  | 南京绿环废物处置有限公司排污许可证(91320100738871371R001U) | 水污染物排放限值 | DW003渗滤液调节池排放口 | 苯并(a)芘 | 2024-10-16 |  |  |  |  | <0.000004 | 0.00003 |  | mg/L | 否 |  |  | 是
江北新区2024年10月废水监督监测 | 南京绿环废物处置有限公司 | 水环境,地下水,大气环境,土壤污染监管,环境风险管控 | 危险废物治理 |  | 南京绿环废物处置有限公司排污许可证(91320100738871371R001U) | 水污染物排放限值 | DW003渗滤液调节池排放口 | 总镉 | 2024-10-16 |  |  |  |  | 0.00148 | 0.01 |  | mg/L | 否 |  |  | 是
江北新区2024年10月废水监督监测 | 南京绿环废物处置有限公司 | 水环境,地下水,大气环境,土壤污染监管,环境风险管控 | 危险废物治理 |  | 南京绿环废物处置有限公司排污许可证(91320100738871371R001U) | 水污染物排放限值 | DW003渗滤液调节池排放口 | 总铬 | 2024-10-16 |  |  |  |  | 0.043 | 0.1 |  | mg/L | 否 |  |  | 是
江北新区2024年10月废水监督监测 | 南京绿环废物处置有限公司 | 水环境,地下水,大气环境,土壤污染监管,环境风险管控 | 危险废物治理 |  | 南京绿环废物处置有限公司排污许可证(91320100738871371R001U) | 水污染物排放限值 | DW003渗滤液调节池排放口 | 总镍 | 2024-10-16 |  |  |  |  | 0.0176 | 0.05 |  | mg/L | 否 |  |  | 是
江北新区2024年10月废水监督监测 | 南京绿环废物处置有限公司 | 水环境,地下水,大气环境,土壤污染监管,环境风险管控 | 危险废物治理 |  | 南京绿环废物处置有限公司排污许可证(91320100738871371R001U) | 水污染物排放限值 | DW003渗滤液调节池排放口 | 总砷 | 2024-10-16 |  |  |  |  | <0.0003 | 0.05 |  | mg/L | 否 |  |  | 是
江北新区2024年10月废水监督监测 | 南京绿环废物处置有限公司 | 水环境,地下水,大气环境,土壤污染监管,环境风险管控 | 危险废物治理 |  |  |  | DW003渗滤液调节池排放口 | 甲基汞 | 2024-10-16 |  |  |  |  | <10 |  |  | ng/L | 否 |  |  | 否
江北新区2024年10月废水监督监测 | 南京绿环废物处置有限公司 | 水环境,地下水,大气环境,土壤污染监管,环境风险管控 | 危险废物治理 |  | 南京绿环废物处置有限公司排污许可证(91320100738871371R001U) | 水污染物排放限值 | DW001生产废水排口 | 氟化物（以F-计） | 2024-10-16 |  |  |  |  | 0.29 | 1 |  | mg/L | 否 |  |  | 是
江北新区2024年10月废水监督监测 | 南京绿环废物处置有限公司 | 水环境,地下水,大气环境,土壤污染监管,环境风险管控 | 危险废物治理 |  | 南京绿环废物处置有限公司排污许可证(91320100738871371R001U) | 水污染物排放限值 | DW001生产废水排口 | 化学需氧量 | 2024-10-16 |  |  |  |  | 37 | 200 |  | mg/L | 否 |  |  | 是
江北新区2024年10月废水监督监测 | 南京绿环废物处置有限公司 | 水环境,地下水,大气环境,土壤污染监管,环境风险管控 | 危险废物治理 |  | 南京绿环废物处置有限公司排污许可证(91320100738871371R001U) | 水污染物排放限值 | DW001生产废水排口 | 石油类 | 2024-10-16 |  |  |  |  | 0.13 | 20 |  | mg/L | 否 |  |  | 是
江北新区2024年10月废水监督监测 | 南京绿环废物处置有限公司 | 水环境,地下水,大气环境,土壤污染监管,环境风险管控 | 危险废物治理 |  | 南京绿环废物处置有限公司排污许可证(91320100738871371R001U) | 水污染物排放限值 | DW001生产废水排口 | 氨氮 | 2024-10-16 |  |  |  |  | 0.087 | 30 |  | mg/L | 否 |  |  | 是
江北新区2024年10月废水监督监测 | 南京绿环废物处置有限公司 | 水环境,地下水,大气环境,土壤污染监管,环境风险管控 | 危险废物治理 |  | 南京绿环废物处置有限公司排污许可证(91320100738871371R001U) | 水污染物排放限值 | DW001生产废水排口 | 总钡 | 2024-10-16 |  |  |  |  | <0.01 | 1 |  | mg/L | 否 |  |  | 是
江北新区2024年10月废水监督监测 | 南京绿环废物处置有限公司 | 水环境,地下水,大气环境,土壤污染监管,环境风险管控 | 危险废物治理 |  | 南京绿环废物处置有限公司排污许可证(91320100738871371R001U) | 水污染物排放限值 | DW001生产废水排口 | 五日生化需氧量（BOD5） | 2024-10-16 |  |  |  |  | 1.7 | 50 |  | mg/L | 否 |  |  | 是
江北新区2024年10月废水监督监测 | 南京绿环废物处置有限公司 | 水环境,地下水,大气环境,土壤污染监管,环境风险管控 | 危险废物治理 |  | 南京绿环废物处置有限公司排污许可证(91320100738871371R001U) | 水污染物排放限值 | DW001生产废水排口 | 总锌 | 2024-10-16 |  |  |  |  | <0.01 | 1 |  | mg/L | 否 |  |  | 是
江北新区2024年10月废水监督监测 | 南京绿环废物处置有限公司 | 水环境,地下水,大气环境,土壤污染监管,环境风险管控 | 危险废物治理 |  | 南京绿环废物处置有限公司排污许可证(91320100738871371R001U) | 水污染物排放限值 | DW001生产废水排口 | 动植物油 | 2024-10-16 |  |  |  |  | <0.06 | 100 |  | mg/L | 否 |  |  | 是
江北新区2024年10月废水监督监测 | 南京绿环废物处置有限公司 | 水环境,地下水,大气环境,土壤污染监管,环境风险管控 | 危险废物治理 |  | 南京绿环废物处置有限公司排污许可证(91320100738871371R001U) | 水污染物排放限值 | DW001生产废水排口 | 悬浮物 | 2024-10-16 |  |  |  |  | 6 | 100 |  | mg/L | 否 |  |  | 是
江北新区2024年10月废水监督监测 | 南京绿环废物处置有限公司 | 水环境,地下水,大气环境,土壤污染监管,环境风险管控 | 危险废物治理 |  | 南京绿环废物处置有限公司排污许可证(91320100738871371R001U) | 水污染物排放限值 | DW001生产废水排口 | 总有机碳 | 2024-10-16 |  |  |  |  | 19.0 | 30 |  | mg/L | 否 |  |  | 是
江北新区2024年10月废水监督监测 | 南京绿环废物处置有限公司 | 水环境,地下水,大气环境,土壤污染监管,环境风险管控 | 危险废物治理 |  | 南京绿环废物处置有限公司排污许可证(91320100738871371R001U) | 水污染物排放限值 | DW001生产废水排口 | 总磷（以P计） | 2024-10-16 |  |  |  |  | 0.50 | 3 |  | mg/L | 否 |  |  | 是
江北新区2024年10月废水监督监测 | 南京绿环废物处置有限公司 | 水环境,地下水,大气环境,土壤污染监管,环境风险管控 | 危险废物治理 |  | 南京绿环废物处置有限公司排污许可证(91320100738871371R001U) | 水污染物排放限值 | DW001生产废水排口 | 氰化物 | 2024-10-16 |  |  |  |  | <0.004 | 0.2 |  | mg/L | 否 |  |  | 是
江北新区2024年10月废水监督监测 | 南京绿环废物处置有限公司 | 水环境,地下水,大气环境,土壤污染监管,环境风险管控 | 危险废物治理 |  | 南京绿环废物处置有限公司排污许可证(91320100738871371R001U) | 水污染物排放限值 | DW001生产废水排口 | 总氮（以N计） | 2024-10-16 |  |  |  |  | 4.28 | 50 |  | mg/L | 否 |  |  | 是
江北新区2024年10月废水监督监测 | 南京绿环废物处置有限公司 | 水环境,地下水,大气环境,土壤污染监管,环境风险管控 | 危险废物治理 |  | 南京绿环废物处置有限公司排污许可证(91320100738871371R001U) | 水污染物排放限值 | DW001生产废水排口 | 总铜 | 2024-10-16 |  |  |  |  | <0.01 | 0.5 |  | mg/L | 否 |  |  | 是
江北新区2024年10月废水监督监测 | 南京绿环废物处置有限公司 | 水环境,地下水,大气环境,土壤污染监管,环境风险管控 | 危险废物治理 |  | 南京绿环废物处置有限公司排污许可证(91320100738871371R001U) | 水污染物排放限值 | DW001生产废水排口 | pH | 2024-10-16 |  |  |  |  | 8.0 | 9 | 6 | 无量纲 | 否 |  |  | 是
江北新区2024年10月废水监督监测 | 南京凯信航空附件有限公司 | 水环境 | 飞机制造 |  | 广东省电镀水污染物排放标准[地标](DB44/1597-2015) | 表2 新建项目水污染物排放限值及单位产品基准排水量,非珠三角 | 车间排口 | 六价铬 | 2024-10-15 |  |  |  |  | <0.004 | 0.2 |  | mg/L | 否 |  |  | 是
江北新区2024年10月废水监督监测 | 南京凯信航空附件有限公司 | 水环境 | 飞机制造 |  | 电镀污染物排放标准(GB21900-2008) | （表2）新建企业水污染物排放限值,车间或生产设施废水排放口 | 车间排口 | 总铬 | 2024-10-15 |  |  |  |  | <0.004 | 1.0 |  | mg/L | 否 |  |  | 是
江北新区2024年10月废水监督监测 | 南京凯信航空附件有限公司 | 水环境 | 飞机制造 |  | 污水综合排放标准(GB8978-1996) | （表4）第二类污染物最高允许排放浓度（1998年1月1日后建的单位）,城镇二级污水处理厂,三级标准 | 污水总排口 | 五日生化需氧量（BOD5） | 2024-10-15 |  |  |  |  | 3.8 | 300 |  | mg/L | 否 |  |  | 是
江北新区2024年10月废水监督监测 | 南京凯信航空附件有限公司 | 水环境 | 飞机制造 |  | 污水综合排放标准(GB8978-1996) | （表4）第二类污染物最高允许排放浓度（1998年1月1日后建的单位）,一切排污单位 ,三级标准 | 污水总排口 | 阴离子表面活性剂（LAS） | 2024-10-15 |  |  |  |  | 0.134 | 20 |  | mg/L | 否 |  |  | 是
江北新区2024年10月废水监督监测 | 南京凯信航空附件有限公司 | 水环境 | 飞机制造 |  | 污水综合排放标准(GB8978-1996) | （表4）第二类污染物最高允许排放浓度（1998年1月1日后建的单位）,一切排污单位 ,二级标准 | 污水总排口 | pH值 | 2024-10-15 |  |  |  |  | 7.8 | 9 | 6 | 无量纲 | 否 |  |  | 是
江北新区2024年10月废水监督监测 | 南京凯信航空附件有限公司 | 水环境 | 飞机制造 |  | 污水综合排放标准(GB8978-1996) | （表2）第二类污染物最高允许排放浓度（1997年12月31日之前建的单位）,石油化工工业（包括石油炼制）,三级标准 | 污水总排口 | 化学需氧量 | 2024-10-15 |  |  |  |  | 21 | 500 |  | mg/L | 否 |  |  | 是
江北新区2024年10月废水监督监测 | 南京凯信航空附件有限公司 | 水环境 | 飞机制造 |  | 污水综合排放标准(GB8978-1996) | （表4）第二类污染物最高允许排放浓度（1998年1月1日后建的单位）,其他排污单位,三级标准 | 污水总排口 | 悬浮物 | 2024-10-15 |  |  |  |  | 7 | 400 |  | mg/L | 否 |  |  | 是
江北新区2024年10月废水监督监测 | 南京凯信航空附件有限公司 | 水环境 | 飞机制造 |  | 污水综合排放标准(GB8978-1996) | （表4）第二类污染物最高允许排放浓度（1998年1月1日后建的单位）,其他排污单位,三级标准 | 污水总排口 | 氟化物 | 2024-10-15 |  |  |  |  | 1.25 | 20 |  | mg/L | 否 |  |  | 是
江北新区2024年10月废水监督监测 | 南京凯信航空附件有限公司 | 水环境 | 飞机制造 |  | 污水综合排放标准(GB8978-1996) | （表4）第二类污染物最高允许排放浓度（1998年1月1日后建的单位）,一切排污单位 ,三级标准 | 污水总排口 | 石油类 | 2024-10-15 |  |  |  |  | 0.32 | 20 |  | mg/L | 否 |  |  | 是
江北新区2024年10月废水监督监测 | 南京凯信航空附件有限公司 | 水环境 | 飞机制造 |  | 污水排入城镇下水道水质标准(GB/T31962-2015) | 污水排入城镇下水道水质控制项目限值,A级 | 污水总排口 | 氨氮（NH3-N） | 2024-10-15 |  |  |  |  | 0.762 | 45 |  | mg/L | 否 |  |  | 是
江北新区2024年10月废水监督监测 | 南京凯信航空附件有限公司 | 水环境 | 飞机制造 |  | 污水排入城镇下水道水质标准(GB/T31962-2015) | 污水排入城镇下水道水质控制项目限值,B级 | 污水总排口 | 总磷（以P计） | 2024-10-15 |  |  |  |  | 0.40 | 8 |  | mg/L | 否 |  |  | 是
江北新区2024年10月废水监督监测 | 南京凯信航空附件有限公司 | 水环境 | 飞机制造 |  | 污水排入城镇下水道水质标准(GB/T31962-2015) | 污水排入城镇下水道水质控制项目限值,A级 | 污水总排口 | 总氮（以N计） | 2024-10-15 |  |  |  |  | 4.86 | 70 |  | mg/L | 否 |  |  | 是
江北新区2024年10月废水监督监测 | 南京长江江宇环保科技股份有限公司（普桥路157号） | 水环境 | 危险废物治理 |  | 南京长江江宇环保科技有限公司排污许可证(913201937681911667001V) | 水污染物排放限值 | 污水排放口(DW001) | 苯胺类 | 2024-10-09 |  |  |  |  | <0.03 | 5.0 |  | mg/L | 否 |  |  | 是
江北新区2024年10月废水监督监测 | 南京长江江宇环保科技股份有限公司（普桥路157号） | 水环境 | 危险废物治理 |  | 不评价的项目(null) | 废水不评价的项目 | 污水排放口(DW001) | 总有机碳 | 2024-10-09 |  |  |  |  | 12.9 |  |  | mg/L | 否 |  |  | 否
江北新区2024年10月废水监督监测 | 南京长江江宇环保科技股份有限公司（普桥路157号） | 水环境 | 危险废物治理 |  | 南京长江江宇环保科技有限公司排污许可证(913201937681911667001V) | 水污染物排放限值 | 污水排放口(DW001) | 五日生化需氧量（BOD5） | 2024-10-09 |  |  |  |  | 4.6 | 300 |  | mg/L | 否 |  |  | 是
江北新区2024年10月废水监督监测 | 南京长江江宇环保科技股份有限公司（普桥路157号） | 水环境 | 危险废物治理 |  | 南京长江江宇环保科技有限公司排污许可证(913201937681911667001V) | 水污染物排放限值 | 污水排放口(DW001) | 化学需氧量 | 2024-10-09 |  |  |  |  | 15 | 500 |  | mg/L | 否 |  |  | 是
江北新区2024年10月废水监督监测 | 南京长江江宇环保科技股份有限公司（普桥路157号） | 水环境 | 危险废物治理 |  | 南京长江江宇环保科技有限公司排污许可证(913201937681911667001V) | 水污染物排放限值 | 污水排放口(DW001) | 石油类 | 2024-10-09 |  |  |  |  | <0.06 | 20 |  | mg/L | 否 |  |  | 是
江北新区2024年10月废水监督监测 | 南京长江江宇环保科技股份有限公司（普桥路157号） | 水环境 | 危险废物治理 |  | 南京长江江宇环保科技有限公司排污许可证(913201937681911667001V) | 水污染物排放限值 | 污水排放口(DW001) | 氨氮 | 2024-10-09 |  |  |  |  | 0.123 | 45 |  | mg/L | 否 |  |  | 是
江北新区2024年10月废水监督监测 | 南京长江江宇环保科技股份有限公司（普桥路157号） | 水环境 | 危险废物治理 |  | 南京长江江宇环保科技有限公司排污许可证(913201937681911667001V) | 水污染物排放限值 | 污水排放口(DW001) | pH值 | 2024-10-09 |  |  |  |  | 7.3 | 9 | 6 | 无量纲 | 否 |  |  | 是
江北新区2024年10月废水监督监测 | 南京长江江宇环保科技股份有限公司（普桥路157号） | 水环境 | 危险废物治理 |  | 南京长江江宇环保科技有限公司排污许可证(913201937681911667001V) | 水污染物排放限值 | 污水排放口(DW001) | 悬浮物 | 2024-10-09 |  |  |  |  | 12 | 400 |  | mg/L | 否 |  |  | 是
江北新区2024年10月废水监督监测 | 南京长江江宇环保科技股份有限公司（普桥路157号） | 水环境 | 危险废物治理 |  | 南京长江江宇环保科技有限公司排污许可证(913201937681911667001V) | 水污染物排放限值 | 污水排放口(DW001) | 总磷 | 2024-10-09 |  |  |  |  | 0.18 | 5.0 |  | mg/L | 否 |  |  | 是
江北新区2024年10月废水监督监测 | 南京长江江宇环保科技股份有限公司（普桥路157号） | 水环境 | 危险废物治理 |  | 南京长江江宇环保科技有限公司排污许可证(913201937681911667001V) | 水污染物排放限值 | 污水排放口(DW001) | 苯 | 2024-10-09 |  |  |  |  | <0.0014 | 0.3 |  | mg/L | 否 |  |  | 是
江北新区2024年10月废水监督监测 | 南京长江江宇环保科技股份有限公司（普桥路157号） | 水环境 | 危险废物治理 |  | 不评价的项目(null) | 废水不评价的项目 | 污水排放口(DW001) | 粪大肠菌群 | 2024-10-09 |  |  |  |  | 1800 |  |  | CFU/L | 否 |  |  | 否
江北新区2024年10月废水监督监测 | 南京长江江宇环保科技股份有限公司（普桥路157号） | 水环境 | 危险废物治理 |  | 《南京江北新区新材料科技园企业污水排放管理规定（2020年版）》（宁新区新科办发〔2020〕73号）(宁新区新科办发〔2020〕73号) | 第二类污染物接管标准 | 污水排放口(DW001) | 二甲苯（总量） | 2024-10-09 |  |  |  |  | <0.0022 | 1.0 |  | mg/L | 否 |  |  | 是
江北新区2024年10月废水监督监测 | 南京长江江宇环保科技股份有限公司（普桥路157号） | 水环境 | 危险废物治理 |  | 南京长江江宇环保科技有限公司排污许可证(913201937681911667001V) | 水污染物排放限值 | 污水排放口(DW001) | 总氮 | 2024-10-09 |  |  |  |  | 15.3 | 70 |  | mg/L | 否 |  |  | 是
江北新区2024年10月废水监督监测 | 南京曙光新材料有限公司 | 水环境,大气环境 | 有机化学原料制造 |  | 《南京江北新区新材料科技园企业污水排放管理规定（2020年版）》（宁新区新科办发〔2020〕73号）(宁新区新科办发〔2020〕73号) | 第二类污染物接管标准 | 污水排口 | 总氮（以N计） | 2024-10-11 |  |  |  |  | 8.14 | 70 |  | mg/L | 否 |  |  | 是
江北新区2024年10月废水监督监测 | 南京曙光新材料有限公司 | 水环境,大气环境 | 有机化学原料制造 |  | 《南京江北新区新材料科技园企业污水排放管理规定（2020年版）》（宁新区新科办发〔2020〕73号）(宁新区新科办发〔2020〕73号) | 第二类污染物接管标准 | 污水排口 | 石油类 | 2024-10-11 |  |  |  |  | 0.21 | 20 |  | mg/L | 否 |  |  | 是
江北新区2024年10月废水监督监测 | 南京曙光新材料有限公司 | 水环境,大气环境 | 有机化学原料制造 |  | 《南京江北新区新材料科技园企业污水排放管理规定（2020年版）》（宁新区新科办发〔2020〕73号）(宁新区新科办发〔2020〕73号) | 第二类污染物接管标准 | 污水排口 | 氨氮（NH3-N） | 2024-10-11 |  |  |  |  | 0.155 | 45 |  | mg/L | 否 |  |  | 是
江北新区2024年10月废水监督监测 | 南京曙光新材料有限公司 | 水环境,大气环境 | 有机化学原料制造 |  | 《南京江北新区新材料科技园企业污水排放管理规定（2020年版）》（宁新区新科办发〔2020〕73号）(宁新区新科办发〔2020〕73号) | 第二类污染物接管标准 | 污水排口 | 化学需氧量 | 2024-10-11 |  |  |  |  | 19 | 500 |  | mg/L | 否 |  |  | 是
江北新区2024年10月废水监督监测 | 南京曙光新材料有限公司 | 水环境,大气环境 | 有机化学原料制造 |  | 《南京江北新区新材料科技园企业污水排放管理规定（2020年版）》（宁新区新科办发〔2020〕73号）(宁新区新科办发〔2020〕73号) | 第二类污染物接管标准 | 污水排口 | pH值 | 2024-10-11 |  |  |  |  | 7.7 | 9 | 6 | 无量纲 | 否 |  |  | 是
江北新区2024年10月废水监督监测 | 南京曙光新材料有限公司 | 水环境,大气环境 | 有机化学原料制造 |  | 《南京江北新区新材料科技园企业污水排放管理规定（2020年版）》（宁新区新科办发〔2020〕73号）(宁新区新科办发〔2020〕73号) | 第二类污染物接管标准 | 污水排口 | 悬浮物 | 2024-10-11 |  |  |  |  | 28 | 400 |  | mg/L | 否 |  |  | 是
江北新区2024年10月废水监督监测 | 南京曙光新材料有限公司 | 水环境,大气环境 | 有机化学原料制造 |  | 《南京江北新区新材料科技园企业污水排放管理规定（2020年版）》（宁新区新科办发〔2020〕73号）(宁新区新科办发〔2020〕73号) | 第二类污染物接管标准 | 污水排口 | 总磷（以P计） | 2024-10-11 |  |  |  |  | 0.18 | 5.0 |  | mg/L | 否 |  |  | 是
江北新区2024年10月废水监督监测 | 南京曙光新材料有限公司 | 水环境,大气环境 | 有机化学原料制造 |  | 《南京江北新区新材料科技园企业污水排放管理规定（2020年版）》（宁新区新科办发〔2020〕73号）(宁新区新科办发〔2020〕73号) | 第二类污染物接管标准 | 污水排口 | 全盐量 | 2024-10-11 |  |  |  |  | 2280 | 10000 |  | mg/L | 否 |  |  | 是
江北新区2024年10月废水监督监测 | 南京曙光新材料有限公司 | 水环境,大气环境 | 有机化学原料制造 |  | 《南京江北新区新材料科技园企业污水排放管理规定（2020年版）》（宁新区新科办发〔2020〕73号）(宁新区新科办发〔2020〕73号) | 第二类污染物接管标准 | 污水排口 | 硫化物 | 2024-10-11 |  |  |  |  | <0.01 | 1.0 |  | mg/L | 否 |  |  | 是
江北新区2024年10月废水监督监测 | 南京曙光新材料有限公司 | 水环境,大气环境 | 有机化学原料制造 |  | 《南京江北新区新材料科技园企业污水排放管理规定（2020年版）》（宁新区新科办发〔2020〕73号）(宁新区新科办发〔2020〕73号) | 第二类污染物接管标准 | 污水排口 | 五日生化需氧量（BOD5） | 2024-10-11 |  |  |  |  | 8.3 | 300 |  | mg/L | 否 |  |  | 是
江北新区2024年10月废水监督监测 | 南京南大药业有限责任公司 |  | 化学药品制剂制造 |  | 南京南大药业有限责任公司排污许可证(91320191249770860H001P) | 废水限值 | 总排口 | 色度 | 2024-10-08 |  |  |  |  | 5 |  |  | 倍 | 否 |  |  | 否
|  |  | 化学药品制剂制造 |  | 污水综合排放标准(GB8978-1996) | （表4）第二类污染物最高允许排放浓度（1998年1月1日后建的单位）,其他排污单位,三级标准 | 总排口 | 化学需氧量 | 2024-10-08 |  |  |  |  | 17 | 500 |  | mg/L | 否 |  |  | 是
|  |  | 化学药品制剂制造 |  | 污水综合排放标准(GB8978-1996) | （表4）第二类污染物最高允许排放浓度（1998年1月1日后建的单位）,一切排污单位 ,二级标准 | 总排口 | pH值 | 2024-10-08 |  |  |  |  | 8.0 | 9 | 6 | 无量纲 | 否 |  |  | 是
|  |  | 化学药品制剂制造 |  | 污水综合排放标准(GB8978-1996) | （表4）第二类污染物最高允许排放浓度（1998年1月1日后建的单位）,其他排污单位,三级标准 | 总排口 | 悬浮物 | 2024-10-08 |  |  |  |  | 25 | 400 |  | mg/L | 否 |  |  | 是
|  |  | 化学药品制剂制造 |  | 污水排入城镇下水道水质标准(GB/T31962-2015) | 污水排入城镇下水道水质控制项目限值,A级 | 总排口 | 氨氮（NH3-N） | 2024-10-08 |  |  |  |  | 0.307 | 45 |  | mg/L | 否 |  |  | 是
|  |  | 化学药品制剂制造 |  | 污水排入城镇下水道水质标准(GB/T31962-2015) | 污水排入城镇下水道水质控制项目限值,B级 | 总排口 | 总磷（以P计） | 2024-10-08 |  |  |  |  | 0.49 | 8 |  | mg/L | 否 |  |  | 是
|  |  | 化学药品制剂制造 |  | 不评价(1) | 不评价 | 总排口 | 总有机碳 | 2024-10-08 |  |  |  |  | 6.9 |  |  | mg/L | 否 |  |  | 否
|  |  | 化学药品制剂制造 |  | 南京南大药业有限责任公司排污许可证(91320191249770860H001P) | 废水限值 | 总排口 | 五日生化需氧量（BOD5） | 2024-10-08 |  |  |  |  | 3.5 | 300 |  | mg/L | 否 |  |  | 是
|  |  | 化学药品制剂制造 |  | 南京南大药业有限责任公司排污许可证(91320191249770860H001P) | 废水限值 | 总排口 | 总氮 | 2024-10-08 |  |  |  |  | 5.52 | 70 |  | mg/L | 否 |  |  | 是
|  |  | 化学药品制剂制造 |  | 南京南大药业有限责任公司排污许可证(91320191249770860H001P) | 废水限值 | 总排口 | 动植物油类 | 2024-10-08 |  |  |  |  | <0.06 | 100 |  | mg/L | 否 |  |  | 是
|  |  | 化学药品制剂制造 |  | 南京南大药业有限责任公司排污许可证(91320191249770860H001P) | 废水限值 | 总排口 | 急性毒性 | 2024-10-08 |  |  |  |  | 0.004 |  |  | mg/L | 否 |  |  | 否
| 南京健友生化制药股份有限公司（FDF厂区） |  | 化学药品制剂制造 |  | 污水综合排放标准(GB8978-1996) | （表4）第二类污染物最高允许排放浓度（1998年1月1日后建的单位）,其他排污单位,三级标准 | DW001污水排放口 | 化学需氧量 | 2024-10-09 |  |  |  |  | 61 | 500 |  | mg/L | 否 |  |  | 是
|  |  | 化学药品制剂制造 |  | 污水综合排放标准(GB8978-1996) | （表4）第二类污染物最高允许排放浓度（1998年1月1日后建的单位）,一切排污单位 ,二级标准 | DW001污水排放口 | pH值 | 2024-10-09 |  |  |  |  | 8.1 | 9 | 6 | 无量纲 | 否 |  |  | 是
|  |  | 化学药品制剂制造 |  | 污水排入城镇下水道水质标准(GB/T31962-2015) | 污水排入城镇下水道水质控制项目限值,B级 | DW001污水排放口 | 氨氮（NH3-N） | 2024-10-09 |  |  |  |  | 9.48 | 45 |  | mg/L | 否 |  |  | 是
|  |  | 化学药品制剂制造 |  | 污水综合排放标准(GB8978-1996) | （表4）第二类污染物最高允许排放浓度（1998年1月1日后建的单位）,其他排污单位,三级标准 | DW001污水排放口 | 五日生化需氧量（BOD5） | 2024-10-09 |  |  |  |  | 12.1 | 300 |  | mg/L | 否 |  |  | 是
|  |  | 化学药品制剂制造 |  | 污水排入城镇下水道水质标准(GB/T31962-2015) | 污水排入城镇下水道水质控制项目限值,B级 | DW001污水排放口 | 总磷（以P计） | 2024-10-09 |  |  |  |  | 1.03 | 8 |  | mg/L | 否 |  |  | 是
|  |  | 化学药品制剂制造 |  | 南京健友生化制药股份有限公司（FDF厂区）(91320100726054999R001Q) | 健友生化FDF（废水） | DW001污水排放口 | 急性毒性 | 2024-10-09 |  |  |  |  | 0.044 | 0.07 |  | mg/L | 否 |  |  | 是
|  |  | 化学药品制剂制造 |  | 南京健友生化制药股份有限公司（FDF厂区）(91320100726054999R001Q) | 健友生化FDF（废水） | DW001污水排放口 | 总有机碳 | 2024-10-09 |  |  |  |  | 9.5 | 20 |  | mg/L | 否 |  |  | 是
|  |  | 化学药品制剂制造 |  | 污水综合排放标准(GB8978-1996) | （表4）第二类污染物最高允许排放浓度（1998年1月1日后建的单位）,其他排污单位,三级标准 | DW001污水排放口 | 悬浮物 | 2024-10-09 |  |  |  |  | 17 | 400 |  | mg/L | 否 |  |  | 是
|  |  | 化学药品制剂制造 |  | 污水排入城镇下水道水质标准(GB/T31962-2015) | 污水排入城镇下水道水质控制项目限值,B级 | DW001污水排放口 | 总氮（以N计） | 2024-10-09 |  |  |  |  | 11.5 | 70 |  | mg/L | 否 |  |  | 是
|  |  | 化学药品制剂制造 |  | 南京健友生化制药股份有限公司（FDF厂区）(91320100726054999R001Q) | 健友生化FDF（废水） | DW001污水排放口 | 全盐量 | 2024-10-09 |  |  |  |  | 509 |  |  | mg/L | 否 |  |  | 否