## 废气比对
任务名称 | 企业名称 | 名录类别 | 行业类别 | 执行标准名称 | 执行标准条目名称 | 监测点 | 监测项目 | 监测日期 | 手动监测值 | 平均值 | 自动监测值 | 平均值 | 比对结果 | 技术要求
2024年10月市管企业监测 | 中国石化集团资产经营管理有限公司扬子石化分公司 |  | 热电联产 | 燃煤电厂大气污染物排放标准(DB32/4148—2021) | 表1 燃煤电厂大气污染物排放浓度限值 | 绿供中心1号烟囱(DA001) | 含氧量 | 2024-09-23 | 6.83 | 6.94 | 6.36 | 6.43 | 8.12% | 相对准确度≤15%
2024年10月市管企业监测 | 中国石化集团资产经营管理有限公司扬子石化分公司 |  | 热电联产 | 燃煤电厂大气污染物排放标准(DB32/4148—2021) | 表1 燃煤电厂大气污染物排放浓度限值 | 绿供中心1号烟囱(DA001) | 含氧量 | 2024-09-23 | 6.87 | 6.94 | 6.38 | 6.43 | 8.12% | 相对准确度≤15%
2024年10月市管企业监测 | 中国石化集团资产经营管理有限公司扬子石化分公司 |  | 热电联产 | 燃煤电厂大气污染物排放标准(DB32/4148—2021) | 表1 燃煤电厂大气污染物排放浓度限值 | 绿供中心1号烟囱(DA001) | 含氧量 | 2024-09-23 | 6.90 | 6.94 | 6.40 | 6.43 | 8.12% | 相对准确度≤15%
2024年10月市管企业监测 | 中国石化集团资产经营管理有限公司扬子石化分公司 |  | 热电联产 | 燃煤电厂大气污染物排放标准(DB32/4148—2021) | 表1 燃煤电厂大气污染物排放浓度限值 | 绿供中心1号烟囱(DA001) | 含氧量 | 2024-09-23 | 6.99 | 6.94 | 6.51 | 6.43 | 8.12% | 相对准确度≤15%
2024年10月市管企业监测 | 中国石化集团资产经营管理有限公司扬子石化分公司 |  | 热电联产 | 燃煤电厂大气污染物排放标准(DB32/4148—2021) | 表1 燃煤电厂大气污染物排放浓度限值 | 绿供中心1号烟囱(DA001) | 含氧量 | 2024-09-23 | 6.96 | 6.94 | 6.37 | 6.43 | 8.12% | 相对准确度≤15%
2024年10月市管企业监测 | 中国石化集团资产经营管理有限公司扬子石化分公司 |  | 热电联产 | 燃煤电厂大气污染物排放标准(DB32/4148—2021) | 表1 燃煤电厂大气污染物排放浓度限值 | 绿供中心1号烟囱(DA001) | 含氧量 | 2024-09-23 | 7.10 | 6.94 | 6.53 | 6.43 | 8.12% | 相对准确度≤15%
2024年10月市管企业监测 | 中国石化集团资产经营管理有限公司扬子石化分公司 |  | 热电联产 | 燃煤电厂大气污染物排放标准(DB32/4148—2021) | 表1 燃煤电厂大气污染物排放浓度限值 | 绿供中心1号烟囱(DA001) | 流速 | 2024-09-23 | 10.9 | 11.07 | 11.6 | 11.67 | 5.42% | 相对误差不超过±10%
2024年10月市管企业监测 | 中国石化集团资产经营管理有限公司扬子石化分公司 |  | 热电联产 | 燃煤电厂大气污染物排放标准(DB32/4148—2021) | 表1 燃煤电厂大气污染物排放浓度限值 | 绿供中心1号烟囱(DA001) | 流速 | 2024-09-23 | 11.2 | 11.07 | 11.7 | 11.67 | 5.42% | 相对误差不超过±10%
2024年10月市管企业监测 | 中国石化集团资产经营管理有限公司扬子石化分公司 |  | 热电联产 | 燃煤电厂大气污染物排放标准(DB32/4148—2021) | 表1 燃煤电厂大气污染物排放浓度限值 | 绿供中心1号烟囱(DA001) | 流速 | 2024-09-23 | 11.1 | 11.07 | 11.7 | 11.67 | 5.42% | 相对误差不超过±10%
2024年10月市管企业监测 | 中国石化集团资产经营管理有限公司扬子石化分公司 |  | 热电联产 | 燃煤电厂大气污染物排放标准(DB32/4148—2021) | 表1 燃煤电厂大气污染物排放浓度限值 | 绿供中心1号烟囱(DA001) | 湿度 | 2024-09-23 | 15.1 | 15.1 | 15.2 | 15.1 | 0% | 相对误差不超过±25%
2024年10月市管企业监测 | 中国石化集团资产经营管理有限公司扬子石化分公司 |  | 热电联产 | 燃煤电厂大气污染物排放标准(DB32/4148—2021) | 表1 燃煤电厂大气污染物排放浓度限值 | 绿供中心1号烟囱(DA001) | 湿度 | 2024-09-23 | 15.0 | 15.1 | 15.04 | 15.1 | 0% | 相对误差不超过±25%
2024年10月市管企业监测 | 中国石化集团资产经营管理有限公司扬子石化分公司 |  | 热电联产 | 燃煤电厂大气污染物排放标准(DB32/4148—2021) | 表1 燃煤电厂大气污染物排放浓度限值 | 绿供中心1号烟囱(DA001) | 湿度 | 2024-09-23 | 15.2 | 15.1 | 15.07 | 15.1 | 0% | 相对误差不超过±25%
2024年10月市管企业监测 | 中国石化集团资产经营管理有限公司扬子石化分公司 |  | 热电联产 | 燃煤电厂大气污染物排放标准(DB32/4148—2021) | 表1 燃煤电厂大气污染物排放浓度限值 | 绿供中心1号烟囱(DA001) | 氮氧化物（以NO2计） | 2024-09-23 | 15.0 | 19.28 | 18.9 | 18.58 | -0.7mg/m3 | 绝对误差不超过±12mg/m3
2024年10月市管企业监测 | 中国石化集团资产经营管理有限公司扬子石化分公司 |  | 热电联产 | 燃煤电厂大气污染物排放标准(DB32/4148—2021) | 表1 燃煤电厂大气污染物排放浓度限值 | 绿供中心1号烟囱(DA001) | 氮氧化物（以NO2计） | 2024-09-23 | 14.8 | 19.28 | 16.2 | 18.58 | -0.7mg/m3 | 绝对误差不超过±12mg/m3
2024年10月市管企业监测 | 中国石化集团资产经营管理有限公司扬子石化分公司 |  | 热电联产 | 燃煤电厂大气污染物排放标准(DB32/4148—2021) | 表1 燃煤电厂大气污染物排放浓度限值 | 绿供中心1号烟囱(DA001) | 氮氧化物（以NO2计） | 2024-09-23 | 23.5 | 19.28 | 20.8 | 18.58 | -0.7mg/m3 | 绝对误差不超过±12mg/m3
2024年10月市管企业监测 | 中国石化集团资产经营管理有限公司扬子石化分公司 |  | 热电联产 | 燃煤电厂大气污染物排放标准(DB32/4148—2021) | 表1 燃煤电厂大气污染物排放浓度限值 | 绿供中心1号烟囱(DA001) | 氮氧化物（以NO2计） | 2024-09-23 | 23.1 | 19.28 | 18.5 | 18.58 | -0.7mg/m3 | 绝对误差不超过±12mg/m3
2024年10月市管企业监测 | 中国石化集团资产经营管理有限公司扬子石化分公司 |  | 热电联产 | 燃煤电厂大气污染物排放标准(DB32/4148—2021) | 表1 燃煤电厂大气污染物排放浓度限值 | 绿供中心1号烟囱(DA001) | 氮氧化物（以NO2计） | 2024-09-23 | 22.0 | 19.28 | 20.6 | 18.58 | -0.7mg/m3 | 绝对误差不超过±12mg/m3
2024年10月市管企业监测 | 中国石化集团资产经营管理有限公司扬子石化分公司 |  | 热电联产 | 燃煤电厂大气污染物排放标准(DB32/4148—2021) | 表1 燃煤电厂大气污染物排放浓度限值 | 绿供中心1号烟囱(DA001) | 氮氧化物（以NO2计） | 2024-09-23 | 17.3 | 19.28 | 16.5 | 18.58 | -0.7mg/m3 | 绝对误差不超过±12mg/m3
2024年10月市管企业监测 | 中国石化集团资产经营管理有限公司扬子石化分公司 |  | 热电联产 | 燃煤电厂大气污染物排放标准(DB32/4148—2021) | 表1 燃煤电厂大气污染物排放浓度限值 | 绿供中心1号烟囱(DA001) | 二氧化硫 | 2024-09-23 | 18.1 | 15.42 | 12.4 | 10.9 | -4.52mg/m3 | 绝对误差不超过±17mg/m3
2024年10月市管企业监测 | 中国石化集团资产经营管理有限公司扬子石化分公司 |  | 热电联产 | 燃煤电厂大气污染物排放标准(DB32/4148—2021) | 表1 燃煤电厂大气污染物排放浓度限值 | 绿供中心1号烟囱(DA001) | 二氧化硫 | 2024-09-23 | 6.6 | 15.42 | 10.0 | 10.9 | -4.52mg/m3 | 绝对误差不超过±17mg/m3
2024年10月市管企业监测 | 中国石化集团资产经营管理有限公司扬子石化分公司 |  | 热电联产 | 燃煤电厂大气污染物排放标准(DB32/4148—2021) | 表1 燃煤电厂大气污染物排放浓度限值 | 绿供中心1号烟囱(DA001) | 二氧化硫 | 2024-09-23 | 19.8 | 15.42 | 12.4 | 10.9 | -4.52mg/m3 | 绝对误差不超过±17mg/m3
2024年10月市管企业监测 | 中国石化集团资产经营管理有限公司扬子石化分公司 |  | 热电联产 | 燃煤电厂大气污染物排放标准(DB32/4148—2021) | 表1 燃煤电厂大气污染物排放浓度限值 | 绿供中心1号烟囱(DA001) | 二氧化硫 | 2024-09-23 | 20.7 | 15.42 | 13.2 | 10.9 | -4.52mg/m3 | 绝对误差不超过±17mg/m3
2024年10月市管企业监测 | 中国石化集团资产经营管理有限公司扬子石化分公司 |  | 热电联产 | 燃煤电厂大气污染物排放标准(DB32/4148—2021) | 表1 燃煤电厂大气污染物排放浓度限值 | 绿供中心1号烟囱(DA001) | 二氧化硫 | 2024-09-23 | 9.4 | 15.42 | 6.7 | 10.9 | -4.52mg/m3 | 绝对误差不超过±17mg/m3
2024年10月市管企业监测 | 中国石化集团资产经营管理有限公司扬子石化分公司 |  | 热电联产 | 燃煤电厂大气污染物排放标准(DB32/4148—2021) | 表1 燃煤电厂大气污染物排放浓度限值 | 绿供中心1号烟囱(DA001) | 二氧化硫 | 2024-09-23 | 17.9 | 15.42 | 10.7 | 10.9 | -4.52mg/m3 | 绝对误差不超过±17mg/m3
2024年10月市管企业监测 | 中国石化集团资产经营管理有限公司扬子石化分公司 |  | 热电联产 | 燃煤电厂大气污染物排放标准(DB32/4148—2021) | 表1 燃煤电厂大气污染物排放浓度限值 | 绿供中心1号烟囱(DA001) | 温度 | 2024-09-23 | 70.5 | 72.1 | 72.0 | 72.83 | 0.73℃ | 绝对误差不超过±3℃
2024年10月市管企业监测 | 中国石化集团资产经营管理有限公司扬子石化分公司 |  | 热电联产 | 燃煤电厂大气污染物排放标准(DB32/4148—2021) | 表1 燃煤电厂大气污染物排放浓度限值 | 绿供中心1号烟囱(DA001) | 温度 | 2024-09-23 | 72.8 | 72.1 | 73.5 | 72.83 | 0.73℃ | 绝对误差不超过±3℃
2024年10月市管企业监测 | 中国石化集团资产经营管理有限公司扬子石化分公司 |  | 热电联产 | 燃煤电厂大气污染物排放标准(DB32/4148—2021) | 表1 燃煤电厂大气污染物排放浓度限值 | 绿供中心1号烟囱(DA001) | 温度 | 2024-09-23 | 73.0 | 72.1 | 73.0 | 72.83 | 0.73℃ | 绝对误差不超过±3℃
2024年10月市管企业监测 | 扬子石化-巴斯夫有限责任公司 | 水环境,地下水,大气环境,土壤污染监管,环境风险管控 | 有机化学原料制造 | 石油化学工业污染物排放标准(GB31571-2015) | （表4）大气污染物排放限值,工艺加热炉 | 合成气装置转化炉(1) | 含氧量 | 2024-09-29 | 2.41 | 2.44 | 2.26 | 2.27 | -0.17% | 绝对误差不超过±1.0%
2024年10月市管企业监测 | 扬子石化-巴斯夫有限责任公司 | 水环境,地下水,大气环境,土壤污染监管,环境风险管控 | 有机化学原料制造 | 石油化学工业污染物排放标准(GB31571-2015) | （表4）大气污染物排放限值,工艺加热炉 | 合成气装置转化炉(1) | 含氧量 | 2024-09-29 | 2.36 | 2.44 | 2.28 | 2.27 | -0.17% | 绝对误差不超过±1.0%
2024年10月市管企业监测 | 扬子石化-巴斯夫有限责任公司 | 水环境,地下水,大气环境,土壤污染监管,环境风险管控 | 有机化学原料制造 | 石油化学工业污染物排放标准(GB31571-2015) | （表4）大气污染物排放限值,工艺加热炉 | 合成气装置转化炉(1) | 含氧量 | 2024-09-29 | 2.39 | 2.44 | 2.24 | 2.27 | -0.17% | 绝对误差不超过±1.0%
2024年10月市管企业监测 | 扬子石化-巴斯夫有限责任公司 | 水环境,地下水,大气环境,土壤污染监管,环境风险管控 | 有机化学原料制造 | 石油化学工业污染物排放标准(GB31571-2015) | （表4）大气污染物排放限值,工艺加热炉 | 合成气装置转化炉(1) | 含氧量 | 2024-09-29 | 2.42 | 2.44 | 2.24 | 2.27 | -0.17% | 绝对误差不超过±1.0%
2024年10月市管企业监测 | 扬子石化-巴斯夫有限责任公司 | 水环境,地下水,大气环境,土壤污染监管,环境风险管控 | 有机化学原料制造 | 石油化学工业污染物排放标准(GB31571-2015) | （表4）大气污染物排放限值,工艺加热炉 | 合成气装置转化炉(1) | 含氧量 | 2024-09-29 | 2.45 | 2.44 | 2.16 | 2.27 | -0.17% | 绝对误差不超过±1.0%
2024年10月市管企业监测 | 扬子石化-巴斯夫有限责任公司 | 水环境,地下水,大气环境,土壤污染监管,环境风险管控 | 有机化学原料制造 | 石油化学工业污染物排放标准(GB31571-2015) | （表4）大气污染物排放限值,工艺加热炉 | 合成气装置转化炉(1) | 含氧量 | 2024-09-29 | 2.58 | 2.44 | 2.42 | 2.27 | -0.17% | 绝对误差不超过±1.0%
2024年10月市管企业监测 | 扬子石化-巴斯夫有限责任公司 | 水环境,地下水,大气环境,土壤污染监管,环境风险管控 | 有机化学原料制造 | 石油化学工业污染物排放标准(GB31571-2015) | （表4）大气污染物排放限值,工艺加热炉 | 合成气装置转化炉(1) | 流速 | 2024-09-29 | 11.2 | 11.17 | 10.9 | 10.87 | -2.69% | 相对误差不超过±10%
2024年10月市管企业监测 | 扬子石化-巴斯夫有限责任公司 | 水环境,地下水,大气环境,土壤污染监管,环境风险管控 | 有机化学原料制造 | 石油化学工业污染物排放标准(GB31571-2015) | （表4）大气污染物排放限值,工艺加热炉 | 合成气装置转化炉(1) | 流速 | 2024-09-29 | 11.1 | 11.17 | 10.9 | 10.87 | -2.69% | 相对误差不超过±10%
2024年10月市管企业监测 | 扬子石化-巴斯夫有限责任公司 | 水环境,地下水,大气环境,土壤污染监管,环境风险管控 | 有机化学原料制造 | 石油化学工业污染物排放标准(GB31571-2015) | （表4）大气污染物排放限值,工艺加热炉 | 合成气装置转化炉(1) | 流速 | 2024-09-29 | 11.2 | 11.17 | 10.8 | 10.87 | -2.69% | 相对误差不超过±10%
2024年10月市管企业监测 | 扬子石化-巴斯夫有限责任公司 | 水环境,地下水,大气环境,土壤污染监管,环境风险管控 | 有机化学原料制造 | 石油化学工业污染物排放标准(GB31571-2015) | （表4）大气污染物排放限值,工艺加热炉 | 合成气装置转化炉(1) | 湿度 | 2024-09-29 | 27.1 | 27.67 | 26.33 | 26.47 | -4.34% | 相对误差不超过±25%
2024年10月市管企业监测 | 扬子石化-巴斯夫有限责任公司 | 水环境,地下水,大气环境,土壤污染监管,环境风险管控 | 有机化学原料制造 | 石油化学工业污染物排放标准(GB31571-2015) | （表4）大气污染物排放限值,工艺加热炉 | 合成气装置转化炉(1) | 湿度 | 2024-09-29 | 28.9 | 27.67 | 26.58 | 26.47 | -4.34% | 相对误差不超过±25%
2024年10月市管企业监测 | 扬子石化-巴斯夫有限责任公司 | 水环境,地下水,大气环境,土壤污染监管,环境风险管控 | 有机化学原料制造 | 石油化学工业污染物排放标准(GB31571-2015) | （表4）大气污染物排放限值,工艺加热炉 | 合成气装置转化炉(1) | 湿度 | 2024-09-29 | 27.0 | 27.67 | 26.51 | 26.47 | -4.34% | 相对误差不超过±25%
2024年10月市管企业监测 | 扬子石化-巴斯夫有限责任公司 | 水环境,地下水,大气环境,土壤污染监管,环境风险管控 | 有机化学原料制造 | 石油化学工业污染物排放标准(GB31571-2015) | （表4）大气污染物排放限值,工艺加热炉 | 合成气装置转化炉(1) | 氮氧化物 | 2024-09-29 | 63.4 | 62.9 | 66.5 | 68.78 | 9.35% | 相对误差不超过±30%
2024年10月市管企业监测 | 扬子石化-巴斯夫有限责任公司 | 水环境,地下水,大气环境,土壤污染监管,环境风险管控 | 有机化学原料制造 | 石油化学工业污染物排放标准(GB31571-2015) | （表4）大气污染物排放限值,工艺加热炉 | 合成气装置转化炉(1) | 氮氧化物 | 2024-09-29 | 63.1 | 62.9 | 66.7 | 68.78 | 9.35% | 相对误差不超过±30%
2024年10月市管企业监测 | 扬子石化-巴斯夫有限责任公司 | 水环境,地下水,大气环境,土壤污染监管,环境风险管控 | 有机化学原料制造 | 石油化学工业污染物排放标准(GB31571-2015) | （表4）大气污染物排放限值,工艺加热炉 | 合成气装置转化炉(1) | 氮氧化物 | 2024-09-29 | 62.9 | 62.9 | 68.4 | 68.78 | 9.35% | 相对误差不超过±30%
2024年10月市管企业监测 | 扬子石化-巴斯夫有限责任公司 | 水环境,地下水,大气环境,土壤污染监管,环境风险管控 | 有机化学原料制造 | 石油化学工业污染物排放标准(GB31571-2015) | （表4）大气污染物排放限值,工艺加热炉 | 合成气装置转化炉(1) | 氮氧化物 | 2024-09-29 | 63.8 | 62.9 | 69.4 | 68.78 | 9.35% | 相对误差不超过±30%
2024年10月市管企业监测 | 扬子石化-巴斯夫有限责任公司 | 水环境,地下水,大气环境,土壤污染监管,环境风险管控 | 有机化学原料制造 | 石油化学工业污染物排放标准(GB31571-2015) | （表4）大气污染物排放限值,工艺加热炉 | 合成气装置转化炉(1) | 氮氧化物 | 2024-09-29 | 61.1 | 62.9 | 71.2 | 68.78 | 9.35% | 相对误差不超过±30%
2024年10月市管企业监测 | 扬子石化-巴斯夫有限责任公司 | 水环境,地下水,大气环境,土壤污染监管,环境风险管控 | 有机化学原料制造 | 石油化学工业污染物排放标准(GB31571-2015) | （表4）大气污染物排放限值,工艺加热炉 | 合成气装置转化炉(1) | 氮氧化物 | 2024-09-29 | 63.1 | 62.9 | 70.5 | 68.78 | 9.35% | 相对误差不超过±30%
2024年10月市管企业监测 | 扬子石化-巴斯夫有限责任公司 | 水环境,地下水,大气环境,土壤污染监管,环境风险管控 | 有机化学原料制造 | 石油化学工业污染物排放标准(GB31571-2015) | （表4）大气污染物排放限值,工艺加热炉 | 合成气装置转化炉(1) | 温度 | 2024-09-29 | 179.1 | 179.1 | 178.2 | 178.13 | -0.97℃ | 绝对误差不超过±3℃
2024年10月市管企业监测 | 扬子石化-巴斯夫有限责任公司 | 水环境,地下水,大气环境,土壤污染监管,环境风险管控 | 有机化学原料制造 | 石油化学工业污染物排放标准(GB31571-2015) | （表4）大气污染物排放限值,工艺加热炉 | 合成气装置转化炉(1) | 温度 | 2024-09-29 | 178.8 | 179.1 | 178.1 | 178.13 | -0.97℃ | 绝对误差不超过±3℃
2024年10月市管企业监测 | 扬子石化-巴斯夫有限责任公司 | 水环境,地下水,大气环境,土壤污染监管,环境风险管控 | 有机化学原料制造 | 石油化学工业污染物排放标准(GB31571-2015) | （表4）大气污染物排放限值,工艺加热炉 | 合成气装置转化炉(1) | 温度 | 2024-09-29 | 179.4 | 179.1 | 178.1 | 178.13 | -0.97℃ | 绝对误差不超过±3℃
2024年10月市管企业监测 | 扬子石化-巴斯夫有限责任公司 | 水环境,地下水,大气环境,土壤污染监管,环境风险管控 | 有机化学原料制造 | 固定式燃气轮机大气污染物排放标准(DB32/3967-2021) | 氮氧化物 | 电厂 2#燃气轮机(1) | 含氧量 | 2024-09-19 | 13.90 | 13.28 | 12.85 | 12.84 | 5.65% | 相对准确度≤15%
2024年10月市管企业监测 | 扬子石化-巴斯夫有限责任公司 | 水环境,地下水,大气环境,土壤污染监管,环境风险管控 | 有机化学原料制造 | 固定式燃气轮机大气污染物排放标准(DB32/3967-2021) | 氮氧化物 | 电厂 2#燃气轮机(1) | 含氧量 | 2024-09-19 | 13.15 | 13.28 | 12.83 | 12.84 | 5.65% | 相对准确度≤15%
2024年10月市管企业监测 | 扬子石化-巴斯夫有限责任公司 | 水环境,地下水,大气环境,土壤污染监管,环境风险管控 | 有机化学原料制造 | 固定式燃气轮机大气污染物排放标准(DB32/3967-2021) | 氮氧化物 | 电厂 2#燃气轮机(1) | 含氧量 | 2024-09-19 | 13.14 | 13.28 | 12.83 | 12.84 | 5.65% | 相对准确度≤15%
2024年10月市管企业监测 | 扬子石化-巴斯夫有限责任公司 | 水环境,地下水,大气环境,土壤污染监管,环境风险管控 | 有机化学原料制造 | 固定式燃气轮机大气污染物排放标准(DB32/3967-2021) | 氮氧化物 | 电厂 2#燃气轮机(1) | 含氧量 | 2024-09-19 | 13.18 | 13.28 | 12.84 | 12.84 | 5.65% | 相对准确度≤15%
2024年10月市管企业监测 | 扬子石化-巴斯夫有限责任公司 | 水环境,地下水,大气环境,土壤污染监管,环境风险管控 | 有机化学原料制造 | 固定式燃气轮机大气污染物排放标准(DB32/3967-2021) | 氮氧化物 | 电厂 2#燃气轮机(1) | 含氧量 | 2024-09-19 | 13.18 | 13.28 | 12.84 | 12.84 | 5.65% | 相对准确度≤15%
2024年10月市管企业监测 | 扬子石化-巴斯夫有限责任公司 | 水环境,地下水,大气环境,土壤污染监管,环境风险管控 | 有机化学原料制造 | 固定式燃气轮机大气污染物排放标准(DB32/3967-2021) | 氮氧化物 | 电厂 2#燃气轮机(1) | 含氧量 | 2024-09-19 | 13.16 | 13.28 | 12.83 | 12.84 | 5.65% | 相对准确度≤15%
2024年10月市管企业监测 | 扬子石化-巴斯夫有限责任公司 | 水环境,地下水,大气环境,土壤污染监管,环境风险管控 | 有机化学原料制造 | 固定式燃气轮机大气污染物排放标准(DB32/3967-2021) | 氮氧化物 | 电厂 2#燃气轮机(1) | 流速 | 2024-09-19 | 10.9 | 10.97 | 12.1 | 12.1 | 10.3% | 相对误差不超过±10%
2024年10月市管企业监测 | 扬子石化-巴斯夫有限责任公司 | 水环境,地下水,大气环境,土壤污染监管,环境风险管控 | 有机化学原料制造 | 固定式燃气轮机大气污染物排放标准(DB32/3967-2021) | 氮氧化物 | 电厂 2#燃气轮机(1) | 流速 | 2024-09-19 | 11.0 | 10.97 | 12.2 | 12.1 | 10.3% | 相对误差不超过±10%
2024年10月市管企业监测 | 扬子石化-巴斯夫有限责任公司 | 水环境,地下水,大气环境,土壤污染监管,环境风险管控 | 有机化学原料制造 | 固定式燃气轮机大气污染物排放标准(DB32/3967-2021) | 氮氧化物 | 电厂 2#燃气轮机(1) | 流速 | 2024-09-19 | 11.0 | 10.97 | 12.0 | 12.1 | 10.3% | 相对误差不超过±10%
2024年10月市管企业监测 | 扬子石化-巴斯夫有限责任公司 | 水环境,地下水,大气环境,土壤污染监管,环境风险管控 | 有机化学原料制造 | 固定式燃气轮机大气污染物排放标准(DB32/3967-2021) | 氮氧化物 | 电厂 2#燃气轮机(1) | 湿度 | 2024-09-19 | 11.8 | 12.07 | 12.3 | 12.3 | 1.91% | 相对误差不超过±25%
2024年10月市管企业监测 | 扬子石化-巴斯夫有限责任公司 | 水环境,地下水,大气环境,土壤污染监管,环境风险管控 | 有机化学原料制造 | 固定式燃气轮机大气污染物排放标准(DB32/3967-2021) | 氮氧化物 | 电厂 2#燃气轮机(1) | 湿度 | 2024-09-19 | 12.1 | 12.07 | 12.3 | 12.3 | 1.91% | 相对误差不超过±25%
2024年10月市管企业监测 | 扬子石化-巴斯夫有限责任公司 | 水环境,地下水,大气环境,土壤污染监管,环境风险管控 | 有机化学原料制造 | 固定式燃气轮机大气污染物排放标准(DB32/3967-2021) | 氮氧化物 | 电厂 2#燃气轮机(1) | 湿度 | 2024-09-19 | 12.3 | 12.07 | 12.3 | 12.3 | 1.91% | 相对误差不超过±25%
2024年10月市管企业监测 | 扬子石化-巴斯夫有限责任公司 | 水环境,地下水,大气环境,土壤污染监管,环境风险管控 | 有机化学原料制造 | 固定式燃气轮机大气污染物排放标准(DB32/3967-2021) | 氮氧化物 | 电厂 2#燃气轮机(1) | 氮氧化物 | 2024-09-19 | 10.8 | 10.88 | 17.6 | 18.05 | 7.17mg/m3 | 绝对误差不超过±12mg/m3
2024年10月市管企业监测 | 扬子石化-巴斯夫有限责任公司 | 水环境,地下水,大气环境,土壤污染监管,环境风险管控 | 有机化学原料制造 | 固定式燃气轮机大气污染物排放标准(DB32/3967-2021) | 氮氧化物 | 电厂 2#燃气轮机(1) | 氮氧化物 | 2024-09-19 | 11.8 | 10.88 | 18.6 | 18.05 | 7.17mg/m3 | 绝对误差不超过±12mg/m3
2024年10月市管企业监测 | 扬子石化-巴斯夫有限责任公司 | 水环境,地下水,大气环境,土壤污染监管,环境风险管控 | 有机化学原料制造 | 固定式燃气轮机大气污染物排放标准(DB32/3967-2021) | 氮氧化物 | 电厂 2#燃气轮机(1) | 氮氧化物 | 2024-09-19 | 10.1 | 10.88 | 17.7 | 18.05 | 7.17mg/m3 | 绝对误差不超过±12mg/m3
2024年10月市管企业监测 | 扬子石化-巴斯夫有限责任公司 | 水环境,地下水,大气环境,土壤污染监管,环境风险管控 | 有机化学原料制造 | 固定式燃气轮机大气污染物排放标准(DB32/3967-2021) | 氮氧化物 | 电厂 2#燃气轮机(1) | 氮氧化物 | 2024-09-19 | 10.1 | 10.88 | 17.9 | 18.05 | 7.17mg/m3 | 绝对误差不超过±12mg/m3
2024年10月市管企业监测 | 扬子石化-巴斯夫有限责任公司 | 水环境,地下水,大气环境,土壤污染监管,环境风险管控 | 有机化学原料制造 | 固定式燃气轮机大气污染物排放标准(DB32/3967-2021) | 氮氧化物 | 电厂 2#燃气轮机(1) | 氮氧化物 | 2024-09-19 | 11.7 | 10.88 | 18.3 | 18.05 | 7.17mg/m3 | 绝对误差不超过±12mg/m3
2024年10月市管企业监测 | 扬子石化-巴斯夫有限责任公司 | 水环境,地下水,大气环境,土壤污染监管,环境风险管控 | 有机化学原料制造 | 固定式燃气轮机大气污染物排放标准(DB32/3967-2021) | 氮氧化物 | 电厂 2#燃气轮机(1) | 氮氧化物 | 2024-09-19 | 10.8 | 10.88 | 18.2 | 18.05 | 7.17mg/m3 | 绝对误差不超过±12mg/m3
2024年10月市管企业监测 | 扬子石化-巴斯夫有限责任公司 | 水环境,地下水,大气环境,土壤污染监管,环境风险管控 | 有机化学原料制造 | 固定式燃气轮机大气污染物排放标准(DB32/3967-2021) | 氮氧化物 | 电厂 2#燃气轮机(1) | 温度 | 2024-09-19 | 114.5 | 114.7 | 114.4 | 114.5 | -0.2℃ | 绝对误差不超过±3℃
2024年10月市管企业监测 | 扬子石化-巴斯夫有限责任公司 | 水环境,地下水,大气环境,土壤污染监管,环境风险管控 | 有机化学原料制造 | 固定式燃气轮机大气污染物排放标准(DB32/3967-2021) | 氮氧化物 | 电厂 2#燃气轮机(1) | 温度 | 2024-09-19 | 115.3 | 114.7 | 114.6 | 114.5 | -0.2℃ | 绝对误差不超过±3℃
2024年10月市管企业监测 | 扬子石化-巴斯夫有限责任公司 | 水环境,地下水,大气环境,土壤污染监管,环境风险管控 | 有机化学原料制造 | 固定式燃气轮机大气污染物排放标准(DB32/3967-2021) | 氮氧化物 | 电厂 2#燃气轮机(1) | 温度 | 2024-09-19 | 114.3 | 114.7 | 114.5 | 114.5 | -0.2℃ | 绝对误差不超过±3℃
2024年10月市管企业监测 | 南京金江冶金炉料有限公司 | 水环境,地下水,大气环境,土壤污染监管,环境风险管控 | 炼铁 | 炼焦化学工业污染物排放标准(GB16171-2012) | （表6）大气污染物特别排放限值,焦炉烟囱 | 5#焦炉烟囱(FQXT46) | 含氧量 | 2024-09-24 | 9.53 | 9.19 | 9.12 | 8.67 | 8.04% | 相对准确度≤15%
2024年10月市管企业监测 | 南京金江冶金炉料有限公司 | 水环境,地下水,大气环境,土壤污染监管,环境风险管控 | 炼铁 | 炼焦化学工业污染物排放标准(GB16171-2012) | （表6）大气污染物特别排放限值,焦炉烟囱 | 5#焦炉烟囱(FQXT46) | 含氧量 | 2024-09-24 | 8.91 | 9.19 | 8.03 | 8.67 | 8.04% | 相对准确度≤15%
2024年10月市管企业监测 | 南京金江冶金炉料有限公司 | 水环境,地下水,大气环境,土壤污染监管,环境风险管控 | 炼铁 | 炼焦化学工业污染物排放标准(GB16171-2012) | （表6）大气污染物特别排放限值,焦炉烟囱 | 5#焦炉烟囱(FQXT46) | 含氧量 | 2024-09-24 | 9.21 | 9.19 | 8.72 | 8.67 | 8.04% | 相对准确度≤15%
2024年10月市管企业监测 | 南京金江冶金炉料有限公司 | 水环境,地下水,大气环境,土壤污染监管,环境风险管控 | 炼铁 | 炼焦化学工业污染物排放标准(GB16171-2012) | （表6）大气污染物特别排放限值,焦炉烟囱 | 5#焦炉烟囱(FQXT46) | 含氧量 | 2024-09-24 | 9.27 | 9.19 | 8.75 | 8.67 | 8.04% | 相对准确度≤15%
2024年10月市管企业监测 | 南京金江冶金炉料有限公司 | 水环境,地下水,大气环境,土壤污染监管,环境风险管控 | 炼铁 | 炼焦化学工业污染物排放标准(GB16171-2012) | （表6）大气污染物特别排放限值,焦炉烟囱 | 5#焦炉烟囱(FQXT46) | 含氧量 | 2024-09-24 | 9.53 | 9.19 | 9.28 | 8.67 | 8.04% | 相对准确度≤15%
2024年10月市管企业监测 | 南京金江冶金炉料有限公司 | 水环境,地下水,大气环境,土壤污染监管,环境风险管控 | 炼铁 | 炼焦化学工业污染物排放标准(GB16171-2012) | （表6）大气污染物特别排放限值,焦炉烟囱 | 5#焦炉烟囱(FQXT46) | 含氧量 | 2024-09-24 | 8.70 | 9.19 | 8.14 | 8.67 | 8.04% | 相对准确度≤15%
2024年10月市管企业监测 | 南京金江冶金炉料有限公司 | 水环境,地下水,大气环境,土壤污染监管,环境风险管控 | 炼铁 | 炼焦化学工业污染物排放标准(GB16171-2012) | （表6）大气污染物特别排放限值,焦炉烟囱 | 5#焦炉烟囱(FQXT46) | 湿度 | 2024-09-24 | 3.44 | 3.3 | 2.1 | 2.83 | -0.47% | 绝对误差不超过±1.5%
2024年10月市管企业监测 | 南京金江冶金炉料有限公司 | 水环境,地下水,大气环境,土壤污染监管,环境风险管控 | 炼铁 | 炼焦化学工业污染物排放标准(GB16171-2012) | （表6）大气污染物特别排放限值,焦炉烟囱 | 5#焦炉烟囱(FQXT46) | 湿度 | 2024-09-24 | 3.20 | 3.3 | 3.2 | 2.83 | -0.47% | 绝对误差不超过±1.5%
2024年10月市管企业监测 | 南京金江冶金炉料有限公司 | 水环境,地下水,大气环境,土壤污染监管,环境风险管控 | 炼铁 | 炼焦化学工业污染物排放标准(GB16171-2012) | （表6）大气污染物特别排放限值,焦炉烟囱 | 5#焦炉烟囱(FQXT46) | 湿度 | 2024-09-24 | 3.25 | 3.3 | 3.2 | 2.83 | -0.47% | 绝对误差不超过±1.5%
2024年10月市管企业监测 | 南京金江冶金炉料有限公司 | 水环境,地下水,大气环境,土壤污染监管,环境风险管控 | 炼铁 | 炼焦化学工业污染物排放标准(GB16171-2012) | （表6）大气污染物特别排放限值,焦炉烟囱 | 5#焦炉烟囱(FQXT46) | 氮氧化物 | 2024-09-24 | 36.5 | 42 | 43.8 | 46.98 | 11.86% | 相对误差不超过±30%
2024年10月市管企业监测 | 南京金江冶金炉料有限公司 | 水环境,地下水,大气环境,土壤污染监管,环境风险管控 | 炼铁 | 炼焦化学工业污染物排放标准(GB16171-2012) | （表6）大气污染物特别排放限值,焦炉烟囱 | 5#焦炉烟囱(FQXT46) | 氮氧化物 | 2024-09-24 | 69.5 | 42 | 80.0 | 46.98 | 11.86% | 相对误差不超过±30%
2024年10月市管企业监测 | 南京金江冶金炉料有限公司 | 水环境,地下水,大气环境,土壤污染监管,环境风险管控 | 炼铁 | 炼焦化学工业污染物排放标准(GB16171-2012) | （表6）大气污染物特别排放限值,焦炉烟囱 | 5#焦炉烟囱(FQXT46) | 氮氧化物 | 2024-09-24 | 46.2 | 42 | 48.4 | 46.98 | 11.86% | 相对误差不超过±30%
2024年10月市管企业监测 | 南京金江冶金炉料有限公司 | 水环境,地下水,大气环境,土壤污染监管,环境风险管控 | 炼铁 | 炼焦化学工业污染物排放标准(GB16171-2012) | （表6）大气污染物特别排放限值,焦炉烟囱 | 5#焦炉烟囱(FQXT46) | 氮氧化物 | 2024-09-24 | 33.9 | 42 | 36.5 | 46.98 | 11.86% | 相对误差不超过±30%
2024年10月市管企业监测 | 南京金江冶金炉料有限公司 | 水环境,地下水,大气环境,土壤污染监管,环境风险管控 | 炼铁 | 炼焦化学工业污染物排放标准(GB16171-2012) | （表6）大气污染物特别排放限值,焦炉烟囱 | 5#焦炉烟囱(FQXT46) | 氮氧化物 | 2024-09-24 | 25.1 | 42 | 26.6 | 46.98 | 11.86% | 相对误差不超过±30%
2024年10月市管企业监测 | 南京金江冶金炉料有限公司 | 水环境,地下水,大气环境,土壤污染监管,环境风险管控 | 炼铁 | 炼焦化学工业污染物排放标准(GB16171-2012) | （表6）大气污染物特别排放限值,焦炉烟囱 | 5#焦炉烟囱(FQXT46) | 氮氧化物 | 2024-09-24 | 40.8 | 42 | 46.6 | 46.98 | 11.86% | 相对误差不超过±30%
2024年10月市管企业监测 | 南京金江冶金炉料有限公司 | 水环境,地下水,大气环境,土壤污染监管,环境风险管控 | 炼铁 | 炼焦化学工业污染物排放标准(GB16171-2012) | （表6）大气污染物特别排放限值,焦炉烟囱 | 5#焦炉烟囱(FQXT46) | 二氧化硫 | 2024-09-24 | 15.5 | 16.32 | 16.7 | 14.42 | -1.9mg/m3 | 绝对误差不超过±17mg/m3
2024年10月市管企业监测 | 南京金江冶金炉料有限公司 | 水环境,地下水,大气环境,土壤污染监管,环境风险管控 | 炼铁 | 炼焦化学工业污染物排放标准(GB16171-2012) | （表6）大气污染物特别排放限值,焦炉烟囱 | 5#焦炉烟囱(FQXT46) | 二氧化硫 | 2024-09-24 | 19.7 | 16.32 | 17.1 | 14.42 | -1.9mg/m3 | 绝对误差不超过±17mg/m3
2024年10月市管企业监测 | 南京金江冶金炉料有限公司 | 水环境,地下水,大气环境,土壤污染监管,环境风险管控 | 炼铁 | 炼焦化学工业污染物排放标准(GB16171-2012) | （表6）大气污染物特别排放限值,焦炉烟囱 | 5#焦炉烟囱(FQXT46) | 二氧化硫 | 2024-09-24 | 15.6 | 16.32 | 13.3 | 14.42 | -1.9mg/m3 | 绝对误差不超过±17mg/m3
2024年10月市管企业监测 | 南京金江冶金炉料有限公司 | 水环境,地下水,大气环境,土壤污染监管,环境风险管控 | 炼铁 | 炼焦化学工业污染物排放标准(GB16171-2012) | （表6）大气污染物特别排放限值,焦炉烟囱 | 5#焦炉烟囱(FQXT46) | 二氧化硫 | 2024-09-24 | 14.3 | 16.32 | 11.3 | 14.42 | -1.9mg/m3 | 绝对误差不超过±17mg/m3
2024年10月市管企业监测 | 南京金江冶金炉料有限公司 | 水环境,地下水,大气环境,土壤污染监管,环境风险管控 | 炼铁 | 炼焦化学工业污染物排放标准(GB16171-2012) | （表6）大气污染物特别排放限值,焦炉烟囱 | 5#焦炉烟囱(FQXT46) | 二氧化硫 | 2024-09-24 | 17.0 | 16.32 | 14.6 | 14.42 | -1.9mg/m3 | 绝对误差不超过±17mg/m3
2024年10月市管企业监测 | 南京金江冶金炉料有限公司 | 水环境,地下水,大气环境,土壤污染监管,环境风险管控 | 炼铁 | 炼焦化学工业污染物排放标准(GB16171-2012) | （表6）大气污染物特别排放限值,焦炉烟囱 | 5#焦炉烟囱(FQXT46) | 二氧化硫 | 2024-09-24 | 15.8 | 16.32 | 13.5 | 14.42 | -1.9mg/m3 | 绝对误差不超过±17mg/m3
2024年10月市管企业监测 | 南京金江冶金炉料有限公司 | 水环境,地下水,大气环境,土壤污染监管,环境风险管控 | 炼铁 | 炼焦化学工业污染物排放标准(GB16171-2012) | （表6）大气污染物特别排放限值,焦炉烟囱 | 5#焦炉烟囱(FQXT46) | 温度 | 2024-09-24 | 162.5 | 162.17 | 161.6 | 161.7 | -0.47℃ | 绝对误差不超过±3℃
2024年10月市管企业监测 | 南京金江冶金炉料有限公司 | 水环境,地下水,大气环境,土壤污染监管,环境风险管控 | 炼铁 | 炼焦化学工业污染物排放标准(GB16171-2012) | （表6）大气污染物特别排放限值,焦炉烟囱 | 5#焦炉烟囱(FQXT46) | 温度 | 2024-09-24 | 162.0 | 162.17 | 161.7 | 161.7 | -0.47℃ | 绝对误差不超过±3℃
2024年10月市管企业监测 | 南京金江冶金炉料有限公司 | 水环境,地下水,大气环境,土壤污染监管,环境风险管控 | 炼铁 | 炼焦化学工业污染物排放标准(GB16171-2012) | （表6）大气污染物特别排放限值,焦炉烟囱 | 5#焦炉烟囱(FQXT46) | 温度 | 2024-09-24 | 162.0 | 162.17 | 161.8 | 161.7 | -0.47℃ | 绝对误差不超过±3℃
2024年10月市管企业监测 | 中国石油化工股份有限公司金陵分公司 | 水环境,地下水,大气环境,土壤污染监管,环境风险管控 | 原油加工及石油制品制造 | 石油炼制工业污染物排放标准(GB31570-2015) | 大气污染物特别排放限值,催化裂化余热锅炉吹灰时再生烟气污染物浓度最大值，且每次持续时间不应大于1小时 | 厂西片区VOCs提标改造设施排口+III硫磺尾气排口(FQ-LY-27) | 含氧量 | 2024-09-25 | 6.67 | 6.57 | 5.84 | 5.85 | 11.9% | 相对准确度≤15%
2024年10月市管企业监测 | 中国石油化工股份有限公司金陵分公司 | 水环境,地下水,大气环境,土壤污染监管,环境风险管控 | 原油加工及石油制品制造 | 石油炼制工业污染物排放标准(GB31570-2015) | 大气污染物特别排放限值,催化裂化余热锅炉吹灰时再生烟气污染物浓度最大值，且每次持续时间不应大于1小时 | 厂西片区VOCs提标改造设施排口+III硫磺尾气排口(FQ-LY-27) | 含氧量 | 2024-09-25 | 6.54 | 6.57 | 5.84 | 5.85 | 11.9% | 相对准确度≤15%
2024年10月市管企业监测 | 中国石油化工股份有限公司金陵分公司 | 水环境,地下水,大气环境,土壤污染监管,环境风险管控 | 原油加工及石油制品制造 | 石油炼制工业污染物排放标准(GB31570-2015) | 大气污染物特别排放限值,催化裂化余热锅炉吹灰时再生烟气污染物浓度最大值，且每次持续时间不应大于1小时 | 厂西片区VOCs提标改造设施排口+III硫磺尾气排口(FQ-LY-27) | 含氧量 | 2024-09-25 | 6.54 | 6.57 | 5.87 | 5.85 | 11.9% | 相对准确度≤15%
2024年10月市管企业监测 | 中国石油化工股份有限公司金陵分公司 | 水环境,地下水,大气环境,土壤污染监管,环境风险管控 | 原油加工及石油制品制造 | 石油炼制工业污染物排放标准(GB31570-2015) | 大气污染物特别排放限值,催化裂化余热锅炉吹灰时再生烟气污染物浓度最大值，且每次持续时间不应大于1小时 | 厂西片区VOCs提标改造设施排口+III硫磺尾气排口(FQ-LY-27) | 含氧量 | 2024-09-25 | 6.53 | 6.57 | 5.84 | 5.85 | 11.9% | 相对准确度≤15%
2024年10月市管企业监测 | 中国石油化工股份有限公司金陵分公司 | 水环境,地下水,大气环境,土壤污染监管,环境风险管控 | 原油加工及石油制品制造 | 石油炼制工业污染物排放标准(GB31570-2015) | 大气污染物特别排放限值,催化裂化余热锅炉吹灰时再生烟气污染物浓度最大值，且每次持续时间不应大于1小时 | 厂西片区VOCs提标改造设施排口+III硫磺尾气排口(FQ-LY-27) | 含氧量 | 2024-09-25 | 6.49 | 6.57 | 5.81 | 5.85 | 11.9% | 相对准确度≤15%
2024年10月市管企业监测 | 中国石油化工股份有限公司金陵分公司 | 水环境,地下水,大气环境,土壤污染监管,环境风险管控 | 原油加工及石油制品制造 | 石油炼制工业污染物排放标准(GB31570-2015) | 大气污染物特别排放限值,催化裂化余热锅炉吹灰时再生烟气污染物浓度最大值，且每次持续时间不应大于1小时 | 厂西片区VOCs提标改造设施排口+III硫磺尾气排口(FQ-LY-27) | 含氧量 | 2024-09-25 | 6.62 | 6.57 | 5.90 | 5.85 | 11.9% | 相对准确度≤15%
2024年10月市管企业监测 | 中国石油化工股份有限公司金陵分公司 | 水环境,地下水,大气环境,土壤污染监管,环境风险管控 | 原油加工及石油制品制造 | 石油炼制工业污染物排放标准(GB31570-2015) | 大气污染物特别排放限值,催化裂化余热锅炉吹灰时再生烟气污染物浓度最大值，且每次持续时间不应大于1小时 | 厂西片区VOCs提标改造设施排口+III硫磺尾气排口(FQ-LY-27) | 流速 | 2024-09-25 | 5.9 | 5.9 | 5.9 | 5.87 | -0.51% | 相对误差不超过±12%
2024年10月市管企业监测 | 中国石油化工股份有限公司金陵分公司 | 水环境,地下水,大气环境,土壤污染监管,环境风险管控 | 原油加工及石油制品制造 | 石油炼制工业污染物排放标准(GB31570-2015) | 大气污染物特别排放限值,催化裂化余热锅炉吹灰时再生烟气污染物浓度最大值，且每次持续时间不应大于1小时 | 厂西片区VOCs提标改造设施排口+III硫磺尾气排口(FQ-LY-27) | 流速 | 2024-09-25 | 5.9 | 5.9 | 5.8 | 5.87 | -0.51% | 相对误差不超过±12%
2024年10月市管企业监测 | 中国石油化工股份有限公司金陵分公司 | 水环境,地下水,大气环境,土壤污染监管,环境风险管控 | 原油加工及石油制品制造 | 石油炼制工业污染物排放标准(GB31570-2015) | 大气污染物特别排放限值,催化裂化余热锅炉吹灰时再生烟气污染物浓度最大值，且每次持续时间不应大于1小时 | 厂西片区VOCs提标改造设施排口+III硫磺尾气排口(FQ-LY-27) | 流速 | 2024-09-25 | 5.9 | 5.9 | 5.9 | 5.87 | -0.51% | 相对误差不超过±12%
2024年10月市管企业监测 | 中国石油化工股份有限公司金陵分公司 | 水环境,地下水,大气环境,土壤污染监管,环境风险管控 | 原油加工及石油制品制造 | 石油炼制工业污染物排放标准(GB31570-2015) | 大气污染物特别排放限值,催化裂化余热锅炉吹灰时再生烟气污染物浓度最大值，且每次持续时间不应大于1小时 | 厂西片区VOCs提标改造设施排口+III硫磺尾气排口(FQ-LY-27) | 湿度 | 2024-09-25 | 15.12 | 14.98 | 14.99 | 15.01 | 0.2% | 相对误差不超过±25%
2024年10月市管企业监测 | 中国石油化工股份有限公司金陵分公司 | 水环境,地下水,大气环境,土壤污染监管,环境风险管控 | 原油加工及石油制品制造 | 石油炼制工业污染物排放标准(GB31570-2015) | 大气污染物特别排放限值,催化裂化余热锅炉吹灰时再生烟气污染物浓度最大值，且每次持续时间不应大于1小时 | 厂西片区VOCs提标改造设施排口+III硫磺尾气排口(FQ-LY-27) | 湿度 | 2024-09-25 | 15.23 | 14.98 | 14.94 | 15.01 | 0.2% | 相对误差不超过±25%
2024年10月市管企业监测 | 中国石油化工股份有限公司金陵分公司 | 水环境,地下水,大气环境,土壤污染监管,环境风险管控 | 原油加工及石油制品制造 | 石油炼制工业污染物排放标准(GB31570-2015) | 大气污染物特别排放限值,催化裂化余热锅炉吹灰时再生烟气污染物浓度最大值，且每次持续时间不应大于1小时 | 厂西片区VOCs提标改造设施排口+III硫磺尾气排口(FQ-LY-27) | 湿度 | 2024-09-25 | 14.59 | 14.98 | 15.09 | 15.01 | 0.2% | 相对误差不超过±25%
2024年10月市管企业监测 | 中国石油化工股份有限公司金陵分公司 | 水环境,地下水,大气环境,土壤污染监管,环境风险管控 | 原油加工及石油制品制造 | 石油炼制工业污染物排放标准(GB31570-2015) | 大气污染物特别排放限值,催化裂化余热锅炉吹灰时再生烟气污染物浓度最大值，且每次持续时间不应大于1小时 | 厂西片区VOCs提标改造设施排口+III硫磺尾气排口(FQ-LY-27) | 二氧化硫 | 2024-09-25 | 10.0 | 8.05 | 5.0 | 4.67 | -3.38mg/m3 | 绝对误差不超过±17mg/m3
2024年10月市管企业监测 | 中国石油化工股份有限公司金陵分公司 | 水环境,地下水,大气环境,土壤污染监管,环境风险管控 | 原油加工及石油制品制造 | 石油炼制工业污染物排放标准(GB31570-2015) | 大气污染物特别排放限值,催化裂化余热锅炉吹灰时再生烟气污染物浓度最大值，且每次持续时间不应大于1小时 | 厂西片区VOCs提标改造设施排口+III硫磺尾气排口(FQ-LY-27) | 二氧化硫 | 2024-09-25 | 8.2 | 8.05 | 4.6 | 4.67 | -3.38mg/m3 | 绝对误差不超过±17mg/m3
2024年10月市管企业监测 | 中国石油化工股份有限公司金陵分公司 | 水环境,地下水,大气环境,土壤污染监管,环境风险管控 | 原油加工及石油制品制造 | 石油炼制工业污染物排放标准(GB31570-2015) | 大气污染物特别排放限值,催化裂化余热锅炉吹灰时再生烟气污染物浓度最大值，且每次持续时间不应大于1小时 | 厂西片区VOCs提标改造设施排口+III硫磺尾气排口(FQ-LY-27) | 二氧化硫 | 2024-09-25 | 8.9 | 8.05 | 5.4 | 4.67 | -3.38mg/m3 | 绝对误差不超过±17mg/m3
2024年10月市管企业监测 | 中国石油化工股份有限公司金陵分公司 | 水环境,地下水,大气环境,土壤污染监管,环境风险管控 | 原油加工及石油制品制造 | 石油炼制工业污染物排放标准(GB31570-2015) | 大气污染物特别排放限值,催化裂化余热锅炉吹灰时再生烟气污染物浓度最大值，且每次持续时间不应大于1小时 | 厂西片区VOCs提标改造设施排口+III硫磺尾气排口(FQ-LY-27) | 二氧化硫 | 2024-09-25 | 6.3 | 8.05 | 4.2 | 4.67 | -3.38mg/m3 | 绝对误差不超过±17mg/m3
2024年10月市管企业监测 | 中国石油化工股份有限公司金陵分公司 | 水环境,地下水,大气环境,土壤污染监管,环境风险管控 | 原油加工及石油制品制造 | 石油炼制工业污染物排放标准(GB31570-2015) | 大气污染物特别排放限值,催化裂化余热锅炉吹灰时再生烟气污染物浓度最大值，且每次持续时间不应大于1小时 | 厂西片区VOCs提标改造设施排口+III硫磺尾气排口(FQ-LY-27) | 二氧化硫 | 2024-09-25 | 5.9 | 8.05 | 3.5 | 4.67 | -3.38mg/m3 | 绝对误差不超过±17mg/m3
2024年10月市管企业监测 | 中国石油化工股份有限公司金陵分公司 | 水环境,地下水,大气环境,土壤污染监管,环境风险管控 | 原油加工及石油制品制造 | 石油炼制工业污染物排放标准(GB31570-2015) | 大气污染物特别排放限值,催化裂化余热锅炉吹灰时再生烟气污染物浓度最大值，且每次持续时间不应大于1小时 | 厂西片区VOCs提标改造设施排口+III硫磺尾气排口(FQ-LY-27) | 二氧化硫 | 2024-09-25 | 9.0 | 8.05 | 5.3 | 4.67 | -3.38mg/m3 | 绝对误差不超过±17mg/m3
2024年10月市管企业监测 | 中国石油化工股份有限公司金陵分公司 | 水环境,地下水,大气环境,土壤污染监管,环境风险管控 | 原油加工及石油制品制造 | 石油炼制工业污染物排放标准(GB31570-2015) | 大气污染物特别排放限值,催化裂化余热锅炉吹灰时再生烟气污染物浓度最大值，且每次持续时间不应大于1小时 | 厂西片区VOCs提标改造设施排口+III硫磺尾气排口(FQ-LY-27) | 温度 | 2024-09-25 | 72.3 | 71.97 | 70.2 | 70.2 | -1.77℃ | 绝对误差不超过±3℃
2024年10月市管企业监测 | 中国石油化工股份有限公司金陵分公司 | 水环境,地下水,大气环境,土壤污染监管,环境风险管控 | 原油加工及石油制品制造 | 石油炼制工业污染物排放标准(GB31570-2015) | 大气污染物特别排放限值,催化裂化余热锅炉吹灰时再生烟气污染物浓度最大值，且每次持续时间不应大于1小时 | 厂西片区VOCs提标改造设施排口+III硫磺尾气排口(FQ-LY-27) | 温度 | 2024-09-25 | 71.6 | 71.97 | 70.2 | 70.2 | -1.77℃ | 绝对误差不超过±3℃
2024年10月市管企业监测 | 中国石油化工股份有限公司金陵分公司 | 水环境,地下水,大气环境,土壤污染监管,环境风险管控 | 原油加工及石油制品制造 | 石油炼制工业污染物排放标准(GB31570-2015) | 大气污染物特别排放限值,催化裂化余热锅炉吹灰时再生烟气污染物浓度最大值，且每次持续时间不应大于1小时 | 厂西片区VOCs提标改造设施排口+III硫磺尾气排口(FQ-LY-27) | 温度 | 2024-09-25 | 72.0 | 71.97 | 70.2 | 70.2 | -1.77℃ | 绝对误差不超过±3℃
2024年10月市管企业监测 | 中国石油化工股份有限公司金陵分公司 | 水环境,地下水,大气环境,土壤污染监管,环境风险管控 | 原油加工及石油制品制造 | 石油炼制工业污染物排放标准(GB31570-2015) | 大气污染物特别排放限值,催化裂化余热锅炉吹灰时再生烟气污染物浓度最大值，且每次持续时间不应大于1小时 | Ⅲ常减压常压炉排口(DA040) | 含氧量 | 2024-09-25 | 0.01 | 0.28 | 0.91 | 1.12 | 0.84% | 绝对误差不超过±1.0%
2024年10月市管企业监测 | 中国石油化工股份有限公司金陵分公司 | 水环境,地下水,大气环境,土壤污染监管,环境风险管控 | 原油加工及石油制品制造 | 石油炼制工业污染物排放标准(GB31570-2015) | 大气污染物特别排放限值,催化裂化余热锅炉吹灰时再生烟气污染物浓度最大值，且每次持续时间不应大于1小时 | Ⅲ常减压常压炉排口(DA040) | 含氧量 | 2024-09-25 | 0.51 | 0.28 | 1.23 | 1.12 | 0.84% | 绝对误差不超过±1.0%
2024年10月市管企业监测 | 中国石油化工股份有限公司金陵分公司 | 水环境,地下水,大气环境,土壤污染监管,环境风险管控 | 原油加工及石油制品制造 | 石油炼制工业污染物排放标准(GB31570-2015) | 大气污染物特别排放限值,催化裂化余热锅炉吹灰时再生烟气污染物浓度最大值，且每次持续时间不应大于1小时 | Ⅲ常减压常压炉排口(DA040) | 含氧量 | 2024-09-25 | 0.45 | 0.28 | 1.23 | 1.12 | 0.84% | 绝对误差不超过±1.0%
2024年10月市管企业监测 | 中国石油化工股份有限公司金陵分公司 | 水环境,地下水,大气环境,土壤污染监管,环境风险管控 | 原油加工及石油制品制造 | 石油炼制工业污染物排放标准(GB31570-2015) | 大气污染物特别排放限值,催化裂化余热锅炉吹灰时再生烟气污染物浓度最大值，且每次持续时间不应大于1小时 | Ⅲ常减压常压炉排口(DA040) | 含氧量 | 2024-09-25 | 0.31 | 0.28 | 0.89 | 1.12 | 0.84% | 绝对误差不超过±1.0%
2024年10月市管企业监测 | 中国石油化工股份有限公司金陵分公司 | 水环境,地下水,大气环境,土壤污染监管,环境风险管控 | 原油加工及石油制品制造 | 石油炼制工业污染物排放标准(GB31570-2015) | 大气污染物特别排放限值,催化裂化余热锅炉吹灰时再生烟气污染物浓度最大值，且每次持续时间不应大于1小时 | Ⅲ常减压常压炉排口(DA040) | 含氧量 | 2024-09-25 | 0.06 | 0.28 | 1.34 | 1.12 | 0.84% | 绝对误差不超过±1.0%
2024年10月市管企业监测 | 中国石油化工股份有限公司金陵分公司 | 水环境,地下水,大气环境,土壤污染监管,环境风险管控 | 原油加工及石油制品制造 | 石油炼制工业污染物排放标准(GB31570-2015) | 大气污染物特别排放限值,催化裂化余热锅炉吹灰时再生烟气污染物浓度最大值，且每次持续时间不应大于1小时 | Ⅲ常减压常压炉排口(DA040) | 含氧量 | 2024-09-25 | 0.32 | 0.28 | 1.10 | 1.12 | 0.84% | 绝对误差不超过±1.0%
2024年10月市管企业监测 | 中国石油化工股份有限公司金陵分公司 | 水环境,地下水,大气环境,土壤污染监管,环境风险管控 | 原油加工及石油制品制造 | 石油炼制工业污染物排放标准(GB31570-2015) | 大气污染物特别排放限值,催化裂化余热锅炉吹灰时再生烟气污染物浓度最大值，且每次持续时间不应大于1小时 | Ⅲ常减压常压炉排口(DA040) | 流速 | 2024-09-25 | 5.1 | 5.13 | 4.8 | 4.87 | -5.07% | 相对误差不超过±12%
2024年10月市管企业监测 | 中国石油化工股份有限公司金陵分公司 | 水环境,地下水,大气环境,土壤污染监管,环境风险管控 | 原油加工及石油制品制造 | 石油炼制工业污染物排放标准(GB31570-2015) | 大气污染物特别排放限值,催化裂化余热锅炉吹灰时再生烟气污染物浓度最大值，且每次持续时间不应大于1小时 | Ⅲ常减压常压炉排口(DA040) | 流速 | 2024-09-25 | 4.9 | 5.13 | 4.9 | 4.87 | -5.07% | 相对误差不超过±12%
2024年10月市管企业监测 | 中国石油化工股份有限公司金陵分公司 | 水环境,地下水,大气环境,土壤污染监管,环境风险管控 | 原油加工及石油制品制造 | 石油炼制工业污染物排放标准(GB31570-2015) | 大气污染物特别排放限值,催化裂化余热锅炉吹灰时再生烟气污染物浓度最大值，且每次持续时间不应大于1小时 | Ⅲ常减压常压炉排口(DA040) | 流速 | 2024-09-25 | 5.4 | 5.13 | 4.9 | 4.87 | -5.07% | 相对误差不超过±12%
2024年10月市管企业监测 | 中国石油化工股份有限公司金陵分公司 | 水环境,地下水,大气环境,土壤污染监管,环境风险管控 | 原油加工及石油制品制造 | 石油炼制工业污染物排放标准(GB31570-2015) | 大气污染物特别排放限值,催化裂化余热锅炉吹灰时再生烟气污染物浓度最大值，且每次持续时间不应大于1小时 | Ⅲ常减压常压炉排口(DA040) | 湿度 | 2024-09-25 | 14.9 | 14.87 | 14.66 | 14.65 | -1.48% | 相对误差不超过±25%
2024年10月市管企业监测 | 中国石油化工股份有限公司金陵分公司 | 水环境,地下水,大气环境,土壤污染监管,环境风险管控 | 原油加工及石油制品制造 | 石油炼制工业污染物排放标准(GB31570-2015) | 大气污染物特别排放限值,催化裂化余热锅炉吹灰时再生烟气污染物浓度最大值，且每次持续时间不应大于1小时 | Ⅲ常减压常压炉排口(DA040) | 湿度 | 2024-09-25 | 14.9 | 14.87 | 14.63 | 14.65 | -1.48% | 相对误差不超过±25%
2024年10月市管企业监测 | 中国石油化工股份有限公司金陵分公司 | 水环境,地下水,大气环境,土壤污染监管,环境风险管控 | 原油加工及石油制品制造 | 石油炼制工业污染物排放标准(GB31570-2015) | 大气污染物特别排放限值,催化裂化余热锅炉吹灰时再生烟气污染物浓度最大值，且每次持续时间不应大于1小时 | Ⅲ常减压常压炉排口(DA040) | 湿度 | 2024-09-25 | 14.8 | 14.87 | 14.67 | 14.65 | -1.48% | 相对误差不超过±25%
2024年10月市管企业监测 | 中国石油化工股份有限公司金陵分公司 | 水环境,地下水,大气环境,土壤污染监管,环境风险管控 | 原油加工及石油制品制造 | 石油炼制工业污染物排放标准(GB31570-2015) | 大气污染物特别排放限值,非焚烧类有机废气排放口 | Ⅲ常减压常压炉排口(DA040) | 氮氧化物 | 2024-09-25 | 47.4 | 45.68 | 47.4 | 43.35 | -5.1% | 相对误差不超过±30%
2024年10月市管企业监测 | 中国石油化工股份有限公司金陵分公司 | 水环境,地下水,大气环境,土壤污染监管,环境风险管控 | 原油加工及石油制品制造 | 石油炼制工业污染物排放标准(GB31570-2015) | 大气污染物特别排放限值,非焚烧类有机废气排放口 | Ⅲ常减压常压炉排口(DA040) | 氮氧化物 | 2024-09-25 | 43.9 | 45.68 | 42.2 | 43.35 | -5.1% | 相对误差不超过±30%
2024年10月市管企业监测 | 中国石油化工股份有限公司金陵分公司 | 水环境,地下水,大气环境,土壤污染监管,环境风险管控 | 原油加工及石油制品制造 | 石油炼制工业污染物排放标准(GB31570-2015) | 大气污染物特别排放限值,非焚烧类有机废气排放口 | Ⅲ常减压常压炉排口(DA040) | 氮氧化物 | 2024-09-25 | 46.2 | 45.68 | 44.2 | 43.35 | -5.1% | 相对误差不超过±30%
2024年10月市管企业监测 | 中国石油化工股份有限公司金陵分公司 | 水环境,地下水,大气环境,土壤污染监管,环境风险管控 | 原油加工及石油制品制造 | 石油炼制工业污染物排放标准(GB31570-2015) | 大气污染物特别排放限值,非焚烧类有机废气排放口 | Ⅲ常减压常压炉排口(DA040) | 氮氧化物 | 2024-09-25 | 50.3 | 45.68 | 46.8 | 43.35 | -5.1% | 相对误差不超过±30%
2024年10月市管企业监测 | 中国石油化工股份有限公司金陵分公司 | 水环境,地下水,大气环境,土壤污染监管,环境风险管控 | 原油加工及石油制品制造 | 石油炼制工业污染物排放标准(GB31570-2015) | 大气污染物特别排放限值,非焚烧类有机废气排放口 | Ⅲ常减压常压炉排口(DA040) | 氮氧化物 | 2024-09-25 | 42.0 | 45.68 | 37.9 | 43.35 | -5.1% | 相对误差不超过±30%
2024年10月市管企业监测 | 中国石油化工股份有限公司金陵分公司 | 水环境,地下水,大气环境,土壤污染监管,环境风险管控 | 原油加工及石油制品制造 | 石油炼制工业污染物排放标准(GB31570-2015) | 大气污染物特别排放限值,非焚烧类有机废气排放口 | Ⅲ常减压常压炉排口(DA040) | 氮氧化物 | 2024-09-25 | 44.3 | 45.68 | 41.6 | 43.35 | -5.1% | 相对误差不超过±30%
2024年10月市管企业监测 | 中国石油化工股份有限公司金陵分公司 | 水环境,地下水,大气环境,土壤污染监管,环境风险管控 | 原油加工及石油制品制造 | 石油炼制工业污染物排放标准(GB31570-2015) | 大气污染物特别排放限值,催化裂化余热锅炉吹灰时再生烟气污染物浓度最大值，且每次持续时间不应大于1小时 | Ⅲ常减压常压炉排口(DA040) | 二氧化硫 | 2024-09-25 | <2 | 1 | <3 | 1.5 | 0.5mg/m3 | 绝对误差不超过±17mg/m3
2024年10月市管企业监测 | 中国石油化工股份有限公司金陵分公司 | 水环境,地下水,大气环境,土壤污染监管,环境风险管控 | 原油加工及石油制品制造 | 石油炼制工业污染物排放标准(GB31570-2015) | 大气污染物特别排放限值,催化裂化余热锅炉吹灰时再生烟气污染物浓度最大值，且每次持续时间不应大于1小时 | Ⅲ常减压常压炉排口(DA040) | 二氧化硫 | 2024-09-25 | <2 | 1 | <3 | 1.5 | 0.5mg/m3 | 绝对误差不超过±17mg/m3
2024年10月市管企业监测 | 中国石油化工股份有限公司金陵分公司 | 水环境,地下水,大气环境,土壤污染监管,环境风险管控 | 原油加工及石油制品制造 | 石油炼制工业污染物排放标准(GB31570-2015) | 大气污染物特别排放限值,催化裂化余热锅炉吹灰时再生烟气污染物浓度最大值，且每次持续时间不应大于1小时 | Ⅲ常减压常压炉排口(DA040) | 二氧化硫 | 2024-09-25 | <2 | 1 | <3 | 1.5 | 0.5mg/m3 | 绝对误差不超过±17mg/m3
2024年10月市管企业监测 | 中国石油化工股份有限公司金陵分公司 | 水环境,地下水,大气环境,土壤污染监管,环境风险管控 | 原油加工及石油制品制造 | 石油炼制工业污染物排放标准(GB31570-2015) | 大气污染物特别排放限值,催化裂化余热锅炉吹灰时再生烟气污染物浓度最大值，且每次持续时间不应大于1小时 | Ⅲ常减压常压炉排口(DA040) | 二氧化硫 | 2024-09-25 | <2 | 1 | <3 | 1.5 | 0.5mg/m3 | 绝对误差不超过±17mg/m3
2024年10月市管企业监测 | 中国石油化工股份有限公司金陵分公司 | 水环境,地下水,大气环境,土壤污染监管,环境风险管控 | 原油加工及石油制品制造 | 石油炼制工业污染物排放标准(GB31570-2015) | 大气污染物特别排放限值,催化裂化余热锅炉吹灰时再生烟气污染物浓度最大值，且每次持续时间不应大于1小时 | Ⅲ常减压常压炉排口(DA040) | 二氧化硫 | 2024-09-25 | <2 | 1 | <3 | 1.5 | 0.5mg/m3 | 绝对误差不超过±17mg/m3
2024年10月市管企业监测 | 中国石油化工股份有限公司金陵分公司 | 水环境,地下水,大气环境,土壤污染监管,环境风险管控 | 原油加工及石油制品制造 | 石油炼制工业污染物排放标准(GB31570-2015) | 大气污染物特别排放限值,催化裂化余热锅炉吹灰时再生烟气污染物浓度最大值，且每次持续时间不应大于1小时 | Ⅲ常减压常压炉排口(DA040) | 二氧化硫 | 2024-09-25 | <2 | 1 | <3 | 1.5 | 0.5mg/m3 | 绝对误差不超过±17mg/m3
2024年10月市管企业监测 | 中国石油化工股份有限公司金陵分公司 | 水环境,地下水,大气环境,土壤污染监管,环境风险管控 | 原油加工及石油制品制造 | 石油炼制工业污染物排放标准(GB31570-2015) | 大气污染物特别排放限值,催化裂化余热锅炉吹灰时再生烟气污染物浓度最大值，且每次持续时间不应大于1小时 | Ⅲ常减压常压炉排口(DA040) | 温度 | 2024-09-25 | 123.0 | 122.9 | 123.6 | 123.47 | 0.57℃ | 绝对误差不超过±3℃
2024年10月市管企业监测 | 中国石油化工股份有限公司金陵分公司 | 水环境,地下水,大气环境,土壤污染监管,环境风险管控 | 原油加工及石油制品制造 | 石油炼制工业污染物排放标准(GB31570-2015) | 大气污染物特别排放限值,催化裂化余热锅炉吹灰时再生烟气污染物浓度最大值，且每次持续时间不应大于1小时 | Ⅲ常减压常压炉排口(DA040) | 温度 | 2024-09-25 | 122.5 | 122.9 | 123.4 | 123.47 | 0.57℃ | 绝对误差不超过±3℃
2024年10月市管企业监测 | 中国石油化工股份有限公司金陵分公司 | 水环境,地下水,大气环境,土壤污染监管,环境风险管控 | 原油加工及石油制品制造 | 石油炼制工业污染物排放标准(GB31570-2015) | 大气污染物特别排放限值,催化裂化余热锅炉吹灰时再生烟气污染物浓度最大值，且每次持续时间不应大于1小时 | Ⅲ常减压常压炉排口(DA040) | 温度 | 2024-09-25 | 123.2 | 122.9 | 123.4 | 123.47 | 0.57℃ | 绝对误差不超过±3℃
2024年10月市管企业监测 | 上海梅山钢铁股份有限公司 | 水环境,地下水,大气环境,土壤污染监管,环境风险管控 | 黑色金属冶炼和压延加工业 | 燃气电厂大气污染物排放标准(DB32/4386-2022) | 表1 燃气电厂大气污染物排放浓度限值 | 电厂6#锅炉(DA002) | 含氧量 | 2024-09-09 | 7.09 | 6.81 | 6.75 | 6.46 | 7.89% | 相对准确度≤15%
2024年10月市管企业监测 | 上海梅山钢铁股份有限公司 | 水环境,地下水,大气环境,土壤污染监管,环境风险管控 | 黑色金属冶炼和压延加工业 | 燃气电厂大气污染物排放标准(DB32/4386-2022) | 表1 燃气电厂大气污染物排放浓度限值 | 电厂6#锅炉(DA002) | 含氧量 | 2024-09-09 | 6.75 | 6.81 | 6.62 | 6.46 | 7.89% | 相对准确度≤15%
2024年10月市管企业监测 | 上海梅山钢铁股份有限公司 | 水环境,地下水,大气环境,土壤污染监管,环境风险管控 | 黑色金属冶炼和压延加工业 | 燃气电厂大气污染物排放标准(DB32/4386-2022) | 表1 燃气电厂大气污染物排放浓度限值 | 电厂6#锅炉(DA002) | 含氧量 | 2024-09-09 | 6.16 | 6.81 | 6.01 | 6.46 | 7.89% | 相对准确度≤15%
2024年10月市管企业监测 | 上海梅山钢铁股份有限公司 | 水环境,地下水,大气环境,土壤污染监管,环境风险管控 | 黑色金属冶炼和压延加工业 | 燃气电厂大气污染物排放标准(DB32/4386-2022) | 表1 燃气电厂大气污染物排放浓度限值 | 电厂6#锅炉(DA002) | 含氧量 | 2024-09-09 | 6.70 | 6.81 | 6.21 | 6.46 | 7.89% | 相对准确度≤15%
2024年10月市管企业监测 | 上海梅山钢铁股份有限公司 | 水环境,地下水,大气环境,土壤污染监管,环境风险管控 | 黑色金属冶炼和压延加工业 | 燃气电厂大气污染物排放标准(DB32/4386-2022) | 表1 燃气电厂大气污染物排放浓度限值 | 电厂6#锅炉(DA002) | 含氧量 | 2024-09-09 | 6.96 | 6.81 | 6.39 | 6.46 | 7.89% | 相对准确度≤15%
2024年10月市管企业监测 | 上海梅山钢铁股份有限公司 | 水环境,地下水,大气环境,土壤污染监管,环境风险管控 | 黑色金属冶炼和压延加工业 | 燃气电厂大气污染物排放标准(DB32/4386-2022) | 表1 燃气电厂大气污染物排放浓度限值 | 电厂6#锅炉(DA002) | 含氧量 | 2024-09-09 | 7.18 | 6.81 | 6.78 | 6.46 | 7.89% | 相对准确度≤15%
2024年10月市管企业监测 | 上海梅山钢铁股份有限公司 | 水环境,地下水,大气环境,土壤污染监管,环境风险管控 | 黑色金属冶炼和压延加工业 | 燃气电厂大气污染物排放标准(DB32/4386-2022) | 表1 燃气电厂大气污染物排放浓度限值 | 电厂6#锅炉(DA002) | 流速 | 2024-09-09 | 15.8 | 15.83 | 15.8 | 15.3 | -3.35% | 相对误差不超过±10%
2024年10月市管企业监测 | 上海梅山钢铁股份有限公司 | 水环境,地下水,大气环境,土壤污染监管,环境风险管控 | 黑色金属冶炼和压延加工业 | 燃气电厂大气污染物排放标准(DB32/4386-2022) | 表1 燃气电厂大气污染物排放浓度限值 | 电厂6#锅炉(DA002) | 流速 | 2024-09-09 | 15.9 | 15.83 | 15.4 | 15.3 | -3.35% | 相对误差不超过±10%
2024年10月市管企业监测 | 上海梅山钢铁股份有限公司 | 水环境,地下水,大气环境,土壤污染监管,环境风险管控 | 黑色金属冶炼和压延加工业 | 燃气电厂大气污染物排放标准(DB32/4386-2022) | 表1 燃气电厂大气污染物排放浓度限值 | 电厂6#锅炉(DA002) | 流速 | 2024-09-09 | 15.8 | 15.83 | 14.7 | 15.3 | -3.35% | 相对误差不超过±10%
2024年10月市管企业监测 | 上海梅山钢铁股份有限公司 | 水环境,地下水,大气环境,土壤污染监管,环境风险管控 | 黑色金属冶炼和压延加工业 | 燃气电厂大气污染物排放标准(DB32/4386-2022) | 表1 燃气电厂大气污染物排放浓度限值 | 电厂6#锅炉(DA002) | 湿度 | 2024-09-09 | 4.1 | 4.17 | 4.64 | 4.44 | 0.27% | 绝对误差不超过±1.5%
2024年10月市管企业监测 | 上海梅山钢铁股份有限公司 | 水环境,地下水,大气环境,土壤污染监管,环境风险管控 | 黑色金属冶炼和压延加工业 | 燃气电厂大气污染物排放标准(DB32/4386-2022) | 表1 燃气电厂大气污染物排放浓度限值 | 电厂6#锅炉(DA002) | 湿度 | 2024-09-09 | 4.2 | 4.17 | 4.38 | 4.44 | 0.27% | 绝对误差不超过±1.5%
2024年10月市管企业监测 | 上海梅山钢铁股份有限公司 | 水环境,地下水,大气环境,土壤污染监管,环境风险管控 | 黑色金属冶炼和压延加工业 | 燃气电厂大气污染物排放标准(DB32/4386-2022) | 表1 燃气电厂大气污染物排放浓度限值 | 电厂6#锅炉(DA002) | 湿度 | 2024-09-09 | 4.2 | 4.17 | 4.3 | 4.44 | 0.27% | 绝对误差不超过±1.5%
2024年10月市管企业监测 | 上海梅山钢铁股份有限公司 | 水环境,地下水,大气环境,土壤污染监管,环境风险管控 | 黑色金属冶炼和压延加工业 | 燃气电厂大气污染物排放标准(DB32/4386-2022) | 表1 燃气电厂大气污染物排放浓度限值 | 电厂6#锅炉(DA002) | 氮氧化物 | 2024-09-09 | <2 | 1.97 | 5.6 | 5.4 | 3.43mg/m3 | 绝对误差不超过±12mg/m3
2024年10月市管企业监测 | 上海梅山钢铁股份有限公司 | 水环境,地下水,大气环境,土壤污染监管,环境风险管控 | 黑色金属冶炼和压延加工业 | 燃气电厂大气污染物排放标准(DB32/4386-2022) | 表1 燃气电厂大气污染物排放浓度限值 | 电厂6#锅炉(DA002) | 氮氧化物 | 2024-09-09 | <2 | 1.97 | 5.1 | 5.4 | 3.43mg/m3 | 绝对误差不超过±12mg/m3
2024年10月市管企业监测 | 上海梅山钢铁股份有限公司 | 水环境,地下水,大气环境,土壤污染监管,环境风险管控 | 黑色金属冶炼和压延加工业 | 燃气电厂大气污染物排放标准(DB32/4386-2022) | 表1 燃气电厂大气污染物排放浓度限值 | 电厂6#锅炉(DA002) | 氮氧化物 | 2024-09-09 | 3.9 | 1.97 | 5.8 | 5.4 | 3.43mg/m3 | 绝对误差不超过±12mg/m3
2024年10月市管企业监测 | 上海梅山钢铁股份有限公司 | 水环境,地下水,大气环境,土壤污染监管,环境风险管控 | 黑色金属冶炼和压延加工业 | 燃气电厂大气污染物排放标准(DB32/4386-2022) | 表1 燃气电厂大气污染物排放浓度限值 | 电厂6#锅炉(DA002) | 氮氧化物 | 2024-09-09 | 3.7 | 1.97 | 6.3 | 5.4 | 3.43mg/m3 | 绝对误差不超过±12mg/m3
2024年10月市管企业监测 | 上海梅山钢铁股份有限公司 | 水环境,地下水,大气环境,土壤污染监管,环境风险管控 | 黑色金属冶炼和压延加工业 | 燃气电厂大气污染物排放标准(DB32/4386-2022) | 表1 燃气电厂大气污染物排放浓度限值 | 电厂6#锅炉(DA002) | 氮氧化物 | 2024-09-09 | 1.2 | 1.97 | 3.8 | 5.4 | 3.43mg/m3 | 绝对误差不超过±12mg/m3
2024年10月市管企业监测 | 上海梅山钢铁股份有限公司 | 水环境,地下水,大气环境,土壤污染监管,环境风险管控 | 黑色金属冶炼和压延加工业 | 燃气电厂大气污染物排放标准(DB32/4386-2022) | 表1 燃气电厂大气污染物排放浓度限值 | 电厂6#锅炉(DA002) | 氮氧化物 | 2024-09-09 | <2 | 1.97 | 5.8 | 5.4 | 3.43mg/m3 | 绝对误差不超过±12mg/m3
2024年10月市管企业监测 | 上海梅山钢铁股份有限公司 | 水环境,地下水,大气环境,土壤污染监管,环境风险管控 | 黑色金属冶炼和压延加工业 | 燃气电厂大气污染物排放标准(DB32/4386-2022) | 表1 燃气电厂大气污染物排放浓度限值 | 电厂6#锅炉(DA002) | 二氧化硫 | 2024-09-09 | 6.7 | 6.05 | 14.0 | 15.07 | 9.02mg/m3 | 绝对误差不超过±17mg/m3
2024年10月市管企业监测 | 上海梅山钢铁股份有限公司 | 水环境,地下水,大气环境,土壤污染监管,环境风险管控 | 黑色金属冶炼和压延加工业 | 燃气电厂大气污染物排放标准(DB32/4386-2022) | 表1 燃气电厂大气污染物排放浓度限值 | 电厂6#锅炉(DA002) | 二氧化硫 | 2024-09-09 | 1.9 | 6.05 | 14.4 | 15.07 | 9.02mg/m3 | 绝对误差不超过±17mg/m3
2024年10月市管企业监测 | 上海梅山钢铁股份有限公司 | 水环境,地下水,大气环境,土壤污染监管,环境风险管控 | 黑色金属冶炼和压延加工业 | 燃气电厂大气污染物排放标准(DB32/4386-2022) | 表1 燃气电厂大气污染物排放浓度限值 | 电厂6#锅炉(DA002) | 二氧化硫 | 2024-09-09 | 7.1 | 6.05 | 16.8 | 15.07 | 9.02mg/m3 | 绝对误差不超过±17mg/m3
2024年10月市管企业监测 | 上海梅山钢铁股份有限公司 | 水环境,地下水,大气环境,土壤污染监管,环境风险管控 | 黑色金属冶炼和压延加工业 | 燃气电厂大气污染物排放标准(DB32/4386-2022) | 表1 燃气电厂大气污染物排放浓度限值 | 电厂6#锅炉(DA002) | 二氧化硫 | 2024-09-09 | 8.4 | 6.05 | 13.4 | 15.07 | 9.02mg/m3 | 绝对误差不超过±17mg/m3
2024年10月市管企业监测 | 上海梅山钢铁股份有限公司 | 水环境,地下水,大气环境,土壤污染监管,环境风险管控 | 黑色金属冶炼和压延加工业 | 燃气电厂大气污染物排放标准(DB32/4386-2022) | 表1 燃气电厂大气污染物排放浓度限值 | 电厂6#锅炉(DA002) | 二氧化硫 | 2024-09-09 | 7.4 | 6.05 | 16.0 | 15.07 | 9.02mg/m3 | 绝对误差不超过±17mg/m3
2024年10月市管企业监测 | 上海梅山钢铁股份有限公司 | 水环境,地下水,大气环境,土壤污染监管,环境风险管控 | 黑色金属冶炼和压延加工业 | 燃气电厂大气污染物排放标准(DB32/4386-2022) | 表1 燃气电厂大气污染物排放浓度限值 | 电厂6#锅炉(DA002) | 二氧化硫 | 2024-09-09 | 4.8 | 6.05 | 15.8 | 15.07 | 9.02mg/m3 | 绝对误差不超过±17mg/m3
2024年10月市管企业监测 | 上海梅山钢铁股份有限公司 | 水环境,地下水,大气环境,土壤污染监管,环境风险管控 | 黑色金属冶炼和压延加工业 | 燃气电厂大气污染物排放标准(DB32/4386-2022) | 表1 燃气电厂大气污染物排放浓度限值 | 电厂6#锅炉(DA002) | 温度 | 2024-09-09 | 131.0 | 131.17 | 130.7 | 130.97 | -0.2℃ | 绝对误差不超过±3℃
2024年10月市管企业监测 | 上海梅山钢铁股份有限公司 | 水环境,地下水,大气环境,土壤污染监管,环境风险管控 | 黑色金属冶炼和压延加工业 | 燃气电厂大气污染物排放标准(DB32/4386-2022) | 表1 燃气电厂大气污染物排放浓度限值 | 电厂6#锅炉(DA002) | 温度 | 2024-09-09 | 131.0 | 131.17 | 130.9 | 130.97 | -0.2℃ | 绝对误差不超过±3℃
2024年10月市管企业监测 | 上海梅山钢铁股份有限公司 | 水环境,地下水,大气环境,土壤污染监管,环境风险管控 | 黑色金属冶炼和压延加工业 | 燃气电厂大气污染物排放标准(DB32/4386-2022) | 表1 燃气电厂大气污染物排放浓度限值 | 电厂6#锅炉(DA002) | 温度 | 2024-09-09 | 131.5 | 131.17 | 131.3 | 130.97 | -0.2℃ | 绝对误差不超过±3℃
2024年10月市管企业监测 | 上海梅山钢铁股份有限公司 | 水环境,地下水,大气环境,土壤污染监管,环境风险管控 | 黑色金属冶炼和压延加工业 | 钢铁烧结、球团工业大气污染物排放标准(GB28662-2012) | （表3）大气污染物特别排放限值,烧结机球团焙烧设备 | 3#烧结机头(DA059) | 含氧量 | 2024-09-05 | 15.96 | 16.48 | 16.55 | 16.44 | 2.23% | 相对准确度≤15%
2024年10月市管企业监测 | 上海梅山钢铁股份有限公司 | 水环境,地下水,大气环境,土壤污染监管,环境风险管控 | 黑色金属冶炼和压延加工业 | 钢铁烧结、球团工业大气污染物排放标准(GB28662-2012) | （表3）大气污染物特别排放限值,烧结机球团焙烧设备 | 3#烧结机头(DA059) | 含氧量 | 2024-09-05 | 17.17 | 16.48 | 17.05 | 16.44 | 2.23% | 相对准确度≤15%
2024年10月市管企业监测 | 上海梅山钢铁股份有限公司 | 水环境,地下水,大气环境,土壤污染监管,环境风险管控 | 黑色金属冶炼和压延加工业 | 钢铁烧结、球团工业大气污染物排放标准(GB28662-2012) | （表3）大气污染物特别排放限值,烧结机球团焙烧设备 | 3#烧结机头(DA059) | 含氧量 | 2024-09-05 | 17.52 | 16.48 | 17.26 | 16.44 | 2.23% | 相对准确度≤15%
2024年10月市管企业监测 | 上海梅山钢铁股份有限公司 | 水环境,地下水,大气环境,土壤污染监管,环境风险管控 | 黑色金属冶炼和压延加工业 | 钢铁烧结、球团工业大气污染物排放标准(GB28662-2012) | （表3）大气污染物特别排放限值,烧结机球团焙烧设备 | 3#烧结机头(DA059) | 含氧量 | 2024-09-05 | 16.78 | 16.48 | 16.59 | 16.44 | 2.23% | 相对准确度≤15%
2024年10月市管企业监测 | 上海梅山钢铁股份有限公司 | 水环境,地下水,大气环境,土壤污染监管,环境风险管控 | 黑色金属冶炼和压延加工业 | 钢铁烧结、球团工业大气污染物排放标准(GB28662-2012) | （表3）大气污染物特别排放限值,烧结机球团焙烧设备 | 3#烧结机头(DA059) | 含氧量 | 2024-09-05 | 15.89 | 16.48 | 15.79 | 16.44 | 2.23% | 相对准确度≤15%
2024年10月市管企业监测 | 上海梅山钢铁股份有限公司 | 水环境,地下水,大气环境,土壤污染监管,环境风险管控 | 黑色金属冶炼和压延加工业 | 钢铁烧结、球团工业大气污染物排放标准(GB28662-2012) | （表3）大气污染物特别排放限值,烧结机球团焙烧设备 | 3#烧结机头(DA059) | 含氧量 | 2024-09-05 | 15.54 | 16.48 | 15.40 | 16.44 | 2.23% | 相对准确度≤15%
2024年10月市管企业监测 | 上海梅山钢铁股份有限公司 | 水环境,地下水,大气环境,土壤污染监管,环境风险管控 | 黑色金属冶炼和压延加工业 | 钢铁烧结、球团工业大气污染物排放标准(GB28662-2012) | （表3）大气污染物特别排放限值,烧结机球团焙烧设备 | 3#烧结机头(DA059) | 流速 | 2024-09-05 | 17.7 | 17.43 | 17.6 | 17.53 | 0.57% | 相对误差不超过±10%
2024年10月市管企业监测 | 上海梅山钢铁股份有限公司 | 水环境,地下水,大气环境,土壤污染监管,环境风险管控 | 黑色金属冶炼和压延加工业 | 钢铁烧结、球团工业大气污染物排放标准(GB28662-2012) | （表3）大气污染物特别排放限值,烧结机球团焙烧设备 | 3#烧结机头(DA059) | 流速 | 2024-09-05 | 17.3 | 17.43 | 17.6 | 17.53 | 0.57% | 相对误差不超过±10%
2024年10月市管企业监测 | 上海梅山钢铁股份有限公司 | 水环境,地下水,大气环境,土壤污染监管,环境风险管控 | 黑色金属冶炼和压延加工业 | 钢铁烧结、球团工业大气污染物排放标准(GB28662-2012) | （表3）大气污染物特别排放限值,烧结机球团焙烧设备 | 3#烧结机头(DA059) | 流速 | 2024-09-05 | 17.3 | 17.43 | 17.4 | 17.53 | 0.57% | 相对误差不超过±10%
2024年10月市管企业监测 | 上海梅山钢铁股份有限公司 | 水环境,地下水,大气环境,土壤污染监管,环境风险管控 | 黑色金属冶炼和压延加工业 | 钢铁烧结、球团工业大气污染物排放标准(GB28662-2012) | （表3）大气污染物特别排放限值,烧结机球团焙烧设备 | 3#烧结机头(DA059) | 湿度 | 2024-09-05 | 16.5 | 16.5 | 16.0 | 16.4 | -0.61% | 相对误差不超过±25%
2024年10月市管企业监测 | 上海梅山钢铁股份有限公司 | 水环境,地下水,大气环境,土壤污染监管,环境风险管控 | 黑色金属冶炼和压延加工业 | 钢铁烧结、球团工业大气污染物排放标准(GB28662-2012) | （表3）大气污染物特别排放限值,烧结机球团焙烧设备 | 3#烧结机头(DA059) | 湿度 | 2024-09-05 | 16.5 | 16.5 | 16.2 | 16.4 | -0.61% | 相对误差不超过±25%
2024年10月市管企业监测 | 上海梅山钢铁股份有限公司 | 水环境,地下水,大气环境,土壤污染监管,环境风险管控 | 黑色金属冶炼和压延加工业 | 钢铁烧结、球团工业大气污染物排放标准(GB28662-2012) | （表3）大气污染物特别排放限值,烧结机球团焙烧设备 | 3#烧结机头(DA059) | 湿度 | 2024-09-05 | 16.5 | 16.5 | 17.0 | 16.4 | -0.61% | 相对误差不超过±25%
2024年10月市管企业监测 | 上海梅山钢铁股份有限公司 | 水环境,地下水,大气环境,土壤污染监管,环境风险管控 | 黑色金属冶炼和压延加工业 | 钢铁烧结、球团工业大气污染物排放标准(GB28662-2012) | （表3）大气污染物特别排放限值,烧结机球团焙烧设备 | 3#烧结机头(DA059) | 氮氧化物 | 2024-09-05 | 16.7 | 17.13 | 12.5 | 14.33 | -2.8mg/m3 | 绝对误差不超过±12mg/m3
2024年10月市管企业监测 | 上海梅山钢铁股份有限公司 | 水环境,地下水,大气环境,土壤污染监管,环境风险管控 | 黑色金属冶炼和压延加工业 | 钢铁烧结、球团工业大气污染物排放标准(GB28662-2012) | （表3）大气污染物特别排放限值,烧结机球团焙烧设备 | 3#烧结机头(DA059) | 氮氧化物 | 2024-09-05 | 14.0 | 17.13 | 10.4 | 14.33 | -2.8mg/m3 | 绝对误差不超过±12mg/m3
2024年10月市管企业监测 | 上海梅山钢铁股份有限公司 | 水环境,地下水,大气环境,土壤污染监管,环境风险管控 | 黑色金属冶炼和压延加工业 | 钢铁烧结、球团工业大气污染物排放标准(GB28662-2012) | （表3）大气污染物特别排放限值,烧结机球团焙烧设备 | 3#烧结机头(DA059) | 氮氧化物 | 2024-09-05 | 16.5 | 17.13 | 20.8 | 14.33 | -2.8mg/m3 | 绝对误差不超过±12mg/m3
2024年10月市管企业监测 | 上海梅山钢铁股份有限公司 | 水环境,地下水,大气环境,土壤污染监管,环境风险管控 | 黑色金属冶炼和压延加工业 | 钢铁烧结、球团工业大气污染物排放标准(GB28662-2012) | （表3）大气污染物特别排放限值,烧结机球团焙烧设备 | 3#烧结机头(DA059) | 氮氧化物 | 2024-09-05 | 23.0 | 17.13 | 18.3 | 14.33 | -2.8mg/m3 | 绝对误差不超过±12mg/m3
2024年10月市管企业监测 | 上海梅山钢铁股份有限公司 | 水环境,地下水,大气环境,土壤污染监管,环境风险管控 | 黑色金属冶炼和压延加工业 | 钢铁烧结、球团工业大气污染物排放标准(GB28662-2012) | （表3）大气污染物特别排放限值,烧结机球团焙烧设备 | 3#烧结机头(DA059) | 氮氧化物 | 2024-09-05 | 17.9 | 17.13 | 13.9 | 14.33 | -2.8mg/m3 | 绝对误差不超过±12mg/m3
2024年10月市管企业监测 | 上海梅山钢铁股份有限公司 | 水环境,地下水,大气环境,土壤污染监管,环境风险管控 | 黑色金属冶炼和压延加工业 | 钢铁烧结、球团工业大气污染物排放标准(GB28662-2012) | （表3）大气污染物特别排放限值,烧结机球团焙烧设备 | 3#烧结机头(DA059) | 氮氧化物 | 2024-09-05 | 14.7 | 17.13 | 10.1 | 14.33 | -2.8mg/m3 | 绝对误差不超过±12mg/m3
2024年10月市管企业监测 | 上海梅山钢铁股份有限公司 | 水环境,地下水,大气环境,土壤污染监管,环境风险管控 | 黑色金属冶炼和压延加工业 | 钢铁烧结、球团工业大气污染物排放标准(GB28662-2012) | （表3）大气污染物特别排放限值,烧结机球团焙烧设备 | 3#烧结机头(DA059) | 二氧化硫 | 2024-09-05 | 4.3 | 11.78 | 2.0 | 5.7 | -6.08mg/m3 | 绝对误差不超过±17mg/m3
2024年10月市管企业监测 | 上海梅山钢铁股份有限公司 | 水环境,地下水,大气环境,土壤污染监管,环境风险管控 | 黑色金属冶炼和压延加工业 | 钢铁烧结、球团工业大气污染物排放标准(GB28662-2012) | （表3）大气污染物特别排放限值,烧结机球团焙烧设备 | 3#烧结机头(DA059) | 二氧化硫 | 2024-09-05 | 16.2 | 11.78 | 5.0 | 5.7 | -6.08mg/m3 | 绝对误差不超过±17mg/m3
2024年10月市管企业监测 | 上海梅山钢铁股份有限公司 | 水环境,地下水,大气环境,土壤污染监管,环境风险管控 | 黑色金属冶炼和压延加工业 | 钢铁烧结、球团工业大气污染物排放标准(GB28662-2012) | （表3）大气污染物特别排放限值,烧结机球团焙烧设备 | 3#烧结机头(DA059) | 二氧化硫 | 2024-09-05 | 5.9 | 11.78 | 7.6 | 5.7 | -6.08mg/m3 | 绝对误差不超过±17mg/m3
2024年10月市管企业监测 | 上海梅山钢铁股份有限公司 | 水环境,地下水,大气环境,土壤污染监管,环境风险管控 | 黑色金属冶炼和压延加工业 | 钢铁烧结、球团工业大气污染物排放标准(GB28662-2012) | （表3）大气污染物特别排放限值,烧结机球团焙烧设备 | 3#烧结机头(DA059) | 二氧化硫 | 2024-09-05 | 3.9 | 11.78 | 2.6 | 5.7 | -6.08mg/m3 | 绝对误差不超过±17mg/m3
2024年10月市管企业监测 | 上海梅山钢铁股份有限公司 | 水环境,地下水,大气环境,土壤污染监管,环境风险管控 | 黑色金属冶炼和压延加工业 | 钢铁烧结、球团工业大气污染物排放标准(GB28662-2012) | （表3）大气污染物特别排放限值,烧结机球团焙烧设备 | 3#烧结机头(DA059) | 二氧化硫 | 2024-09-05 | 7.4 | 11.78 | 2.2 | 5.7 | -6.08mg/m3 | 绝对误差不超过±17mg/m3
2024年10月市管企业监测 | 上海梅山钢铁股份有限公司 | 水环境,地下水,大气环境,土壤污染监管,环境风险管控 | 黑色金属冶炼和压延加工业 | 钢铁烧结、球团工业大气污染物排放标准(GB28662-2012) | （表3）大气污染物特别排放限值,烧结机球团焙烧设备 | 3#烧结机头(DA059) | 二氧化硫 | 2024-09-05 | 33.0 | 11.78 | 14.8 | 5.7 | -6.08mg/m3 | 绝对误差不超过±17mg/m3
2024年10月市管企业监测 | 上海梅山钢铁股份有限公司 | 水环境,地下水,大气环境,土壤污染监管,环境风险管控 | 黑色金属冶炼和压延加工业 | 钢铁烧结、球团工业大气污染物排放标准(GB28662-2012) | （表3）大气污染物特别排放限值,烧结机球团焙烧设备 | 3#烧结机头(DA059) | 温度 | 2024-09-05 | 107 | 107 | 107 | 107 | 0℃ | 绝对误差不超过±3℃
2024年10月市管企业监测 | 上海梅山钢铁股份有限公司 | 水环境,地下水,大气环境,土壤污染监管,环境风险管控 | 黑色金属冶炼和压延加工业 | 钢铁烧结、球团工业大气污染物排放标准(GB28662-2012) | （表3）大气污染物特别排放限值,烧结机球团焙烧设备 | 3#烧结机头(DA059) | 温度 | 2024-09-05 | 107 | 107 | 107 | 107 | 0℃ | 绝对误差不超过±3℃
2024年10月市管企业监测 | 上海梅山钢铁股份有限公司 | 水环境,地下水,大气环境,土壤污染监管,环境风险管控 | 黑色金属冶炼和压延加工业 | 钢铁烧结、球团工业大气污染物排放标准(GB28662-2012) | （表3）大气污染物特别排放限值,烧结机球团焙烧设备 | 3#烧结机头(DA059) | 温度 | 2024-09-05 | 107 | 107 | 107 | 107 | 0℃ | 绝对误差不超过±3℃
2024年10月市管企业监测 | 上海梅山钢铁股份有限公司 | 水环境,地下水,大气环境,土壤污染监管,环境风险管控 | 黑色金属冶炼和压延加工业 | 炼焦化学工业污染物排放标准(GB16171-2012) | （表6）大气污染物特别排放限值,焦炉烟囱 | 2A2B焦炉烟气脱硫脱硝(DA009) | 含氧量 | 2024-09-13 | 8.63 | 7.97 | 8.65 | 7.99 | 1.57% | 相对准确度≤15%
2024年10月市管企业监测 | 上海梅山钢铁股份有限公司 | 水环境,地下水,大气环境,土壤污染监管,环境风险管控 | 黑色金属冶炼和压延加工业 | 炼焦化学工业污染物排放标准(GB16171-2012) | （表6）大气污染物特别排放限值,焦炉烟囱 | 2A2B焦炉烟气脱硫脱硝(DA009) | 含氧量 | 2024-09-13 | 7.56 | 7.97 | 7.52 | 7.99 | 1.57% | 相对准确度≤15%
2024年10月市管企业监测 | 上海梅山钢铁股份有限公司 | 水环境,地下水,大气环境,土壤污染监管,环境风险管控 | 黑色金属冶炼和压延加工业 | 炼焦化学工业污染物排放标准(GB16171-2012) | （表6）大气污染物特别排放限值,焦炉烟囱 | 2A2B焦炉烟气脱硫脱硝(DA009) | 含氧量 | 2024-09-13 | 7.74 | 7.97 | 7.74 | 7.99 | 1.57% | 相对准确度≤15%
2024年10月市管企业监测 | 上海梅山钢铁股份有限公司 | 水环境,地下水,大气环境,土壤污染监管,环境风险管控 | 黑色金属冶炼和压延加工业 | 炼焦化学工业污染物排放标准(GB16171-2012) | （表6）大气污染物特别排放限值,焦炉烟囱 | 2A2B焦炉烟气脱硫脱硝(DA009) | 含氧量 | 2024-09-13 | 8.16 | 7.97 | 8.05 | 7.99 | 1.57% | 相对准确度≤15%
2024年10月市管企业监测 | 上海梅山钢铁股份有限公司 | 水环境,地下水,大气环境,土壤污染监管,环境风险管控 | 黑色金属冶炼和压延加工业 | 炼焦化学工业污染物排放标准(GB16171-2012) | （表6）大气污染物特别排放限值,焦炉烟囱 | 2A2B焦炉烟气脱硫脱硝(DA009) | 含氧量 | 2024-09-13 | 8.04 | 7.97 | 8.21 | 7.99 | 1.57% | 相对准确度≤15%
2024年10月市管企业监测 | 上海梅山钢铁股份有限公司 | 水环境,地下水,大气环境,土壤污染监管,环境风险管控 | 黑色金属冶炼和压延加工业 | 炼焦化学工业污染物排放标准(GB16171-2012) | （表6）大气污染物特别排放限值,焦炉烟囱 | 2A2B焦炉烟气脱硫脱硝(DA009) | 含氧量 | 2024-09-13 | 7.68 | 7.97 | 7.78 | 7.99 | 1.57% | 相对准确度≤15%
2024年10月市管企业监测 | 上海梅山钢铁股份有限公司 | 水环境,地下水,大气环境,土壤污染监管,环境风险管控 | 黑色金属冶炼和压延加工业 | 炼焦化学工业污染物排放标准(GB16171-2012) | （表6）大气污染物特别排放限值,焦炉烟囱 | 2A2B焦炉烟气脱硫脱硝(DA009) | 湿度 | 2024-09-13 | 10.10 | 10.03 | 10.06 | 9.77 | -2.59% | 相对误差不超过±25%
2024年10月市管企业监测 | 上海梅山钢铁股份有限公司 | 水环境,地下水,大气环境,土壤污染监管,环境风险管控 | 黑色金属冶炼和压延加工业 | 炼焦化学工业污染物排放标准(GB16171-2012) | （表6）大气污染物特别排放限值,焦炉烟囱 | 2A2B焦炉烟气脱硫脱硝(DA009) | 湿度 | 2024-09-13 | 9.80 | 10.03 | 9.68 | 9.77 | -2.59% | 相对误差不超过±25%
2024年10月市管企业监测 | 上海梅山钢铁股份有限公司 | 水环境,地下水,大气环境,土壤污染监管,环境风险管控 | 黑色金属冶炼和压延加工业 | 炼焦化学工业污染物排放标准(GB16171-2012) | （表6）大气污染物特别排放限值,焦炉烟囱 | 2A2B焦炉烟气脱硫脱硝(DA009) | 湿度 | 2024-09-13 | 10.20 | 10.03 | 9.57 | 9.77 | -2.59% | 相对误差不超过±25%
2024年10月市管企业监测 | 上海梅山钢铁股份有限公司 | 水环境,地下水,大气环境,土壤污染监管,环境风险管控 | 黑色金属冶炼和压延加工业 | 炼焦化学工业污染物排放标准(GB16171-2012) | （表6）大气污染物特别排放限值,焦炉烟囱 | 2A2B焦炉烟气脱硫脱硝(DA009) | 二氧化硫 | 2024-09-13 | 6.7 | 6.07 | 8.1 | 7.83 | 1.76mg/m3 | 绝对误差不超过±17mg/m3
2024年10月市管企业监测 | 上海梅山钢铁股份有限公司 | 水环境,地下水,大气环境,土壤污染监管,环境风险管控 | 黑色金属冶炼和压延加工业 | 炼焦化学工业污染物排放标准(GB16171-2012) | （表6）大气污染物特别排放限值,焦炉烟囱 | 2A2B焦炉烟气脱硫脱硝(DA009) | 二氧化硫 | 2024-09-13 | 4.7 | 6.07 | 7.4 | 7.83 | 1.76mg/m3 | 绝对误差不超过±17mg/m3
2024年10月市管企业监测 | 上海梅山钢铁股份有限公司 | 水环境,地下水,大气环境,土壤污染监管,环境风险管控 | 黑色金属冶炼和压延加工业 | 炼焦化学工业污染物排放标准(GB16171-2012) | （表6）大气污染物特别排放限值,焦炉烟囱 | 2A2B焦炉烟气脱硫脱硝(DA009) | 二氧化硫 | 2024-09-13 | 5.6 | 6.07 | 7.4 | 7.83 | 1.76mg/m3 | 绝对误差不超过±17mg/m3
2024年10月市管企业监测 | 上海梅山钢铁股份有限公司 | 水环境,地下水,大气环境,土壤污染监管,环境风险管控 | 黑色金属冶炼和压延加工业 | 炼焦化学工业污染物排放标准(GB16171-2012) | （表6）大气污染物特别排放限值,焦炉烟囱 | 2A2B焦炉烟气脱硫脱硝(DA009) | 二氧化硫 | 2024-09-13 | 8.2 | 6.07 | 9.5 | 7.83 | 1.76mg/m3 | 绝对误差不超过±17mg/m3
2024年10月市管企业监测 | 上海梅山钢铁股份有限公司 | 水环境,地下水,大气环境,土壤污染监管,环境风险管控 | 黑色金属冶炼和压延加工业 | 炼焦化学工业污染物排放标准(GB16171-2012) | （表6）大气污染物特别排放限值,焦炉烟囱 | 2A2B焦炉烟气脱硫脱硝(DA009) | 二氧化硫 | 2024-09-13 | 6.4 | 6.07 | 7.7 | 7.83 | 1.76mg/m3 | 绝对误差不超过±17mg/m3
2024年10月市管企业监测 | 上海梅山钢铁股份有限公司 | 水环境,地下水,大气环境,土壤污染监管,环境风险管控 | 黑色金属冶炼和压延加工业 | 炼焦化学工业污染物排放标准(GB16171-2012) | （表6）大气污染物特别排放限值,焦炉烟囱 | 2A2B焦炉烟气脱硫脱硝(DA009) | 二氧化硫 | 2024-09-13 | 4.8 | 6.07 | 6.9 | 7.83 | 1.76mg/m3 | 绝对误差不超过±17mg/m3
2024年10月市管企业监测 | 上海梅山钢铁股份有限公司 | 水环境,地下水,大气环境,土壤污染监管,环境风险管控 | 黑色金属冶炼和压延加工业 | 炼焦化学工业污染物排放标准(GB16171-2012) | （表6）大气污染物特别排放限值,焦炉烟囱 | 2A2B焦炉烟气脱硫脱硝(DA009) | 氮氧化物 | 2024-09-13 | 51.9 | 48.02 | 45.8 | 43.92 | -8.54% | 相对误差不超过±30%
2024年10月市管企业监测 | 上海梅山钢铁股份有限公司 | 水环境,地下水,大气环境,土壤污染监管,环境风险管控 | 黑色金属冶炼和压延加工业 | 炼焦化学工业污染物排放标准(GB16171-2012) | （表6）大气污染物特别排放限值,焦炉烟囱 | 2A2B焦炉烟气脱硫脱硝(DA009) | 氮氧化物 | 2024-09-13 | 41.5 | 48.02 | 35.7 | 43.92 | -8.54% | 相对误差不超过±30%
2024年10月市管企业监测 | 上海梅山钢铁股份有限公司 | 水环境,地下水,大气环境,土壤污染监管,环境风险管控 | 黑色金属冶炼和压延加工业 | 炼焦化学工业污染物排放标准(GB16171-2012) | （表6）大气污染物特别排放限值,焦炉烟囱 | 2A2B焦炉烟气脱硫脱硝(DA009) | 氮氧化物 | 2024-09-13 | 50.7 | 48.02 | 46.4 | 43.92 | -8.54% | 相对误差不超过±30%
2024年10月市管企业监测 | 上海梅山钢铁股份有限公司 | 水环境,地下水,大气环境,土壤污染监管,环境风险管控 | 黑色金属冶炼和压延加工业 | 炼焦化学工业污染物排放标准(GB16171-2012) | （表6）大气污染物特别排放限值,焦炉烟囱 | 2A2B焦炉烟气脱硫脱硝(DA009) | 氮氧化物 | 2024-09-13 | 51.2 | 48.02 | 48.2 | 43.92 | -8.54% | 相对误差不超过±30%
2024年10月市管企业监测 | 上海梅山钢铁股份有限公司 | 水环境,地下水,大气环境,土壤污染监管,环境风险管控 | 黑色金属冶炼和压延加工业 | 炼焦化学工业污染物排放标准(GB16171-2012) | （表6）大气污染物特别排放限值,焦炉烟囱 | 2A2B焦炉烟气脱硫脱硝(DA009) | 氮氧化物 | 2024-09-13 | 46.9 | 48.02 | 43.6 | 43.92 | -8.54% | 相对误差不超过±30%
2024年10月市管企业监测 | 上海梅山钢铁股份有限公司 | 水环境,地下水,大气环境,土壤污染监管,环境风险管控 | 黑色金属冶炼和压延加工业 | 炼焦化学工业污染物排放标准(GB16171-2012) | （表6）大气污染物特别排放限值,焦炉烟囱 | 2A2B焦炉烟气脱硫脱硝(DA009) | 氮氧化物 | 2024-09-13 | 45.9 | 48.02 | 43.8 | 43.92 | -8.54% | 相对误差不超过±30%
2024年10月市管企业监测 | 上海梅山钢铁股份有限公司 | 水环境,地下水,大气环境,土壤污染监管,环境风险管控 | 黑色金属冶炼和压延加工业 | 炼焦化学工业污染物排放标准(GB16171-2012) | （表6）大气污染物特别排放限值,焦炉烟囱 | 2A2B焦炉烟气脱硫脱硝(DA009) | 温度 | 2024-09-13 | 189.6 | 190.37 | 191.5 | 191.43 | 1.06℃ | 绝对误差不超过±3℃
2024年10月市管企业监测 | 上海梅山钢铁股份有限公司 | 水环境,地下水,大气环境,土壤污染监管,环境风险管控 | 黑色金属冶炼和压延加工业 | 炼焦化学工业污染物排放标准(GB16171-2012) | （表6）大气污染物特别排放限值,焦炉烟囱 | 2A2B焦炉烟气脱硫脱硝(DA009) | 温度 | 2024-09-13 | 190.5 | 190.37 | 191.5 | 191.43 | 1.06℃ | 绝对误差不超过±3℃
2024年10月市管企业监测 | 上海梅山钢铁股份有限公司 | 水环境,地下水,大气环境,土壤污染监管,环境风险管控 | 黑色金属冶炼和压延加工业 | 炼焦化学工业污染物排放标准(GB16171-2012) | （表6）大气污染物特别排放限值,焦炉烟囱 | 2A2B焦炉烟气脱硫脱硝(DA009) | 温度 | 2024-09-13 | 191.0 | 190.37 | 191.3 | 191.43 | 1.06℃ | 绝对误差不超过±3℃
2024年10月市管企业监测 | 上海梅山钢铁股份有限公司 | 水环境,地下水,大气环境,土壤污染监管,环境风险管控 | 黑色金属冶炼和压延加工业 | 炼焦化学工业污染物排放标准(GB16171-2012) | （表6）大气污染物特别排放限值,焦炉烟囱 | 1A1B焦炉烟气脱硫脱硝(DA008) | 含氧量 | 2024-09-13 | 8.17 | 7.72 | 7.87 | 7.55 | 5.84% | 相对准确度≤15%
2024年10月市管企业监测 | 上海梅山钢铁股份有限公司 | 水环境,地下水,大气环境,土壤污染监管,环境风险管控 | 黑色金属冶炼和压延加工业 | 炼焦化学工业污染物排放标准(GB16171-2012) | （表6）大气污染物特别排放限值,焦炉烟囱 | 1A1B焦炉烟气脱硫脱硝(DA008) | 含氧量 | 2024-09-13 | 7.40 | 7.72 | 7.03 | 7.55 | 5.84% | 相对准确度≤15%
2024年10月市管企业监测 | 上海梅山钢铁股份有限公司 | 水环境,地下水,大气环境,土壤污染监管,环境风险管控 | 黑色金属冶炼和压延加工业 | 炼焦化学工业污染物排放标准(GB16171-2012) | （表6）大气污染物特别排放限值,焦炉烟囱 | 1A1B焦炉烟气脱硫脱硝(DA008) | 含氧量 | 2024-09-13 | 7.59 | 7.72 | 7.62 | 7.55 | 5.84% | 相对准确度≤15%
2024年10月市管企业监测 | 上海梅山钢铁股份有限公司 | 水环境,地下水,大气环境,土壤污染监管,环境风险管控 | 黑色金属冶炼和压延加工业 | 炼焦化学工业污染物排放标准(GB16171-2012) | （表6）大气污染物特别排放限值,焦炉烟囱 | 1A1B焦炉烟气脱硫脱硝(DA008) | 含氧量 | 2024-09-13 | 7.62 | 7.72 | 7.78 | 7.55 | 5.84% | 相对准确度≤15%
2024年10月市管企业监测 | 上海梅山钢铁股份有限公司 | 水环境,地下水,大气环境,土壤污染监管,环境风险管控 | 黑色金属冶炼和压延加工业 | 炼焦化学工业污染物排放标准(GB16171-2012) | （表6）大气污染物特别排放限值,焦炉烟囱 | 1A1B焦炉烟气脱硫脱硝(DA008) | 含氧量 | 2024-09-13 | 8.31 | 7.72 | 7.79 | 7.55 | 5.84% | 相对准确度≤15%
2024年10月市管企业监测 | 上海梅山钢铁股份有限公司 | 水环境,地下水,大气环境,土壤污染监管,环境风险管控 | 黑色金属冶炼和压延加工业 | 炼焦化学工业污染物排放标准(GB16171-2012) | （表6）大气污染物特别排放限值,焦炉烟囱 | 1A1B焦炉烟气脱硫脱硝(DA008) | 含氧量 | 2024-09-13 | 7.21 | 7.72 | 7.21 | 7.55 | 5.84% | 相对准确度≤15%
2024年10月市管企业监测 | 上海梅山钢铁股份有限公司 | 水环境,地下水,大气环境,土壤污染监管,环境风险管控 | 黑色金属冶炼和压延加工业 | 炼焦化学工业污染物排放标准(GB16171-2012) | （表6）大气污染物特别排放限值,焦炉烟囱 | 1A1B焦炉烟气脱硫脱硝(DA008) | 湿度 | 2024-09-13 | 8.4 | 8.17 | 7.89 | 8.01 | -1.96% | 相对误差不超过±25%
2024年10月市管企业监测 | 上海梅山钢铁股份有限公司 | 水环境,地下水,大气环境,土壤污染监管,环境风险管控 | 黑色金属冶炼和压延加工业 | 炼焦化学工业污染物排放标准(GB16171-2012) | （表6）大气污染物特别排放限值,焦炉烟囱 | 1A1B焦炉烟气脱硫脱硝(DA008) | 湿度 | 2024-09-13 | 8.3 | 8.17 | 7.65 | 8.01 | -1.96% | 相对误差不超过±25%
2024年10月市管企业监测 | 上海梅山钢铁股份有限公司 | 水环境,地下水,大气环境,土壤污染监管,环境风险管控 | 黑色金属冶炼和压延加工业 | 炼焦化学工业污染物排放标准(GB16171-2012) | （表6）大气污染物特别排放限值,焦炉烟囱 | 1A1B焦炉烟气脱硫脱硝(DA008) | 湿度 | 2024-09-13 | 7.8 | 8.17 | 8.48 | 8.01 | -1.96% | 相对误差不超过±25%
2024年10月市管企业监测 | 上海梅山钢铁股份有限公司 | 水环境,地下水,大气环境,土壤污染监管,环境风险管控 | 黑色金属冶炼和压延加工业 | 炼焦化学工业污染物排放标准(GB16171-2012) | （表6）大气污染物特别排放限值,焦炉烟囱 | 1A1B焦炉烟气脱硫脱硝(DA008) | 二氧化硫 | 2024-09-13 | 7.3 | 7.38 | 5.5 | 5.87 | -1.51mg/m3 | 绝对误差不超过±17mg/m3
2024年10月市管企业监测 | 上海梅山钢铁股份有限公司 | 水环境,地下水,大气环境,土壤污染监管,环境风险管控 | 黑色金属冶炼和压延加工业 | 炼焦化学工业污染物排放标准(GB16171-2012) | （表6）大气污染物特别排放限值,焦炉烟囱 | 1A1B焦炉烟气脱硫脱硝(DA008) | 二氧化硫 | 2024-09-13 | 7.4 | 7.38 | 5.6 | 5.87 | -1.51mg/m3 | 绝对误差不超过±17mg/m3
2024年10月市管企业监测 | 上海梅山钢铁股份有限公司 | 水环境,地下水,大气环境,土壤污染监管,环境风险管控 | 黑色金属冶炼和压延加工业 | 炼焦化学工业污染物排放标准(GB16171-2012) | （表6）大气污染物特别排放限值,焦炉烟囱 | 1A1B焦炉烟气脱硫脱硝(DA008) | 二氧化硫 | 2024-09-13 | 7.9 | 7.38 | 6.0 | 5.87 | -1.51mg/m3 | 绝对误差不超过±17mg/m3
2024年10月市管企业监测 | 上海梅山钢铁股份有限公司 | 水环境,地下水,大气环境,土壤污染监管,环境风险管控 | 黑色金属冶炼和压延加工业 | 炼焦化学工业污染物排放标准(GB16171-2012) | （表6）大气污染物特别排放限值,焦炉烟囱 | 1A1B焦炉烟气脱硫脱硝(DA008) | 二氧化硫 | 2024-09-13 | 6.7 | 7.38 | 6.1 | 5.87 | -1.51mg/m3 | 绝对误差不超过±17mg/m3
2024年10月市管企业监测 | 上海梅山钢铁股份有限公司 | 水环境,地下水,大气环境,土壤污染监管,环境风险管控 | 黑色金属冶炼和压延加工业 | 炼焦化学工业污染物排放标准(GB16171-2012) | （表6）大气污染物特别排放限值,焦炉烟囱 | 1A1B焦炉烟气脱硫脱硝(DA008) | 二氧化硫 | 2024-09-13 | 7.3 | 7.38 | 6.3 | 5.87 | -1.51mg/m3 | 绝对误差不超过±17mg/m3
2024年10月市管企业监测 | 上海梅山钢铁股份有限公司 | 水环境,地下水,大气环境,土壤污染监管,环境风险管控 | 黑色金属冶炼和压延加工业 | 炼焦化学工业污染物排放标准(GB16171-2012) | （表6）大气污染物特别排放限值,焦炉烟囱 | 1A1B焦炉烟气脱硫脱硝(DA008) | 二氧化硫 | 2024-09-13 | 7.7 | 7.38 | 5.7 | 5.87 | -1.51mg/m3 | 绝对误差不超过±17mg/m3
2024年10月市管企业监测 | 上海梅山钢铁股份有限公司 | 水环境,地下水,大气环境,土壤污染监管,环境风险管控 | 黑色金属冶炼和压延加工业 | 炼焦化学工业污染物排放标准(GB16171-2012) | （表6）大气污染物特别排放限值,焦炉烟囱 | 1A1B焦炉烟气脱硫脱硝(DA008) | 氮氧化物 | 2024-09-13 | 36.4 | 40.95 | 30.1 | 34.47 | -6.48mg/m3 | 绝对误差不超过±12mg/m3
2024年10月市管企业监测 | 上海梅山钢铁股份有限公司 | 水环境,地下水,大气环境,土壤污染监管,环境风险管控 | 黑色金属冶炼和压延加工业 | 炼焦化学工业污染物排放标准(GB16171-2012) | （表6）大气污染物特别排放限值,焦炉烟囱 | 1A1B焦炉烟气脱硫脱硝(DA008) | 氮氧化物 | 2024-09-13 | 47.5 | 40.95 | 36.7 | 34.47 | -6.48mg/m3 | 绝对误差不超过±12mg/m3
2024年10月市管企业监测 | 上海梅山钢铁股份有限公司 | 水环境,地下水,大气环境,土壤污染监管,环境风险管控 | 黑色金属冶炼和压延加工业 | 炼焦化学工业污染物排放标准(GB16171-2012) | （表6）大气污染物特别排放限值,焦炉烟囱 | 1A1B焦炉烟气脱硫脱硝(DA008) | 氮氧化物 | 2024-09-13 | 42.3 | 40.95 | 34.6 | 34.47 | -6.48mg/m3 | 绝对误差不超过±12mg/m3
2024年10月市管企业监测 | 上海梅山钢铁股份有限公司 | 水环境,地下水,大气环境,土壤污染监管,环境风险管控 | 黑色金属冶炼和压延加工业 | 炼焦化学工业污染物排放标准(GB16171-2012) | （表6）大气污染物特别排放限值,焦炉烟囱 | 1A1B焦炉烟气脱硫脱硝(DA008) | 氮氧化物 | 2024-09-13 | 41.7 | 40.95 | 37.7 | 34.47 | -6.48mg/m3 | 绝对误差不超过±12mg/m3
2024年10月市管企业监测 | 上海梅山钢铁股份有限公司 | 水环境,地下水,大气环境,土壤污染监管,环境风险管控 | 黑色金属冶炼和压延加工业 | 炼焦化学工业污染物排放标准(GB16171-2012) | （表6）大气污染物特别排放限值,焦炉烟囱 | 1A1B焦炉烟气脱硫脱硝(DA008) | 氮氧化物 | 2024-09-13 | 33.6 | 40.95 | 29.6 | 34.47 | -6.48mg/m3 | 绝对误差不超过±12mg/m3
2024年10月市管企业监测 | 上海梅山钢铁股份有限公司 | 水环境,地下水,大气环境,土壤污染监管,环境风险管控 | 黑色金属冶炼和压延加工业 | 炼焦化学工业污染物排放标准(GB16171-2012) | （表6）大气污染物特别排放限值,焦炉烟囱 | 1A1B焦炉烟气脱硫脱硝(DA008) | 氮氧化物 | 2024-09-13 | 44.2 | 40.95 | 38.1 | 34.47 | -6.48mg/m3 | 绝对误差不超过±12mg/m3
2024年10月市管企业监测 | 上海梅山钢铁股份有限公司 | 水环境,地下水,大气环境,土壤污染监管,环境风险管控 | 黑色金属冶炼和压延加工业 | 炼焦化学工业污染物排放标准(GB16171-2012) | （表6）大气污染物特别排放限值,焦炉烟囱 | 1A1B焦炉烟气脱硫脱硝(DA008) | 温度 | 2024-09-13 | 206.8 | 206.97 | 207.8 | 207.83 | 0.86℃ | 绝对误差不超过±3℃
2024年10月市管企业监测 | 上海梅山钢铁股份有限公司 | 水环境,地下水,大气环境,土壤污染监管,环境风险管控 | 黑色金属冶炼和压延加工业 | 炼焦化学工业污染物排放标准(GB16171-2012) | （表6）大气污染物特别排放限值,焦炉烟囱 | 1A1B焦炉烟气脱硫脱硝(DA008) | 温度 | 2024-09-13 | 207.0 | 206.97 | 207.9 | 207.83 | 0.86℃ | 绝对误差不超过±3℃
2024年10月市管企业监测 | 上海梅山钢铁股份有限公司 | 水环境,地下水,大气环境,土壤污染监管,环境风险管控 | 黑色金属冶炼和压延加工业 | 炼焦化学工业污染物排放标准(GB16171-2012) | （表6）大气污染物特别排放限值,焦炉烟囱 | 1A1B焦炉烟气脱硫脱硝(DA008) | 温度 | 2024-09-13 | 207.1 | 206.97 | 207.8 | 207.83 | 0.86℃ | 绝对误差不超过±3℃
2024年10月市管企业监测 | 上海梅山钢铁股份有限公司 | 水环境,地下水,大气环境,土壤污染监管,环境风险管控 | 黑色金属冶炼和压延加工业 | 钢铁烧结、球团工业大气污染物排放标准(GB28662-2012) | （表3）大气污染物特别排放限值,烧结机球团焙烧设备 | 4#烧结机头(DA072) | 含氧量 | 2024-09-12 | 16.49 | 16.41 | 15.86 | 15.75 | 4.39% | 相对准确度≤15%
2024年10月市管企业监测 | 上海梅山钢铁股份有限公司 | 水环境,地下水,大气环境,土壤污染监管,环境风险管控 | 黑色金属冶炼和压延加工业 | 钢铁烧结、球团工业大气污染物排放标准(GB28662-2012) | （表3）大气污染物特别排放限值,烧结机球团焙烧设备 | 4#烧结机头(DA072) | 含氧量 | 2024-09-12 | 16.38 | 16.41 | 15.76 | 15.75 | 4.39% | 相对准确度≤15%
2024年10月市管企业监测 | 上海梅山钢铁股份有限公司 | 水环境,地下水,大气环境,土壤污染监管,环境风险管控 | 黑色金属冶炼和压延加工业 | 钢铁烧结、球团工业大气污染物排放标准(GB28662-2012) | （表3）大气污染物特别排放限值,烧结机球团焙烧设备 | 4#烧结机头(DA072) | 含氧量 | 2024-09-12 | 16.39 | 16.41 | 15.71 | 15.75 | 4.39% | 相对准确度≤15%
2024年10月市管企业监测 | 上海梅山钢铁股份有限公司 | 水环境,地下水,大气环境,土壤污染监管,环境风险管控 | 黑色金属冶炼和压延加工业 | 钢铁烧结、球团工业大气污染物排放标准(GB28662-2012) | （表3）大气污染物特别排放限值,烧结机球团焙烧设备 | 4#烧结机头(DA072) | 含氧量 | 2024-09-12 | 16.44 | 16.41 | 15.80 | 15.75 | 4.39% | 相对准确度≤15%
2024年10月市管企业监测 | 上海梅山钢铁股份有限公司 | 水环境,地下水,大气环境,土壤污染监管,环境风险管控 | 黑色金属冶炼和压延加工业 | 钢铁烧结、球团工业大气污染物排放标准(GB28662-2012) | （表3）大气污染物特别排放限值,烧结机球团焙烧设备 | 4#烧结机头(DA072) | 含氧量 | 2024-09-12 | 16.38 | 16.41 | 15.61 | 15.75 | 4.39% | 相对准确度≤15%
2024年10月市管企业监测 | 上海梅山钢铁股份有限公司 | 水环境,地下水,大气环境,土壤污染监管,环境风险管控 | 黑色金属冶炼和压延加工业 | 钢铁烧结、球团工业大气污染物排放标准(GB28662-2012) | （表3）大气污染物特别排放限值,烧结机球团焙烧设备 | 4#烧结机头(DA072) | 含氧量 | 2024-09-12 | 16.39 | 16.41 | 15.77 | 15.75 | 4.39% | 相对准确度≤15%
2024年10月市管企业监测 | 上海梅山钢铁股份有限公司 | 水环境,地下水,大气环境,土壤污染监管,环境风险管控 | 黑色金属冶炼和压延加工业 | 钢铁烧结、球团工业大气污染物排放标准(GB28662-2012) | （表3）大气污染物特别排放限值,烧结机球团焙烧设备 | 4#烧结机头(DA072) | 流速 | 2024-09-12 | 12.7 | 12.57 | 13.7 | 13.6 | 8.19% | 相对误差不超过±10%
2024年10月市管企业监测 | 上海梅山钢铁股份有限公司 | 水环境,地下水,大气环境,土壤污染监管,环境风险管控 | 黑色金属冶炼和压延加工业 | 钢铁烧结、球团工业大气污染物排放标准(GB28662-2012) | （表3）大气污染物特别排放限值,烧结机球团焙烧设备 | 4#烧结机头(DA072) | 流速 | 2024-09-12 | 12.5 | 12.57 | 13.6 | 13.6 | 8.19% | 相对误差不超过±10%
2024年10月市管企业监测 | 上海梅山钢铁股份有限公司 | 水环境,地下水,大气环境,土壤污染监管,环境风险管控 | 黑色金属冶炼和压延加工业 | 钢铁烧结、球团工业大气污染物排放标准(GB28662-2012) | （表3）大气污染物特别排放限值,烧结机球团焙烧设备 | 4#烧结机头(DA072) | 流速 | 2024-09-12 | 12.5 | 12.57 | 13.5 | 13.6 | 8.19% | 相对误差不超过±10%
2024年10月市管企业监测 | 上海梅山钢铁股份有限公司 | 水环境,地下水,大气环境,土壤污染监管,环境风险管控 | 黑色金属冶炼和压延加工业 | 钢铁烧结、球团工业大气污染物排放标准(GB28662-2012) | （表3）大气污染物特别排放限值,烧结机球团焙烧设备 | 4#烧结机头(DA072) | 湿度 | 2024-09-12 | 19.3 | 19.43 | 18.52 | 17.97 | -7.51% | 相对误差不超过±25%
2024年10月市管企业监测 | 上海梅山钢铁股份有限公司 | 水环境,地下水,大气环境,土壤污染监管,环境风险管控 | 黑色金属冶炼和压延加工业 | 钢铁烧结、球团工业大气污染物排放标准(GB28662-2012) | （表3）大气污染物特别排放限值,烧结机球团焙烧设备 | 4#烧结机头(DA072) | 湿度 | 2024-09-12 | 19.5 | 19.43 | 18.99 | 17.97 | -7.51% | 相对误差不超过±25%
2024年10月市管企业监测 | 上海梅山钢铁股份有限公司 | 水环境,地下水,大气环境,土壤污染监管,环境风险管控 | 黑色金属冶炼和压延加工业 | 钢铁烧结、球团工业大气污染物排放标准(GB28662-2012) | （表3）大气污染物特别排放限值,烧结机球团焙烧设备 | 4#烧结机头(DA072) | 湿度 | 2024-09-12 | 19.5 | 19.43 | 16.4 | 17.97 | -7.51% | 相对误差不超过±25%
2024年10月市管企业监测 | 上海梅山钢铁股份有限公司 | 水环境,地下水,大气环境,土壤污染监管,环境风险管控 | 黑色金属冶炼和压延加工业 | 钢铁烧结、球团工业大气污染物排放标准(GB28662-2012) | （表3）大气污染物特别排放限值,烧结机球团焙烧设备 | 4#烧结机头(DA072) | 氮氧化物 | 2024-09-12 | 20.3 | 21.68 | 21.8 | 22.77 | 1.09mg/m3 | 绝对误差不超过±12mg/m3
2024年10月市管企业监测 | 上海梅山钢铁股份有限公司 | 水环境,地下水,大气环境,土壤污染监管,环境风险管控 | 黑色金属冶炼和压延加工业 | 钢铁烧结、球团工业大气污染物排放标准(GB28662-2012) | （表3）大气污染物特别排放限值,烧结机球团焙烧设备 | 4#烧结机头(DA072) | 氮氧化物 | 2024-09-12 | 22.8 | 21.68 | 23.6 | 22.77 | 1.09mg/m3 | 绝对误差不超过±12mg/m3
2024年10月市管企业监测 | 上海梅山钢铁股份有限公司 | 水环境,地下水,大气环境,土壤污染监管,环境风险管控 | 黑色金属冶炼和压延加工业 | 钢铁烧结、球团工业大气污染物排放标准(GB28662-2012) | （表3）大气污染物特别排放限值,烧结机球团焙烧设备 | 4#烧结机头(DA072) | 氮氧化物 | 2024-09-12 | 21.7 | 21.68 | 23.2 | 22.77 | 1.09mg/m3 | 绝对误差不超过±12mg/m3
2024年10月市管企业监测 | 上海梅山钢铁股份有限公司 | 水环境,地下水,大气环境,土壤污染监管,环境风险管控 | 黑色金属冶炼和压延加工业 | 钢铁烧结、球团工业大气污染物排放标准(GB28662-2012) | （表3）大气污染物特别排放限值,烧结机球团焙烧设备 | 4#烧结机头(DA072) | 氮氧化物 | 2024-09-12 | 20.3 | 21.68 | 22.4 | 22.77 | 1.09mg/m3 | 绝对误差不超过±12mg/m3
2024年10月市管企业监测 | 上海梅山钢铁股份有限公司 | 水环境,地下水,大气环境,土壤污染监管,环境风险管控 | 黑色金属冶炼和压延加工业 | 钢铁烧结、球团工业大气污染物排放标准(GB28662-2012) | （表3）大气污染物特别排放限值,烧结机球团焙烧设备 | 4#烧结机头(DA072) | 氮氧化物 | 2024-09-12 | 22.7 | 21.68 | 23.2 | 22.77 | 1.09mg/m3 | 绝对误差不超过±12mg/m3
2024年10月市管企业监测 | 上海梅山钢铁股份有限公司 | 水环境,地下水,大气环境,土壤污染监管,环境风险管控 | 黑色金属冶炼和压延加工业 | 钢铁烧结、球团工业大气污染物排放标准(GB28662-2012) | （表3）大气污染物特别排放限值,烧结机球团焙烧设备 | 4#烧结机头(DA072) | 氮氧化物 | 2024-09-12 | 22.3 | 21.68 | 22.4 | 22.77 | 1.09mg/m3 | 绝对误差不超过±12mg/m3
2024年10月市管企业监测 | 上海梅山钢铁股份有限公司 | 水环境,地下水,大气环境,土壤污染监管,环境风险管控 | 黑色金属冶炼和压延加工业 | 钢铁烧结、球团工业大气污染物排放标准(GB28662-2012) | （表3）大气污染物特别排放限值,烧结机球团焙烧设备 | 4#烧结机头(DA072) | 二氧化硫 | 2024-09-12 | 6.3 | 6.18 | 8.3 | 6.47 | 0.29mg/m3 | 绝对误差不超过±17mg/m3
2024年10月市管企业监测 | 上海梅山钢铁股份有限公司 | 水环境,地下水,大气环境,土壤污染监管,环境风险管控 | 黑色金属冶炼和压延加工业 | 钢铁烧结、球团工业大气污染物排放标准(GB28662-2012) | （表3）大气污染物特别排放限值,烧结机球团焙烧设备 | 4#烧结机头(DA072) | 二氧化硫 | 2024-09-12 | <2 | 6.18 | <3 | 6.47 | 0.29mg/m3 | 绝对误差不超过±17mg/m3
2024年10月市管企业监测 | 上海梅山钢铁股份有限公司 | 水环境,地下水,大气环境,土壤污染监管,环境风险管控 | 黑色金属冶炼和压延加工业 | 钢铁烧结、球团工业大气污染物排放标准(GB28662-2012) | （表3）大气污染物特别排放限值,烧结机球团焙烧设备 | 4#烧结机头(DA072) | 二氧化硫 | 2024-09-12 | <2 | 6.18 | 8.3 | 6.47 | 0.29mg/m3 | 绝对误差不超过±17mg/m3
2024年10月市管企业监测 | 上海梅山钢铁股份有限公司 | 水环境,地下水,大气环境,土壤污染监管,环境风险管控 | 黑色金属冶炼和压延加工业 | 钢铁烧结、球团工业大气污染物排放标准(GB28662-2012) | （表3）大气污染物特别排放限值,烧结机球团焙烧设备 | 4#烧结机头(DA072) | 二氧化硫 | 2024-09-12 | 19.8 | 6.18 | 14.8 | 6.47 | 0.29mg/m3 | 绝对误差不超过±17mg/m3
2024年10月市管企业监测 | 上海梅山钢铁股份有限公司 | 水环境,地下水,大气环境,土壤污染监管,环境风险管控 | 黑色金属冶炼和压延加工业 | 钢铁烧结、球团工业大气污染物排放标准(GB28662-2012) | （表3）大气污染物特别排放限值,烧结机球团焙烧设备 | 4#烧结机头(DA072) | 二氧化硫 | 2024-09-12 | 5.3 | 6.18 | 4.4 | 6.47 | 0.29mg/m3 | 绝对误差不超过±17mg/m3
2024年10月市管企业监测 | 上海梅山钢铁股份有限公司 | 水环境,地下水,大气环境,土壤污染监管,环境风险管控 | 黑色金属冶炼和压延加工业 | 钢铁烧结、球团工业大气污染物排放标准(GB28662-2012) | （表3）大气污染物特别排放限值,烧结机球团焙烧设备 | 4#烧结机头(DA072) | 二氧化硫 | 2024-09-12 | 3.7 | 6.18 | <3 | 6.47 | 0.29mg/m3 | 绝对误差不超过±17mg/m3
2024年10月市管企业监测 | 上海梅山钢铁股份有限公司 | 水环境,地下水,大气环境,土壤污染监管,环境风险管控 | 黑色金属冶炼和压延加工业 | 钢铁烧结、球团工业大气污染物排放标准(GB28662-2012) | （表3）大气污染物特别排放限值,烧结机球团焙烧设备 | 4#烧结机头(DA072) | 温度 | 2024-09-12 | 106.8 | 107.03 | 108.1 | 108.33 | 1.3℃ | 绝对误差不超过±3℃
2024年10月市管企业监测 | 上海梅山钢铁股份有限公司 | 水环境,地下水,大气环境,土壤污染监管,环境风险管控 | 黑色金属冶炼和压延加工业 | 钢铁烧结、球团工业大气污染物排放标准(GB28662-2012) | （表3）大气污染物特别排放限值,烧结机球团焙烧设备 | 4#烧结机头(DA072) | 温度 | 2024-09-12 | 107.1 | 107.03 | 108.4 | 108.33 | 1.3℃ | 绝对误差不超过±3℃
2024年10月市管企业监测 | 上海梅山钢铁股份有限公司 | 水环境,地下水,大气环境,土壤污染监管,环境风险管控 | 黑色金属冶炼和压延加工业 | 钢铁烧结、球团工业大气污染物排放标准(GB28662-2012) | （表3）大气污染物特别排放限值,烧结机球团焙烧设备 | 4#烧结机头(DA072) | 温度 | 2024-09-12 | 107.2 | 107.03 | 108.5 | 108.33 | 1.3℃ | 绝对误差不超过±3℃
2024年10月市管企业监测 | 上海梅山钢铁股份有限公司 | 水环境,地下水,大气环境,土壤污染监管,环境风险管控 | 黑色金属冶炼和压延加工业 | 钢铁烧结、球团工业大气污染物排放标准(GB28662-2012) | （表3）大气污染物特别排放限值,烧结机球团焙烧设备 | 5#烧结机头(DA072) | 含氧量 | 2024-09-12 | 16.16 | 16.04 | 15.82 | 15.64 | 3.21% | 相对准确度≤15%
2024年10月市管企业监测 | 上海梅山钢铁股份有限公司 | 水环境,地下水,大气环境,土壤污染监管,环境风险管控 | 黑色金属冶炼和压延加工业 | 钢铁烧结、球团工业大气污染物排放标准(GB28662-2012) | （表3）大气污染物特别排放限值,烧结机球团焙烧设备 | 5#烧结机头(DA072) | 含氧量 | 2024-09-12 | 16.04 | 16.04 | 15.82 | 15.64 | 3.21% | 相对准确度≤15%
2024年10月市管企业监测 | 上海梅山钢铁股份有限公司 | 水环境,地下水,大气环境,土壤污染监管,环境风险管控 | 黑色金属冶炼和压延加工业 | 钢铁烧结、球团工业大气污染物排放标准(GB28662-2012) | （表3）大气污染物特别排放限值,烧结机球团焙烧设备 | 5#烧结机头(DA072) | 含氧量 | 2024-09-12 | 16.25 | 16.04 | 15.80 | 15.64 | 3.21% | 相对准确度≤15%
2024年10月市管企业监测 | 上海梅山钢铁股份有限公司 | 水环境,地下水,大气环境,土壤污染监管,环境风险管控 | 黑色金属冶炼和压延加工业 | 钢铁烧结、球团工业大气污染物排放标准(GB28662-2012) | （表3）大气污染物特别排放限值,烧结机球团焙烧设备 | 5#烧结机头(DA072) | 含氧量 | 2024-09-12 | 16.40 | 16.04 | 15.88 | 15.64 | 3.21% | 相对准确度≤15%
2024年10月市管企业监测 | 上海梅山钢铁股份有限公司 | 水环境,地下水,大气环境,土壤污染监管,环境风险管控 | 黑色金属冶炼和压延加工业 | 钢铁烧结、球团工业大气污染物排放标准(GB28662-2012) | （表3）大气污染物特别排放限值,烧结机球团焙烧设备 | 5#烧结机头(DA072) | 含氧量 | 2024-09-12 | 15.72 | 16.04 | 15.24 | 15.64 | 3.21% | 相对准确度≤15%
2024年10月市管企业监测 | 上海梅山钢铁股份有限公司 | 水环境,地下水,大气环境,土壤污染监管,环境风险管控 | 黑色金属冶炼和压延加工业 | 钢铁烧结、球团工业大气污染物排放标准(GB28662-2012) | （表3）大气污染物特别排放限值,烧结机球团焙烧设备 | 5#烧结机头(DA072) | 含氧量 | 2024-09-12 | 15.69 | 16.04 | 15.29 | 15.64 | 3.21% | 相对准确度≤15%
2024年10月市管企业监测 | 上海梅山钢铁股份有限公司 | 水环境,地下水,大气环境,土壤污染监管,环境风险管控 | 黑色金属冶炼和压延加工业 | 钢铁烧结、球团工业大气污染物排放标准(GB28662-2012) | （表3）大气污染物特别排放限值,烧结机球团焙烧设备 | 5#烧结机头(DA072) | 流速 | 2024-09-12 | 13.5 | 13.27 | 12.8 | 12.73 | -4.07% | 相对误差不超过±10%
2024年10月市管企业监测 | 上海梅山钢铁股份有限公司 | 水环境,地下水,大气环境,土壤污染监管,环境风险管控 | 黑色金属冶炼和压延加工业 | 钢铁烧结、球团工业大气污染物排放标准(GB28662-2012) | （表3）大气污染物特别排放限值,烧结机球团焙烧设备 | 5#烧结机头(DA072) | 流速 | 2024-09-12 | 13.1 | 13.27 | 12.7 | 12.73 | -4.07% | 相对误差不超过±10%
2024年10月市管企业监测 | 上海梅山钢铁股份有限公司 | 水环境,地下水,大气环境,土壤污染监管,环境风险管控 | 黑色金属冶炼和压延加工业 | 钢铁烧结、球团工业大气污染物排放标准(GB28662-2012) | （表3）大气污染物特别排放限值,烧结机球团焙烧设备 | 5#烧结机头(DA072) | 流速 | 2024-09-12 | 13.2 | 13.27 | 12.7 | 12.73 | -4.07% | 相对误差不超过±10%
2024年10月市管企业监测 | 上海梅山钢铁股份有限公司 | 水环境,地下水,大气环境,土壤污染监管,环境风险管控 | 黑色金属冶炼和压延加工业 | 钢铁烧结、球团工业大气污染物排放标准(GB28662-2012) | （表3）大气污染物特别排放限值,烧结机球团焙烧设备 | 5#烧结机头(DA072) | 湿度 | 2024-09-12 | 16.75 | 16.75 | 15.66 | 16.08 | -4% | 相对误差不超过±25%
2024年10月市管企业监测 | 上海梅山钢铁股份有限公司 | 水环境,地下水,大气环境,土壤污染监管,环境风险管控 | 黑色金属冶炼和压延加工业 | 钢铁烧结、球团工业大气污染物排放标准(GB28662-2012) | （表3）大气污染物特别排放限值,烧结机球团焙烧设备 | 5#烧结机头(DA072) | 湿度 | 2024-09-12 | 16.75 | 16.75 | 16.49 | 16.08 | -4% | 相对误差不超过±25%
2024年10月市管企业监测 | 上海梅山钢铁股份有限公司 | 水环境,地下水,大气环境,土壤污染监管,环境风险管控 | 黑色金属冶炼和压延加工业 | 钢铁烧结、球团工业大气污染物排放标准(GB28662-2012) | （表3）大气污染物特别排放限值,烧结机球团焙烧设备 | 5#烧结机头(DA072) | 湿度 | 2024-09-12 | 16.75 | 16.75 | 16.09 | 16.08 | -4% | 相对误差不超过±25%
2024年10月市管企业监测 | 上海梅山钢铁股份有限公司 | 水环境,地下水,大气环境,土壤污染监管,环境风险管控 | 黑色金属冶炼和压延加工业 | 钢铁烧结、球团工业大气污染物排放标准(GB28662-2012) | （表3）大气污染物特别排放限值,烧结机球团焙烧设备 | 5#烧结机头(DA072) | 氮氧化物 | 2024-09-12 | 16.9 | 16.9 | 22.6 | 21.83 | 4.93mg/m3 | 绝对误差不超过±12mg/m3
2024年10月市管企业监测 | 上海梅山钢铁股份有限公司 | 水环境,地下水,大气环境,土壤污染监管,环境风险管控 | 黑色金属冶炼和压延加工业 | 钢铁烧结、球团工业大气污染物排放标准(GB28662-2012) | （表3）大气污染物特别排放限值,烧结机球团焙烧设备 | 5#烧结机头(DA072) | 氮氧化物 | 2024-09-12 | 17.2 | 16.9 | 23.3 | 21.83 | 4.93mg/m3 | 绝对误差不超过±12mg/m3
2024年10月市管企业监测 | 上海梅山钢铁股份有限公司 | 水环境,地下水,大气环境,土壤污染监管,环境风险管控 | 黑色金属冶炼和压延加工业 | 钢铁烧结、球团工业大气污染物排放标准(GB28662-2012) | （表3）大气污染物特别排放限值,烧结机球团焙烧设备 | 5#烧结机头(DA072) | 氮氧化物 | 2024-09-12 | 20.2 | 16.9 | 20.3 | 21.83 | 4.93mg/m3 | 绝对误差不超过±12mg/m3
2024年10月市管企业监测 | 上海梅山钢铁股份有限公司 | 水环境,地下水,大气环境,土壤污染监管,环境风险管控 | 黑色金属冶炼和压延加工业 | 钢铁烧结、球团工业大气污染物排放标准(GB28662-2012) | （表3）大气污染物特别排放限值,烧结机球团焙烧设备 | 5#烧结机头(DA072) | 氮氧化物 | 2024-09-12 | 18.1 | 16.9 | 19.8 | 21.83 | 4.93mg/m3 | 绝对误差不超过±12mg/m3
2024年10月市管企业监测 | 上海梅山钢铁股份有限公司 | 水环境,地下水,大气环境,土壤污染监管,环境风险管控 | 黑色金属冶炼和压延加工业 | 钢铁烧结、球团工业大气污染物排放标准(GB28662-2012) | （表3）大气污染物特别排放限值,烧结机球团焙烧设备 | 5#烧结机头(DA072) | 氮氧化物 | 2024-09-12 | 15.3 | 16.9 | 23.6 | 21.83 | 4.93mg/m3 | 绝对误差不超过±12mg/m3
2024年10月市管企业监测 | 上海梅山钢铁股份有限公司 | 水环境,地下水,大气环境,土壤污染监管,环境风险管控 | 黑色金属冶炼和压延加工业 | 钢铁烧结、球团工业大气污染物排放标准(GB28662-2012) | （表3）大气污染物特别排放限值,烧结机球团焙烧设备 | 5#烧结机头(DA072) | 氮氧化物 | 2024-09-12 | 13.7 | 16.9 | 21.4 | 21.83 | 4.93mg/m3 | 绝对误差不超过±12mg/m3
2024年10月市管企业监测 | 上海梅山钢铁股份有限公司 | 水环境,地下水,大气环境,土壤污染监管,环境风险管控 | 黑色金属冶炼和压延加工业 | 钢铁烧结、球团工业大气污染物排放标准(GB28662-2012) | （表3）大气污染物特别排放限值,烧结机球团焙烧设备 | 5#烧结机头(DA072) | 二氧化硫 | 2024-09-12 | 3.5 | 9 | 4.0 | 7.83 | -1.17mg/m3 | 绝对误差不超过±17mg/m3
2024年10月市管企业监测 | 上海梅山钢铁股份有限公司 | 水环境,地下水,大气环境,土壤污染监管,环境风险管控 | 黑色金属冶炼和压延加工业 | 钢铁烧结、球团工业大气污染物排放标准(GB28662-2012) | （表3）大气污染物特别排放限值,烧结机球团焙烧设备 | 5#烧结机头(DA072) | 二氧化硫 | 2024-09-12 | 22.1 | 9 | 17.7 | 7.83 | -1.17mg/m3 | 绝对误差不超过±17mg/m3
2024年10月市管企业监测 | 上海梅山钢铁股份有限公司 | 水环境,地下水,大气环境,土壤污染监管,环境风险管控 | 黑色金属冶炼和压延加工业 | 钢铁烧结、球团工业大气污染物排放标准(GB28662-2012) | （表3）大气污染物特别排放限值,烧结机球团焙烧设备 | 5#烧结机头(DA072) | 二氧化硫 | 2024-09-12 | 3.9 | 9 | 3.1 | 7.83 | -1.17mg/m3 | 绝对误差不超过±17mg/m3
2024年10月市管企业监测 | 上海梅山钢铁股份有限公司 | 水环境,地下水,大气环境,土壤污染监管,环境风险管控 | 黑色金属冶炼和压延加工业 | 钢铁烧结、球团工业大气污染物排放标准(GB28662-2012) | （表3）大气污染物特别排放限值,烧结机球团焙烧设备 | 5#烧结机头(DA072) | 二氧化硫 | 2024-09-12 | 7.6 | 9 | 5.2 | 7.83 | -1.17mg/m3 | 绝对误差不超过±17mg/m3
2024年10月市管企业监测 | 上海梅山钢铁股份有限公司 | 水环境,地下水,大气环境,土壤污染监管,环境风险管控 | 黑色金属冶炼和压延加工业 | 钢铁烧结、球团工业大气污染物排放标准(GB28662-2012) | （表3）大气污染物特别排放限值,烧结机球团焙烧设备 | 5#烧结机头(DA072) | 二氧化硫 | 2024-09-12 | 5.7 | 9 | 7.1 | 7.83 | -1.17mg/m3 | 绝对误差不超过±17mg/m3
2024年10月市管企业监测 | 上海梅山钢铁股份有限公司 | 水环境,地下水,大气环境,土壤污染监管,环境风险管控 | 黑色金属冶炼和压延加工业 | 钢铁烧结、球团工业大气污染物排放标准(GB28662-2012) | （表3）大气污染物特别排放限值,烧结机球团焙烧设备 | 5#烧结机头(DA072) | 二氧化硫 | 2024-09-12 | 11.2 | 9 | 9.9 | 7.83 | -1.17mg/m3 | 绝对误差不超过±17mg/m3
2024年10月市管企业监测 | 上海梅山钢铁股份有限公司 | 水环境,地下水,大气环境,土壤污染监管,环境风险管控 | 黑色金属冶炼和压延加工业 | 钢铁烧结、球团工业大气污染物排放标准(GB28662-2012) | （表3）大气污染物特别排放限值,烧结机球团焙烧设备 | 5#烧结机头(DA072) | 温度 | 2024-09-12 | 113.8 | 113.8 | 114.1 | 113.97 | 0.17℃ | 绝对误差不超过±3℃
2024年10月市管企业监测 | 上海梅山钢铁股份有限公司 | 水环境,地下水,大气环境,土壤污染监管,环境风险管控 | 黑色金属冶炼和压延加工业 | 钢铁烧结、球团工业大气污染物排放标准(GB28662-2012) | （表3）大气污染物特别排放限值,烧结机球团焙烧设备 | 5#烧结机头(DA072) | 温度 | 2024-09-12 | 113.8 | 113.8 | 113.9 | 113.97 | 0.17℃ | 绝对误差不超过±3℃
2024年10月市管企业监测 | 上海梅山钢铁股份有限公司 | 水环境,地下水,大气环境,土壤污染监管,环境风险管控 | 黑色金属冶炼和压延加工业 | 钢铁烧结、球团工业大气污染物排放标准(GB28662-2012) | （表3）大气污染物特别排放限值,烧结机球团焙烧设备 | 5#烧结机头(DA072) | 温度 | 2024-09-12 | 113.8 | 113.8 | 113.9 | 113.97 | 0.17℃ | 绝对误差不超过±3℃
2024年10月市管企业监测 | 上海梅山钢铁股份有限公司 | 水环境,地下水,大气环境,土壤污染监管,环境风险管控 | 黑色金属冶炼和压延加工业 | 钢铁烧结、球团工业大气污染物排放标准(GB28662-2012) | （表3）大气污染物特别排放限值,烧结机机尾带式焙烧机机尾其他生产设备 | 3#烧结机尾(DA060) | 流速 | 2024-09-18 | 18.3 | 18.17 | 18.1 | 18.27 | 0.55% | 相对误差不超过±10%
2024年10月市管企业监测 | 上海梅山钢铁股份有限公司 | 水环境,地下水,大气环境,土壤污染监管,环境风险管控 | 黑色金属冶炼和压延加工业 | 钢铁烧结、球团工业大气污染物排放标准(GB28662-2012) | （表3）大气污染物特别排放限值,烧结机机尾带式焙烧机机尾其他生产设备 | 3#烧结机尾(DA060) | 流速 | 2024-09-18 | 17.8 | 18.17 | 18.4 | 18.27 | 0.55% | 相对误差不超过±10%
2024年10月市管企业监测 | 上海梅山钢铁股份有限公司 | 水环境,地下水,大气环境,土壤污染监管,环境风险管控 | 黑色金属冶炼和压延加工业 | 钢铁烧结、球团工业大气污染物排放标准(GB28662-2012) | （表3）大气污染物特别排放限值,烧结机机尾带式焙烧机机尾其他生产设备 | 3#烧结机尾(DA060) | 流速 | 2024-09-18 | 18.4 | 18.17 | 18.3 | 18.27 | 0.55% | 相对误差不超过±10%
2024年10月市管企业监测 | 上海梅山钢铁股份有限公司 | 水环境,地下水,大气环境,土壤污染监管,环境风险管控 | 黑色金属冶炼和压延加工业 | 钢铁烧结、球团工业大气污染物排放标准(GB28662-2012) | （表3）大气污染物特别排放限值,烧结机机尾带式焙烧机机尾其他生产设备 | 3#烧结机尾(DA060) | 湿度 | 2024-09-18 | 3.72 | 3.75 | 3.64 | 3.68 | -0.07% | 绝对误差不超过±1.5%
2024年10月市管企业监测 | 上海梅山钢铁股份有限公司 | 水环境,地下水,大气环境,土壤污染监管,环境风险管控 | 黑色金属冶炼和压延加工业 | 钢铁烧结、球团工业大气污染物排放标准(GB28662-2012) | （表3）大气污染物特别排放限值,烧结机机尾带式焙烧机机尾其他生产设备 | 3#烧结机尾(DA060) | 湿度 | 2024-09-18 | 3.72 | 3.75 | 3.70 | 3.68 | -0.07% | 绝对误差不超过±1.5%
2024年10月市管企业监测 | 上海梅山钢铁股份有限公司 | 水环境,地下水,大气环境,土壤污染监管,环境风险管控 | 黑色金属冶炼和压延加工业 | 钢铁烧结、球团工业大气污染物排放标准(GB28662-2012) | （表3）大气污染物特别排放限值,烧结机机尾带式焙烧机机尾其他生产设备 | 3#烧结机尾(DA060) | 湿度 | 2024-09-18 | 3.80 | 3.75 | 3.70 | 3.68 | -0.07% | 绝对误差不超过±1.5%
2024年10月市管企业监测 | 上海梅山钢铁股份有限公司 | 水环境,地下水,大气环境,土壤污染监管,环境风险管控 | 黑色金属冶炼和压延加工业 | 钢铁烧结、球团工业大气污染物排放标准(GB28662-2012) | （表3）大气污染物特别排放限值,烧结机机尾带式焙烧机机尾其他生产设备 | 3#烧结机尾(DA060) | 温度 | 2024-09-18 | 78.2 | 78.63 | 79.2 | 79.47 | 0.84℃ | 绝对误差不超过±3℃
2024年10月市管企业监测 | 上海梅山钢铁股份有限公司 | 水环境,地下水,大气环境,土壤污染监管,环境风险管控 | 黑色金属冶炼和压延加工业 | 钢铁烧结、球团工业大气污染物排放标准(GB28662-2012) | （表3）大气污染物特别排放限值,烧结机机尾带式焙烧机机尾其他生产设备 | 3#烧结机尾(DA060) | 温度 | 2024-09-18 | 78.8 | 78.63 | 79.5 | 79.47 | 0.84℃ | 绝对误差不超过±3℃
2024年10月市管企业监测 | 上海梅山钢铁股份有限公司 | 水环境,地下水,大气环境,土壤污染监管,环境风险管控 | 黑色金属冶炼和压延加工业 | 钢铁烧结、球团工业大气污染物排放标准(GB28662-2012) | （表3）大气污染物特别排放限值,烧结机机尾带式焙烧机机尾其他生产设备 | 3#烧结机尾(DA060) | 温度 | 2024-09-18 | 78.9 | 78.63 | 79.7 | 79.47 | 0.84℃ | 绝对误差不超过±3℃
2024年10月市管企业监测 | 上海梅山钢铁股份有限公司 | 水环境,地下水,大气环境,土壤污染监管,环境风险管控 | 黑色金属冶炼和压延加工业 | 燃气电厂大气污染物排放标准(DB32/4386-2022) | 表1 燃气电厂大气污染物排放浓度限值 | 电厂1#锅炉(DA001) | 含氧量 | 2024-09-10 | 11.25 | 11.3 | 11.11 | 11.17 | 1.44% | 相对准确度≤15%
2024年10月市管企业监测 | 上海梅山钢铁股份有限公司 | 水环境,地下水,大气环境,土壤污染监管,环境风险管控 | 黑色金属冶炼和压延加工业 | 燃气电厂大气污染物排放标准(DB32/4386-2022) | 表1 燃气电厂大气污染物排放浓度限值 | 电厂1#锅炉(DA001) | 含氧量 | 2024-09-10 | 11.09 | 11.3 | 10.93 | 11.17 | 1.44% | 相对准确度≤15%
2024年10月市管企业监测 | 上海梅山钢铁股份有限公司 | 水环境,地下水,大气环境,土壤污染监管,环境风险管控 | 黑色金属冶炼和压延加工业 | 燃气电厂大气污染物排放标准(DB32/4386-2022) | 表1 燃气电厂大气污染物排放浓度限值 | 电厂1#锅炉(DA001) | 含氧量 | 2024-09-10 | 11.22 | 11.3 | 11.07 | 11.17 | 1.44% | 相对准确度≤15%
2024年10月市管企业监测 | 上海梅山钢铁股份有限公司 | 水环境,地下水,大气环境,土壤污染监管,环境风险管控 | 黑色金属冶炼和压延加工业 | 燃气电厂大气污染物排放标准(DB32/4386-2022) | 表1 燃气电厂大气污染物排放浓度限值 | 电厂1#锅炉(DA001) | 含氧量 | 2024-09-10 | 11.44 | 11.3 | 11.35 | 11.17 | 1.44% | 相对准确度≤15%
2024年10月市管企业监测 | 上海梅山钢铁股份有限公司 | 水环境,地下水,大气环境,土壤污染监管,环境风险管控 | 黑色金属冶炼和压延加工业 | 燃气电厂大气污染物排放标准(DB32/4386-2022) | 表1 燃气电厂大气污染物排放浓度限值 | 电厂1#锅炉(DA001) | 含氧量 | 2024-09-10 | 11.47 | 11.3 | 11.31 | 11.17 | 1.44% | 相对准确度≤15%
2024年10月市管企业监测 | 上海梅山钢铁股份有限公司 | 水环境,地下水,大气环境,土壤污染监管,环境风险管控 | 黑色金属冶炼和压延加工业 | 燃气电厂大气污染物排放标准(DB32/4386-2022) | 表1 燃气电厂大气污染物排放浓度限值 | 电厂1#锅炉(DA001) | 含氧量 | 2024-09-10 | 11.34 | 11.3 | 11.24 | 11.17 | 1.44% | 相对准确度≤15%
2024年10月市管企业监测 | 上海梅山钢铁股份有限公司 | 水环境,地下水,大气环境,土壤污染监管,环境风险管控 | 黑色金属冶炼和压延加工业 | 燃气电厂大气污染物排放标准(DB32/4386-2022) | 表1 燃气电厂大气污染物排放浓度限值 | 电厂1#锅炉(DA001) | 流速 | 2024-09-10 | 6.8 | 6.77 | 6.1 | 6.1 | -9.9% | 相对误差不超过±12%
2024年10月市管企业监测 | 上海梅山钢铁股份有限公司 | 水环境,地下水,大气环境,土壤污染监管,环境风险管控 | 黑色金属冶炼和压延加工业 | 燃气电厂大气污染物排放标准(DB32/4386-2022) | 表1 燃气电厂大气污染物排放浓度限值 | 电厂1#锅炉(DA001) | 流速 | 2024-09-10 | 6.7 | 6.77 | 6.1 | 6.1 | -9.9% | 相对误差不超过±12%
2024年10月市管企业监测 | 上海梅山钢铁股份有限公司 | 水环境,地下水,大气环境,土壤污染监管,环境风险管控 | 黑色金属冶炼和压延加工业 | 燃气电厂大气污染物排放标准(DB32/4386-2022) | 表1 燃气电厂大气污染物排放浓度限值 | 电厂1#锅炉(DA001) | 流速 | 2024-09-10 | 6.8 | 6.77 | 6.1 | 6.1 | -9.9% | 相对误差不超过±12%
2024年10月市管企业监测 | 上海梅山钢铁股份有限公司 | 水环境,地下水,大气环境,土壤污染监管,环境风险管控 | 黑色金属冶炼和压延加工业 | 燃气电厂大气污染物排放标准(DB32/4386-2022) | 表1 燃气电厂大气污染物排放浓度限值 | 电厂1#锅炉(DA001) | 湿度 | 2024-09-10 | 7.5 | 7.4 | 6.3 | 6.53 | -11.76% | 相对误差不超过±25%
2024年10月市管企业监测 | 上海梅山钢铁股份有限公司 | 水环境,地下水,大气环境,土壤污染监管,环境风险管控 | 黑色金属冶炼和压延加工业 | 燃气电厂大气污染物排放标准(DB32/4386-2022) | 表1 燃气电厂大气污染物排放浓度限值 | 电厂1#锅炉(DA001) | 湿度 | 2024-09-10 | 7.5 | 7.4 | 6.9 | 6.53 | -11.76% | 相对误差不超过±25%
2024年10月市管企业监测 | 上海梅山钢铁股份有限公司 | 水环境,地下水,大气环境,土壤污染监管,环境风险管控 | 黑色金属冶炼和压延加工业 | 燃气电厂大气污染物排放标准(DB32/4386-2022) | 表1 燃气电厂大气污染物排放浓度限值 | 电厂1#锅炉(DA001) | 湿度 | 2024-09-10 | 7.2 | 7.4 | 6.4 | 6.53 | -11.76% | 相对误差不超过±25%
2024年10月市管企业监测 | 上海梅山钢铁股份有限公司 | 水环境,地下水,大气环境,土壤污染监管,环境风险管控 | 黑色金属冶炼和压延加工业 | 燃气电厂大气污染物排放标准(DB32/4386-2022) | 表1 燃气电厂大气污染物排放浓度限值 | 电厂1#锅炉(DA001) | 氮氧化物 | 2024-09-10 | 4.3 | 10.27 | 6.7 | 11.78 | 1.51mg/m3 | 绝对误差不超过±12mg/m3
2024年10月市管企业监测 | 上海梅山钢铁股份有限公司 | 水环境,地下水,大气环境,土壤污染监管,环境风险管控 | 黑色金属冶炼和压延加工业 | 燃气电厂大气污染物排放标准(DB32/4386-2022) | 表1 燃气电厂大气污染物排放浓度限值 | 电厂1#锅炉(DA001) | 氮氧化物 | 2024-09-10 | 9.8 | 10.27 | 11.6 | 11.78 | 1.51mg/m3 | 绝对误差不超过±12mg/m3
2024年10月市管企业监测 | 上海梅山钢铁股份有限公司 | 水环境,地下水,大气环境,土壤污染监管,环境风险管控 | 黑色金属冶炼和压延加工业 | 燃气电厂大气污染物排放标准(DB32/4386-2022) | 表1 燃气电厂大气污染物排放浓度限值 | 电厂1#锅炉(DA001) | 氮氧化物 | 2024-09-10 | 8.1 | 10.27 | 10.1 | 11.78 | 1.51mg/m3 | 绝对误差不超过±12mg/m3
2024年10月市管企业监测 | 上海梅山钢铁股份有限公司 | 水环境,地下水,大气环境,土壤污染监管,环境风险管控 | 黑色金属冶炼和压延加工业 | 燃气电厂大气污染物排放标准(DB32/4386-2022) | 表1 燃气电厂大气污染物排放浓度限值 | 电厂1#锅炉(DA001) | 氮氧化物 | 2024-09-10 | 12.2 | 10.27 | 14.3 | 11.78 | 1.51mg/m3 | 绝对误差不超过±12mg/m3
2024年10月市管企业监测 | 上海梅山钢铁股份有限公司 | 水环境,地下水,大气环境,土壤污染监管,环境风险管控 | 黑色金属冶炼和压延加工业 | 燃气电厂大气污染物排放标准(DB32/4386-2022) | 表1 燃气电厂大气污染物排放浓度限值 | 电厂1#锅炉(DA001) | 氮氧化物 | 2024-09-10 | 13.6 | 10.27 | 14.3 | 11.78 | 1.51mg/m3 | 绝对误差不超过±12mg/m3
2024年10月市管企业监测 | 上海梅山钢铁股份有限公司 | 水环境,地下水,大气环境,土壤污染监管,环境风险管控 | 黑色金属冶炼和压延加工业 | 燃气电厂大气污染物排放标准(DB32/4386-2022) | 表1 燃气电厂大气污染物排放浓度限值 | 电厂1#锅炉(DA001) | 氮氧化物 | 2024-09-10 | 13.6 | 10.27 | 13.7 | 11.78 | 1.51mg/m3 | 绝对误差不超过±12mg/m3
2024年10月市管企业监测 | 上海梅山钢铁股份有限公司 | 水环境,地下水,大气环境,土壤污染监管,环境风险管控 | 黑色金属冶炼和压延加工业 | 燃气电厂大气污染物排放标准(DB32/4386-2022) | 表1 燃气电厂大气污染物排放浓度限值 | 电厂1#锅炉(DA001) | 二氧化硫 | 2024-09-10 | 4.9 | 1.88 | 15.4 | 8.17 | 6.29mg/m3 | 绝对误差不超过±17mg/m3
2024年10月市管企业监测 | 上海梅山钢铁股份有限公司 | 水环境,地下水,大气环境,土壤污染监管,环境风险管控 | 黑色金属冶炼和压延加工业 | 燃气电厂大气污染物排放标准(DB32/4386-2022) | 表1 燃气电厂大气污染物排放浓度限值 | 电厂1#锅炉(DA001) | 二氧化硫 | 2024-09-10 | <2 | 1.88 | 7.4 | 8.17 | 6.29mg/m3 | 绝对误差不超过±17mg/m3
2024年10月市管企业监测 | 上海梅山钢铁股份有限公司 | 水环境,地下水,大气环境,土壤污染监管,环境风险管控 | 黑色金属冶炼和压延加工业 | 燃气电厂大气污染物排放标准(DB32/4386-2022) | 表1 燃气电厂大气污染物排放浓度限值 | 电厂1#锅炉(DA001) | 二氧化硫 | 2024-09-10 | <2 | 1.88 | 4.8 | 8.17 | 6.29mg/m3 | 绝对误差不超过±17mg/m3
2024年10月市管企业监测 | 上海梅山钢铁股份有限公司 | 水环境,地下水,大气环境,土壤污染监管,环境风险管控 | 黑色金属冶炼和压延加工业 | 燃气电厂大气污染物排放标准(DB32/4386-2022) | 表1 燃气电厂大气污染物排放浓度限值 | 电厂1#锅炉(DA001) | 二氧化硫 | 2024-09-10 | <2 | 1.88 | 5.3 | 8.17 | 6.29mg/m3 | 绝对误差不超过±17mg/m3
2024年10月市管企业监测 | 上海梅山钢铁股份有限公司 | 水环境,地下水,大气环境,土壤污染监管,环境风险管控 | 黑色金属冶炼和压延加工业 | 燃气电厂大气污染物排放标准(DB32/4386-2022) | 表1 燃气电厂大气污染物排放浓度限值 | 电厂1#锅炉(DA001) | 二氧化硫 | 2024-09-10 | 2.4 | 1.88 | 10.1 | 8.17 | 6.29mg/m3 | 绝对误差不超过±17mg/m3
2024年10月市管企业监测 | 上海梅山钢铁股份有限公司 | 水环境,地下水,大气环境,土壤污染监管,环境风险管控 | 黑色金属冶炼和压延加工业 | 燃气电厂大气污染物排放标准(DB32/4386-2022) | 表1 燃气电厂大气污染物排放浓度限值 | 电厂1#锅炉(DA001) | 二氧化硫 | 2024-09-10 | <2 | 1.88 | 6.0 | 8.17 | 6.29mg/m3 | 绝对误差不超过±17mg/m3
2024年10月市管企业监测 | 上海梅山钢铁股份有限公司 | 水环境,地下水,大气环境,土壤污染监管,环境风险管控 | 黑色金属冶炼和压延加工业 | 燃气电厂大气污染物排放标准(DB32/4386-2022) | 表1 燃气电厂大气污染物排放浓度限值 | 电厂1#锅炉(DA001) | 温度 | 2024-09-10 | 99.0 | 99.17 | 99.1 | 98.97 | -0.2℃ | 绝对误差不超过±3℃
2024年10月市管企业监测 | 上海梅山钢铁股份有限公司 | 水环境,地下水,大气环境,土壤污染监管,环境风险管控 | 黑色金属冶炼和压延加工业 | 燃气电厂大气污染物排放标准(DB32/4386-2022) | 表1 燃气电厂大气污染物排放浓度限值 | 电厂1#锅炉(DA001) | 温度 | 2024-09-10 | 99.2 | 99.17 | 99.2 | 98.97 | -0.2℃ | 绝对误差不超过±3℃
2024年10月市管企业监测 | 上海梅山钢铁股份有限公司 | 水环境,地下水,大气环境,土壤污染监管,环境风险管控 | 黑色金属冶炼和压延加工业 | 燃气电厂大气污染物排放标准(DB32/4386-2022) | 表1 燃气电厂大气污染物排放浓度限值 | 电厂1#锅炉(DA001) | 温度 | 2024-09-10 | 99.3 | 99.17 | 98.6 | 98.97 | -0.2℃ | 绝对误差不超过±3℃
2024年10月市管企业监测 | 上海梅山钢铁股份有限公司 | 水环境,地下水,大气环境,土壤污染监管,环境风险管控 | 黑色金属冶炼和压延加工业 | 钢铁烧结、球团工业大气污染物排放标准(GB28662-2012) | （表3）大气污染物特别排放限值,烧结机机尾带式焙烧机机尾其他生产设备 | 4#烧结机尾(DA073) | 流速 | 2024-09-03 | 13.3 | 13 | 12.2 | 12.33 | -5.15% | 相对误差不超过±10%
2024年10月市管企业监测 | 上海梅山钢铁股份有限公司 | 水环境,地下水,大气环境,土壤污染监管,环境风险管控 | 黑色金属冶炼和压延加工业 | 钢铁烧结、球团工业大气污染物排放标准(GB28662-2012) | （表3）大气污染物特别排放限值,烧结机机尾带式焙烧机机尾其他生产设备 | 4#烧结机尾(DA073) | 流速 | 2024-09-03 | 13.0 | 13 | 12.5 | 12.33 | -5.15% | 相对误差不超过±10%
2024年10月市管企业监测 | 上海梅山钢铁股份有限公司 | 水环境,地下水,大气环境,土壤污染监管,环境风险管控 | 黑色金属冶炼和压延加工业 | 钢铁烧结、球团工业大气污染物排放标准(GB28662-2012) | （表3）大气污染物特别排放限值,烧结机机尾带式焙烧机机尾其他生产设备 | 4#烧结机尾(DA073) | 流速 | 2024-09-03 | 12.7 | 13 | 12.3 | 12.33 | -5.15% | 相对误差不超过±10%
2024年10月市管企业监测 | 上海梅山钢铁股份有限公司 | 水环境,地下水,大气环境,土壤污染监管,环境风险管控 | 黑色金属冶炼和压延加工业 | 钢铁烧结、球团工业大气污染物排放标准(GB28662-2012) | （表3）大气污染物特别排放限值,烧结机机尾带式焙烧机机尾其他生产设备 | 4#烧结机尾(DA073) | 湿度 | 2024-09-03 | 3.2 | 3.23 | 3.5 | 3.53 | 0.3% | 绝对误差不超过±1.5%
2024年10月市管企业监测 | 上海梅山钢铁股份有限公司 | 水环境,地下水,大气环境,土壤污染监管,环境风险管控 | 黑色金属冶炼和压延加工业 | 钢铁烧结、球团工业大气污染物排放标准(GB28662-2012) | （表3）大气污染物特别排放限值,烧结机机尾带式焙烧机机尾其他生产设备 | 4#烧结机尾(DA073) | 湿度 | 2024-09-03 | 3.3 | 3.23 | 3.6 | 3.53 | 0.3% | 绝对误差不超过±1.5%
2024年10月市管企业监测 | 上海梅山钢铁股份有限公司 | 水环境,地下水,大气环境,土壤污染监管,环境风险管控 | 黑色金属冶炼和压延加工业 | 钢铁烧结、球团工业大气污染物排放标准(GB28662-2012) | （表3）大气污染物特别排放限值,烧结机机尾带式焙烧机机尾其他生产设备 | 4#烧结机尾(DA073) | 湿度 | 2024-09-03 | 3.2 | 3.23 | 3.5 | 3.53 | 0.3% | 绝对误差不超过±1.5%
2024年10月市管企业监测 | 上海梅山钢铁股份有限公司 | 水环境,地下水,大气环境,土壤污染监管,环境风险管控 | 黑色金属冶炼和压延加工业 | 钢铁烧结、球团工业大气污染物排放标准(GB28662-2012) | （表3）大气污染物特别排放限值,烧结机机尾带式焙烧机机尾其他生产设备 | 4#烧结机尾(DA073) | 温度 | 2024-09-03 | 74.0 | 74.1 | 74.0 | 74.07 | -0.03℃ | 绝对误差不超过±3℃
2024年10月市管企业监测 | 上海梅山钢铁股份有限公司 | 水环境,地下水,大气环境,土壤污染监管,环境风险管控 | 黑色金属冶炼和压延加工业 | 钢铁烧结、球团工业大气污染物排放标准(GB28662-2012) | （表3）大气污染物特别排放限值,烧结机机尾带式焙烧机机尾其他生产设备 | 4#烧结机尾(DA073) | 温度 | 2024-09-03 | 74.2 | 74.1 | 74.1 | 74.07 | -0.03℃ | 绝对误差不超过±3℃
2024年10月市管企业监测 | 上海梅山钢铁股份有限公司 | 水环境,地下水,大气环境,土壤污染监管,环境风险管控 | 黑色金属冶炼和压延加工业 | 钢铁烧结、球团工业大气污染物排放标准(GB28662-2012) | （表3）大气污染物特别排放限值,烧结机机尾带式焙烧机机尾其他生产设备 | 4#烧结机尾(DA073) | 温度 | 2024-09-03 | 74.1 | 74.1 | 74.1 | 74.07 | -0.03℃ | 绝对误差不超过±3℃
2024年10月市管企业监测 | 南京南钢产业发展有限公司 | 水环境,地下水,大气环境,土壤污染监管,环境风险管控 | 黑色金属冶炼和压延加工业 | 燃气电厂大气污染物排放标准(DB32/4386-2022) | 表1 燃气电厂大气污染物排放浓度限值 | 4#5#燃气锅炉(FQZN04) | 含氧量 | 2024-09-24 | 2.55 | 2.68 | 2.12 | 2.42 | -0.26% | 绝对误差不超过±1.0%
2024年10月市管企业监测 | 南京南钢产业发展有限公司 | 水环境,地下水,大气环境,土壤污染监管,环境风险管控 | 黑色金属冶炼和压延加工业 | 燃气电厂大气污染物排放标准(DB32/4386-2022) | 表1 燃气电厂大气污染物排放浓度限值 | 4#5#燃气锅炉(FQZN04) | 含氧量 | 2024-09-24 | 2.53 | 2.68 | 2.41 | 2.42 | -0.26% | 绝对误差不超过±1.0%
2024年10月市管企业监测 | 南京南钢产业发展有限公司 | 水环境,地下水,大气环境,土壤污染监管,环境风险管控 | 黑色金属冶炼和压延加工业 | 燃气电厂大气污染物排放标准(DB32/4386-2022) | 表1 燃气电厂大气污染物排放浓度限值 | 4#5#燃气锅炉(FQZN04) | 含氧量 | 2024-09-24 | 2.50 | 2.68 | 2.34 | 2.42 | -0.26% | 绝对误差不超过±1.0%
2024年10月市管企业监测 | 南京南钢产业发展有限公司 | 水环境,地下水,大气环境,土壤污染监管,环境风险管控 | 黑色金属冶炼和压延加工业 | 燃气电厂大气污染物排放标准(DB32/4386-2022) | 表1 燃气电厂大气污染物排放浓度限值 | 4#5#燃气锅炉(FQZN04) | 含氧量 | 2024-09-24 | 2.9 | 2.68 | 2.57 | 2.42 | -0.26% | 绝对误差不超过±1.0%
2024年10月市管企业监测 | 南京南钢产业发展有限公司 | 水环境,地下水,大气环境,土壤污染监管,环境风险管控 | 黑色金属冶炼和压延加工业 | 燃气电厂大气污染物排放标准(DB32/4386-2022) | 表1 燃气电厂大气污染物排放浓度限值 | 4#5#燃气锅炉(FQZN04) | 含氧量 | 2024-09-24 | 2.8 | 2.68 | 2.58 | 2.42 | -0.26% | 绝对误差不超过±1.0%
2024年10月市管企业监测 | 南京南钢产业发展有限公司 | 水环境,地下水,大气环境,土壤污染监管,环境风险管控 | 黑色金属冶炼和压延加工业 | 燃气电厂大气污染物排放标准(DB32/4386-2022) | 表1 燃气电厂大气污染物排放浓度限值 | 4#5#燃气锅炉(FQZN04) | 含氧量 | 2024-09-24 | 2.8 | 2.68 | 2.52 | 2.42 | -0.26% | 绝对误差不超过±1.0%
2024年10月市管企业监测 | 南京南钢产业发展有限公司 | 水环境,地下水,大气环境,土壤污染监管,环境风险管控 | 黑色金属冶炼和压延加工业 | 燃气电厂大气污染物排放标准(DB32/4386-2022) | 表1 燃气电厂大气污染物排放浓度限值 | 4#5#燃气锅炉(FQZN04) | 流速 | 2024-09-24 | 7.7 | 7.63 | 7.9 | 8.17 | 7.08% | 相对误差不超过±12%
2024年10月市管企业监测 | 南京南钢产业发展有限公司 | 水环境,地下水,大气环境,土壤污染监管,环境风险管控 | 黑色金属冶炼和压延加工业 | 燃气电厂大气污染物排放标准(DB32/4386-2022) | 表1 燃气电厂大气污染物排放浓度限值 | 4#5#燃气锅炉(FQZN04) | 流速 | 2024-09-24 | 7.7 | 7.63 | 8.5 | 8.17 | 7.08% | 相对误差不超过±12%
2024年10月市管企业监测 | 南京南钢产业发展有限公司 | 水环境,地下水,大气环境,土壤污染监管,环境风险管控 | 黑色金属冶炼和压延加工业 | 燃气电厂大气污染物排放标准(DB32/4386-2022) | 表1 燃气电厂大气污染物排放浓度限值 | 4#5#燃气锅炉(FQZN04) | 流速 | 2024-09-24 | 7.5 | 7.63 | 8.1 | 8.17 | 7.08% | 相对误差不超过±12%
2024年10月市管企业监测 | 南京南钢产业发展有限公司 | 水环境,地下水,大气环境,土壤污染监管,环境风险管控 | 黑色金属冶炼和压延加工业 | 燃气电厂大气污染物排放标准(DB32/4386-2022) | 表1 燃气电厂大气污染物排放浓度限值 | 4#5#燃气锅炉(FQZN04) | 湿度 | 2024-09-24 | 5.1 | 5.1 | 4.89 | 5.3 | 3.92% | 相对误差不超过±25%
2024年10月市管企业监测 | 南京南钢产业发展有限公司 | 水环境,地下水,大气环境,土壤污染监管,环境风险管控 | 黑色金属冶炼和压延加工业 | 燃气电厂大气污染物排放标准(DB32/4386-2022) | 表1 燃气电厂大气污染物排放浓度限值 | 4#5#燃气锅炉(FQZN04) | 湿度 | 2024-09-24 | 5.0 | 5.1 | 5.4 | 5.3 | 3.92% | 相对误差不超过±25%
2024年10月市管企业监测 | 南京南钢产业发展有限公司 | 水环境,地下水,大气环境,土壤污染监管,环境风险管控 | 黑色金属冶炼和压延加工业 | 燃气电厂大气污染物排放标准(DB32/4386-2022) | 表1 燃气电厂大气污染物排放浓度限值 | 4#5#燃气锅炉(FQZN04) | 湿度 | 2024-09-24 | 5.2 | 5.1 | 5.62 | 5.3 | 3.92% | 相对误差不超过±25%
2024年10月市管企业监测 | 南京南钢产业发展有限公司 | 水环境,地下水,大气环境,土壤污染监管,环境风险管控 | 黑色金属冶炼和压延加工业 | 燃气电厂大气污染物排放标准(DB32/4386-2022) | 表1 燃气电厂大气污染物排放浓度限值 | 4#5#燃气锅炉(FQZN04) | 氮氧化物 | 2024-09-24 | 47.4 | 44.13 | 40.1 | 43.48 | -1.47% | 相对误差不超过±30%
2024年10月市管企业监测 | 南京南钢产业发展有限公司 | 水环境,地下水,大气环境,土壤污染监管,环境风险管控 | 黑色金属冶炼和压延加工业 | 燃气电厂大气污染物排放标准(DB32/4386-2022) | 表1 燃气电厂大气污染物排放浓度限值 | 4#5#燃气锅炉(FQZN04) | 氮氧化物 | 2024-09-24 | 48.8 | 44.13 | 48.3 | 43.48 | -1.47% | 相对误差不超过±30%
2024年10月市管企业监测 | 南京南钢产业发展有限公司 | 水环境,地下水,大气环境,土壤污染监管,环境风险管控 | 黑色金属冶炼和压延加工业 | 燃气电厂大气污染物排放标准(DB32/4386-2022) | 表1 燃气电厂大气污染物排放浓度限值 | 4#5#燃气锅炉(FQZN04) | 氮氧化物 | 2024-09-24 | 36.0 | 44.13 | 36.4 | 43.48 | -1.47% | 相对误差不超过±30%
2024年10月市管企业监测 | 南京南钢产业发展有限公司 | 水环境,地下水,大气环境,土壤污染监管,环境风险管控 | 黑色金属冶炼和压延加工业 | 燃气电厂大气污染物排放标准(DB32/4386-2022) | 表1 燃气电厂大气污染物排放浓度限值 | 4#5#燃气锅炉(FQZN04) | 氮氧化物 | 2024-09-24 | 42.3 | 44.13 | 44.0 | 43.48 | -1.47% | 相对误差不超过±30%
2024年10月市管企业监测 | 南京南钢产业发展有限公司 | 水环境,地下水,大气环境,土壤污染监管,环境风险管控 | 黑色金属冶炼和压延加工业 | 燃气电厂大气污染物排放标准(DB32/4386-2022) | 表1 燃气电厂大气污染物排放浓度限值 | 4#5#燃气锅炉(FQZN04) | 氮氧化物 | 2024-09-24 | 43.9 | 44.13 | 44.5 | 43.48 | -1.47% | 相对误差不超过±30%
2024年10月市管企业监测 | 南京南钢产业发展有限公司 | 水环境,地下水,大气环境,土壤污染监管,环境风险管控 | 黑色金属冶炼和压延加工业 | 燃气电厂大气污染物排放标准(DB32/4386-2022) | 表1 燃气电厂大气污染物排放浓度限值 | 4#5#燃气锅炉(FQZN04) | 氮氧化物 | 2024-09-24 | 46.4 | 44.13 | 47.6 | 43.48 | -1.47% | 相对误差不超过±30%
2024年10月市管企业监测 | 南京南钢产业发展有限公司 | 水环境,地下水,大气环境,土壤污染监管,环境风险管控 | 黑色金属冶炼和压延加工业 | 燃气电厂大气污染物排放标准(DB32/4386-2022) | 表1 燃气电厂大气污染物排放浓度限值 | 4#5#燃气锅炉(FQZN04) | 二氧化硫 | 2024-09-24 | 16.6 | 16.83 | 8.1 | 9.1 | -7.73mg/m3 | 绝对误差不超过±17mg/m3
2024年10月市管企业监测 | 南京南钢产业发展有限公司 | 水环境,地下水,大气环境,土壤污染监管,环境风险管控 | 黑色金属冶炼和压延加工业 | 燃气电厂大气污染物排放标准(DB32/4386-2022) | 表1 燃气电厂大气污染物排放浓度限值 | 4#5#燃气锅炉(FQZN04) | 二氧化硫 | 2024-09-24 | 18.0 | 16.83 | 9.3 | 9.1 | -7.73mg/m3 | 绝对误差不超过±17mg/m3
2024年10月市管企业监测 | 南京南钢产业发展有限公司 | 水环境,地下水,大气环境,土壤污染监管,环境风险管控 | 黑色金属冶炼和压延加工业 | 燃气电厂大气污染物排放标准(DB32/4386-2022) | 表1 燃气电厂大气污染物排放浓度限值 | 4#5#燃气锅炉(FQZN04) | 二氧化硫 | 2024-09-24 | 16.7 | 16.83 | 8.3 | 9.1 | -7.73mg/m3 | 绝对误差不超过±17mg/m3
2024年10月市管企业监测 | 南京南钢产业发展有限公司 | 水环境,地下水,大气环境,土壤污染监管,环境风险管控 | 黑色金属冶炼和压延加工业 | 燃气电厂大气污染物排放标准(DB32/4386-2022) | 表1 燃气电厂大气污染物排放浓度限值 | 4#5#燃气锅炉(FQZN04) | 二氧化硫 | 2024-09-24 | 15.7 | 16.83 | 7.3 | 9.1 | -7.73mg/m3 | 绝对误差不超过±17mg/m3
2024年10月市管企业监测 | 南京南钢产业发展有限公司 | 水环境,地下水,大气环境,土壤污染监管,环境风险管控 | 黑色金属冶炼和压延加工业 | 燃气电厂大气污染物排放标准(DB32/4386-2022) | 表1 燃气电厂大气污染物排放浓度限值 | 4#5#燃气锅炉(FQZN04) | 二氧化硫 | 2024-09-24 | 16.9 | 16.83 | 10.2 | 9.1 | -7.73mg/m3 | 绝对误差不超过±17mg/m3
2024年10月市管企业监测 | 南京南钢产业发展有限公司 | 水环境,地下水,大气环境,土壤污染监管,环境风险管控 | 黑色金属冶炼和压延加工业 | 燃气电厂大气污染物排放标准(DB32/4386-2022) | 表1 燃气电厂大气污染物排放浓度限值 | 4#5#燃气锅炉(FQZN04) | 二氧化硫 | 2024-09-24 | 17.1 | 16.83 | 11.4 | 9.1 | -7.73mg/m3 | 绝对误差不超过±17mg/m3
2024年10月市管企业监测 | 南京南钢产业发展有限公司 | 水环境,地下水,大气环境,土壤污染监管,环境风险管控 | 黑色金属冶炼和压延加工业 | 燃气电厂大气污染物排放标准(DB32/4386-2022) | 表1 燃气电厂大气污染物排放浓度限值 | 4#5#燃气锅炉(FQZN04) | 温度 | 2024-09-24 | 154.0 | 153.07 | 152.4 | 152 | -1.07℃ | 绝对误差不超过±3℃
2024年10月市管企业监测 | 南京南钢产业发展有限公司 | 水环境,地下水,大气环境,土壤污染监管,环境风险管控 | 黑色金属冶炼和压延加工业 | 燃气电厂大气污染物排放标准(DB32/4386-2022) | 表1 燃气电厂大气污染物排放浓度限值 | 4#5#燃气锅炉(FQZN04) | 温度 | 2024-09-24 | 152 | 153.07 | 151.7 | 152 | -1.07℃ | 绝对误差不超过±3℃
2024年10月市管企业监测 | 南京南钢产业发展有限公司 | 水环境,地下水,大气环境,土壤污染监管,环境风险管控 | 黑色金属冶炼和压延加工业 | 燃气电厂大气污染物排放标准(DB32/4386-2022) | 表1 燃气电厂大气污染物排放浓度限值 | 4#5#燃气锅炉(FQZN04) | 温度 | 2024-09-24 | 153.2 | 153.07 | 151.9 | 152 | -1.07℃ | 绝对误差不超过±3℃

## 废气排放
任务名称 | 企业名称 | 名录类别 | 行业类别 | 执行标准名称 | 执行标准条目名称 | 监测点 | 监测项目 | 监测日期 | 流量(m³/h) | 温度(°C) | 湿度(%) | 含氧量(%) | 流速(m/s) | 生产负荷(%) | 实测浓度 | 折算浓度 | 上限 | 下限 | 单位 | 是否超标 | 超标倍数 | 备注 | 是否有评价限值
2024年10月市管企业监测 | 宝武水务科技有限公司南京分公司 |  | 生态保护和环境治理业 | 炼焦化学工业污染物排放标准(GB16171-2012) | （表6）大气污染物特别排放限值,冷鼓、库区焦油各类贮槽 | 调节池烟囱 | 非甲烷总烃 | 2024-09-18 | 14357 | 32.7 | 5 |  | 6 | 50 | 2.74 | 2.74 | 50 |  | mg/m3 | 否 |  |  | 是
2024年10月市管企业监测 | 宝武水务科技有限公司南京分公司 |  | 生态保护和环境治理业 | 炼焦化学工业污染物排放标准(GB16171-2012) | （表6）大气污染物特别排放限值,冷鼓、库区焦油各类贮槽 | 调节池烟囱 | 氨 | 2024-09-18 | 14357 | 32.7 | 5 |  | 6 | 50 | 0.77 | 0.77 | 10 |  | mg/m3 | 否 |  |  | 是
2024年10月市管企业监测 | 中国石化集团资产经营管理有限公司扬子石化分公司 |  | 热电联产 | 燃煤电厂大气污染物排放标准(DB32/4148—2021) | 表1 燃煤电厂大气污染物排放浓度限值 | 绿供中心1号烟囱(DA001) | 氮氧化物（以NO2计） | 2024-09-23 | 765393 | 73.6 | 14.9 | 6.9 | 11.2 | 64.8 | 18 | 19 | 50 |  | mg/m3 | 否 |  |  | 是
2024年10月市管企业监测 | 中国石化集团资产经营管理有限公司扬子石化分公司 |  | 热电联产 | 燃煤电厂大气污染物排放标准(DB32/4148—2021) | 表1 燃煤电厂大气污染物排放浓度限值 | 绿供中心1号烟囱(DA001) | 二氧化硫 | 2024-09-23 | 765393 | 73.6 | 14.9 | 6.9 | 11.2 | 64.8 | 16 | 17 | 35 |  | mg/m3 | 否 |  |  | 是
2024年10月市管企业监测 | 中国石化集团资产经营管理有限公司扬子石化分公司 |  | 热电联产 | 燃煤电厂大气污染物排放标准(DB32/4148—2021) | 表1 燃煤电厂大气污染物排放浓度限值 | 绿供中心1号烟囱(DA001) | 颗粒物 | 2024-09-23 | 765393 | 73.6 | 14.9 | 6.9 | 11.2 | 64.8 | 1.2 | 1.3 | 10 |  | mg/m3 | 否 |  |  | 是
2024年10月市管企业监测 | 扬子石化-巴斯夫有限责任公司 | 水环境,地下水,大气环境,土壤污染监管,环境风险管控 | 有机化学原料制造 | 石油化学工业污染物排放标准(GB31571-2015) | （表4）大气污染物排放限值,工艺加热炉 | 合成气装置转化炉(1) | 氮氧化物 | 2024-09-29 | 86289 | 179.1 | 27.7 | 2.39 | 11.2 | 93.9 | 63 | 61 | 100 |  | mg/m3 | 否 |  |  | 是
2024年10月市管企业监测 | 扬子石化-巴斯夫有限责任公司 | 水环境,地下水,大气环境,土壤污染监管,环境风险管控 | 有机化学原料制造 | 固定式燃气轮机大气污染物排放标准(DB32/3967-2021) | 氮氧化物 | 电厂 2#燃气轮机(1) | 氮氧化物 | 2024-09-19 | 259838 | 114.6 | 12.03 | 13.4 | 10.9 | 90.6 | 11 | 9 | 30 |  | mg/m3 | 否 |  |  | 是
2024年10月市管企业监测 | 南京格灵化工有限公司 | 大气环境 | 无机酸制造 | 硫酸工业污染物排放标准(GB26132-2010) | （表6）大气污染物特别排放限值 | 硫酸尾气排口(FQ-092) | 二氧化硫 | 2024-09-19 | 7856 | 26.3 | 4.9 | 4.77 | 5.1 | 90 | <2 | <2 | 200 |  | mg/m3 | 否 |  |  | 是
2024年10月市管企业监测 | 南京格灵化工有限公司 | 大气环境 | 无机酸制造 | 硫酸工业污染物排放标准(GB26132-2010) | （表6）大气污染物特别排放限值 | 硫酸尾气排口(FQ-092) | 硫酸雾 | 2024-09-19 | 7856 | 26.3 | 4.9 | 4.77 | 5.1 | 90 | 4.46 | 4.46 | 30 |  | mg/m3 | 否 |  |  | 是
2024年10月市管企业监测 | 南京金江冶金炉料有限公司 | 水环境,地下水,大气环境,土壤污染监管,环境风险管控 | 炼铁 | 炼焦化学工业污染物排放标准(GB16171-2012) | （表6）大气污染物特别排放限值,焦炉烟囱 | 5#焦炉烟囱(FQXT46) | 颗粒物 | 2024-09-24 | 106325 | 163 | 3 |  | 1.1 | 94.7 | 1.4 | 1.4 | 15 |  | mg/m3 | 否 |  |  | 是
2024年10月市管企业监测 | 南京金江冶金炉料有限公司 | 水环境,地下水,大气环境,土壤污染监管,环境风险管控 | 炼铁 | 炼焦化学工业污染物排放标准(GB16171-2012) | （表6）大气污染物特别排放限值,焦炉烟囱 | 5#焦炉烟囱(FQXT46) | 氮氧化物 | 2024-09-24 | 106325 | 163 | 3 |  | 1.1 | 94.7 | 50 | 50 | 150 |  | mg/m3 | 否 |  |  | 是
2024年10月市管企业监测 | 南京金江冶金炉料有限公司 | 水环境,地下水,大气环境,土壤污染监管,环境风险管控 | 炼铁 | 炼焦化学工业污染物排放标准(GB16171-2012) | （表6）大气污染物特别排放限值,焦炉烟囱 | 5#焦炉烟囱(FQXT46) | 二氧化硫 | 2024-09-24 | 106325 | 163 | 3 |  | 1.1 | 94.7 | 16 | 16 | 30 |  | mg/m3 | 否 |  |  | 是
2024年10月市管企业监测 | 中国石油化工股份有限公司金陵分公司 | 水环境,地下水,大气环境,土壤污染监管,环境风险管控 | 原油加工及石油制品制造 | 化学工业挥发性有机物排放标准（江苏省地方标准）(DB32/3151-2016) | 表1 | 厂西片区VOCs提标改造设施排口+III硫磺尾气排口(FQ-LY-27) | 非甲烷总烃 | 2024-09-25 | 32234 | 71.8 | 15.01 | 6.57 | 5.9 | 87.4 | 0.68 | 0.68 | 80 |  | mg/m3 | 否 |  |  | 是
2024年10月市管企业监测 | 中国石油化工股份有限公司金陵分公司 | 水环境,地下水,大气环境,土壤污染监管,环境风险管控 | 原油加工及石油制品制造 | 石油炼制工业污染物排放标准(GB31570-2015) | 大气污染物特别排放限值,催化裂化余热锅炉吹灰时再生烟气污染物浓度最大值，且每次持续时间不应大于1小时 | 厂西片区VOCs提标改造设施排口+III硫磺尾气排口(FQ-LY-27) | 二氧化硫 | 2024-09-25 | 32234 | 71.8 | 15.01 | 6.57 | 5.9 | 87.4 | 8 | 10 | 50 |  | mg/m3 | 否 |  |  | 是
2024年10月市管企业监测 | 中国石油化工股份有限公司金陵分公司 | 水环境,地下水,大气环境,土壤污染监管,环境风险管控 | 原油加工及石油制品制造 | 石油炼制工业污染物排放标准(GB31570-2015) | 大气污染物特别排放限值,非焚烧类有机废气排放口 | Ⅲ常减压常压炉排口(DA040) | 氮氧化物 | 2024-09-25 | 34683 | 127.8 | 14.8 | 0.21 | 5.3 | 89.8 | 43 | 37 | 100 |  | mg/m3 | 否 |  |  | 是
2024年10月市管企业监测 | 中国石油化工股份有限公司金陵分公司 | 水环境,地下水,大气环境,土壤污染监管,环境风险管控 | 原油加工及石油制品制造 | 石油炼制工业污染物排放标准(GB31570-2015) | 大气污染物特别排放限值,催化裂化余热锅炉吹灰时再生烟气污染物浓度最大值，且每次持续时间不应大于1小时 | Ⅲ常减压常压炉排口(DA040) | 二氧化硫 | 2024-09-25 | 34683 | 127.8 | 14.8 | 0.21 | 5.3 | 89.8 | <2 | <2 | 50 |  | mg/m3 | 否 |  |  | 是
2024年10月市管企业监测 | 中国石油化工股份有限公司金陵分公司 | 水环境,地下水,大气环境,土壤污染监管,环境风险管控 | 原油加工及石油制品制造 | 石油炼制工业污染物排放标准(GB31570-2015) | 大气污染物特别排放限值,工艺加热炉 | Ⅲ常减压常压炉排口(DA040) | 颗粒物 | 2024-09-25 | 34683 | 127.8 | 14.8 | 0.21 | 5.3 | 89.8 | <1.0 | <1.0 | 20 |  | mg/m3 | 否 |  |  | 是
2024年10月市管企业监测 | 上海梅山钢铁股份有限公司 | 水环境,地下水,大气环境,土壤污染监管,环境风险管控 | 黑色金属冶炼和压延加工业 | 燃气电厂大气污染物排放标准(DB32/4386-2022) | 表1 燃气电厂大气污染物排放浓度限值 | 电厂6#锅炉(DA002) | 颗粒物 | 2024-09-09 | 331309 | 131.5 | 4.1 | 6.81 | 15.4 | 100 | 1.9 | 2.4 | 5 |  | mg/m3 | 否 |  |  | 是
2024年10月市管企业监测 | 上海梅山钢铁股份有限公司 | 水环境,地下水,大气环境,土壤污染监管,环境风险管控 | 黑色金属冶炼和压延加工业 | 燃气电厂大气污染物排放标准(DB32/4386-2022) | 表1 燃气电厂大气污染物排放浓度限值 | 电厂6#锅炉(DA002) | 氨 | 2024-09-09 | 331309 | 131.5 | 4.1 | 6.81 | 15.4 | 100 | 0.99 | 1.26 | 3.8 | 0 | mg/m3 | 否 |  |  | 是
2024年10月市管企业监测 | 上海梅山钢铁股份有限公司 | 水环境,地下水,大气环境,土壤污染监管,环境风险管控 | 黑色金属冶炼和压延加工业 | 燃气电厂大气污染物排放标准(DB32/4386-2022) | 表1 燃气电厂大气污染物排放浓度限值 | 电厂6#锅炉(DA002) | 氮氧化物 | 2024-09-09 | 331309 | 131.5 | 4.1 | 6.81 | 15.4 | 100 | 2 | 3 | 50 |  | mg/m3 | 否 |  |  | 是
2024年10月市管企业监测 | 上海梅山钢铁股份有限公司 | 水环境,地下水,大气环境,土壤污染监管,环境风险管控 | 黑色金属冶炼和压延加工业 | 燃气电厂大气污染物排放标准(DB32/4386-2022) | 表1 燃气电厂大气污染物排放浓度限值 | 电厂6#锅炉(DA002) | 二氧化硫 | 2024-09-09 | 331309 | 131.5 | 4.1 | 6.81 | 15.4 | 100 | 5 | 6 | 35 |  | mg/m3 | 否 |  |  | 是
2024年10月市管企业监测 | 上海梅山钢铁股份有限公司 | 水环境,地下水,大气环境,土壤污染监管,环境风险管控 | 黑色金属冶炼和压延加工业 | 钢铁烧结、球团工业大气污染物排放标准(GB28662-2012) | （表3）大气污染物特别排放限值,烧结机球团焙烧设备 | 3#烧结机头(DA059) | 颗粒物 | 2024-09-05 | 295946 | 107 | 17.5 | 16.46 | 9.7 | 94.9 | <1.0 | <1.0 | 40 |  | mg/m3 | 否 |  |  | 是
2024年10月市管企业监测 | 上海梅山钢铁股份有限公司 | 水环境,地下水,大气环境,土壤污染监管,环境风险管控 | 黑色金属冶炼和压延加工业 | 钢铁烧结、球团工业大气污染物排放标准(GB28662-2012) | （表3）大气污染物特别排放限值,烧结机球团焙烧设备 | 3#烧结机头(DA059) | 氟化物 | 2024-09-05 | 295946 | 107 | 17.5 | 16.46 | 9.7 | 94.9 | <0.06 | <0.06 | 4.0 |  | mg/m3 | 否 |  |  | 是
2024年10月市管企业监测 | 上海梅山钢铁股份有限公司 | 水环境,地下水,大气环境,土壤污染监管,环境风险管控 | 黑色金属冶炼和压延加工业 | 钢铁烧结、球团工业大气污染物排放标准(GB28662-2012) | （表3）大气污染物特别排放限值,烧结机球团焙烧设备 | 3#烧结机头(DA059) | 氮氧化物 | 2024-09-05 | 295946 | 107 | 17.5 | 16.46 | 9.7 | 94.9 | 18 | 20 | 300 |  | mg/m3 | 否 |  |  | 是
2024年10月市管企业监测 | 上海梅山钢铁股份有限公司 | 水环境,地下水,大气环境,土壤污染监管,环境风险管控 | 黑色金属冶炼和压延加工业 | 钢铁烧结、球团工业大气污染物排放标准(GB28662-2012) | （表3）大气污染物特别排放限值,烧结机球团焙烧设备 | 3#烧结机头(DA059) | 二氧化硫 | 2024-09-05 | 295946 | 107 | 17.5 | 16.46 | 9.7 | 94.9 | 6 | 7 | 180 |  | mg/m3 | 否 |  |  | 是
2024年10月市管企业监测 | 上海梅山钢铁股份有限公司 | 水环境,地下水,大气环境,土壤污染监管,环境风险管控 | 黑色金属冶炼和压延加工业 | 炼焦化学工业污染物排放标准(GB16171-2012) | （表6）大气污染物特别排放限值,焦炉烟囱 | 2A2B焦炉烟气脱硫脱硝(DA009) | 二氧化硫 | 2024-09-13 | 357587 | 189.6 | 10.1 |  | 2.6 | 100 | 6 | 6 | 30 |  | mg/m3 | 否 |  |  | 是
2024年10月市管企业监测 | 上海梅山钢铁股份有限公司 | 水环境,地下水,大气环境,土壤污染监管,环境风险管控 | 黑色金属冶炼和压延加工业 | 炼焦化学工业污染物排放标准(GB16171-2012) | （表6）大气污染物特别排放限值,焦炉烟囱 | 2A2B焦炉烟气脱硫脱硝(DA009) | 氮氧化物 | 2024-09-13 | 357587 | 189.6 | 10.1 |  | 2.6 | 100 | 50 | 50 | 150 |  | mg/m3 | 否 |  |  | 是
2024年10月市管企业监测 | 上海梅山钢铁股份有限公司 | 水环境,地下水,大气环境,土壤污染监管,环境风险管控 | 黑色金属冶炼和压延加工业 | 炼焦化学工业污染物排放标准(GB16171-2012) | （表6）大气污染物特别排放限值,焦炉烟囱 | 2A2B焦炉烟气脱硫脱硝(DA009) | 颗粒物 | 2024-09-13 | 357587 | 189.6 | 10.1 |  | 2.6 | 100 | <1.0 | <1.0 | 15 |  | mg/m3 | 否 |  |  | 是
2024年10月市管企业监测 | 上海梅山钢铁股份有限公司 | 水环境,地下水,大气环境,土壤污染监管,环境风险管控 | 黑色金属冶炼和压延加工业 | 炼焦化学工业污染物排放标准(GB16171-2012) | （表6）大气污染物特别排放限值,焦炉烟囱 | 1A1B焦炉烟气脱硫脱硝(DA008) | 二氧化硫 | 2024-09-13 | 287619 | 206.8 | 8.4 |  | 3 | 100 | 7 | 7 | 30 |  | mg/m3 | 否 |  |  | 是
2024年10月市管企业监测 | 上海梅山钢铁股份有限公司 | 水环境,地下水,大气环境,土壤污染监管,环境风险管控 | 黑色金属冶炼和压延加工业 | 炼焦化学工业污染物排放标准(GB16171-2012) | （表6）大气污染物特别排放限值,焦炉烟囱 | 1A1B焦炉烟气脱硫脱硝(DA008) | 氮氧化物 | 2024-09-13 | 287619 | 206.8 | 8.4 |  | 3 | 100 | 37 | 37 | 150 |  | mg/m3 | 否 |  |  | 是
2024年10月市管企业监测 | 上海梅山钢铁股份有限公司 | 水环境,地下水,大气环境,土壤污染监管,环境风险管控 | 黑色金属冶炼和压延加工业 | 炼焦化学工业污染物排放标准(GB16171-2012) | （表6）大气污染物特别排放限值,焦炉烟囱 | 1A1B焦炉烟气脱硫脱硝(DA008) | 颗粒物 | 2024-09-13 | 287619 | 206.8 | 8.4 |  | 3 | 100 | 1.9 | 1.9 | 15 |  | mg/m3 | 否 |  |  | 是
2024年10月市管企业监测 | 上海梅山钢铁股份有限公司 | 水环境,地下水,大气环境,土壤污染监管,环境风险管控 | 黑色金属冶炼和压延加工业 | 钢铁烧结、球团工业大气污染物排放标准(GB28662-2012) | （表3）大气污染物特别排放限值,烧结机球团焙烧设备 | 4#烧结机头(DA072) | 氟化物 | 2024-09-12 | 1064828 | 106.8 | 19.5 | 16.38 | 12.2 | 100 | <0.06 | <0.06 | 4.0 |  | mg/m3 | 否 |  |  | 是
2024年10月市管企业监测 | 上海梅山钢铁股份有限公司 | 水环境,地下水,大气环境,土壤污染监管,环境风险管控 | 黑色金属冶炼和压延加工业 | 钢铁烧结、球团工业大气污染物排放标准(GB28662-2012) | （表3）大气污染物特别排放限值,烧结机球团焙烧设备 | 4#烧结机头(DA072) | 氮氧化物 | 2024-09-12 | 1064828 | 106.8 | 19.5 | 16.38 | 12.2 | 100 | 22 | 24 | 300 |  | mg/m3 | 否 |  |  | 是
2024年10月市管企业监测 | 上海梅山钢铁股份有限公司 | 水环境,地下水,大气环境,土壤污染监管,环境风险管控 | 黑色金属冶炼和压延加工业 | 钢铁烧结、球团工业大气污染物排放标准(GB28662-2012) | （表3）大气污染物特别排放限值,烧结机球团焙烧设备 | 4#烧结机头(DA072) | 颗粒物 | 2024-09-12 | 1064828 | 106.8 | 19.5 | 16.38 | 12.2 | 100 | 4.2 | 4.5 | 40 |  | mg/m3 | 否 |  |  | 是
2024年10月市管企业监测 | 上海梅山钢铁股份有限公司 | 水环境,地下水,大气环境,土壤污染监管,环境风险管控 | 黑色金属冶炼和压延加工业 | 钢铁烧结、球团工业大气污染物排放标准(GB28662-2012) | （表3）大气污染物特别排放限值,烧结机球团焙烧设备 | 4#烧结机头(DA072) | 二氧化硫 | 2024-09-12 | 1064828 | 106.8 | 19.5 | 16.38 | 12.2 | 100 | 4 | 4 | 180 |  | mg/m3 | 否 |  |  | 是
2024年10月市管企业监测 | 上海梅山钢铁股份有限公司 | 水环境,地下水,大气环境,土壤污染监管,环境风险管控 | 黑色金属冶炼和压延加工业 | 钢铁烧结、球团工业大气污染物排放标准(GB28662-2012) | （表3）大气污染物特别排放限值,烧结机球团焙烧设备 | 5#烧结机头(DA072) | 氟化物 | 2024-09-12 | 1357655 | 113.8 | 16.75 | 15.99 | 15.3 | 100 | <0.06 | <0.06 | 4.0 |  | mg/m3 | 否 |  |  | 是
2024年10月市管企业监测 | 上海梅山钢铁股份有限公司 | 水环境,地下水,大气环境,土壤污染监管,环境风险管控 | 黑色金属冶炼和压延加工业 | 钢铁烧结、球团工业大气污染物排放标准(GB28662-2012) | （表3）大气污染物特别排放限值,烧结机球团焙烧设备 | 5#烧结机头(DA072) | 氮氧化物 | 2024-09-12 | 1357655 | 113.8 | 16.75 | 15.99 | 15.3 | 100 | 18 | 18 | 300 |  | mg/m3 | 否 |  |  | 是
2024年10月市管企业监测 | 上海梅山钢铁股份有限公司 | 水环境,地下水,大气环境,土壤污染监管,环境风险管控 | 黑色金属冶炼和压延加工业 | 钢铁烧结、球团工业大气污染物排放标准(GB28662-2012) | （表3）大气污染物特别排放限值,烧结机球团焙烧设备 | 5#烧结机头(DA072) | 颗粒物 | 2024-09-12 | 1357655 | 113.8 | 16.75 | 15.99 | 15.3 | 100 | 1.2 | 1.2 | 40 |  | mg/m3 | 否 |  |  | 是
2024年10月市管企业监测 | 上海梅山钢铁股份有限公司 | 水环境,地下水,大气环境,土壤污染监管,环境风险管控 | 黑色金属冶炼和压延加工业 | 钢铁烧结、球团工业大气污染物排放标准(GB28662-2012) | （表3）大气污染物特别排放限值,烧结机球团焙烧设备 | 5#烧结机头(DA072) | 二氧化硫 | 2024-09-12 | 1357655 | 113.8 | 16.75 | 15.99 | 15.3 | 100 | 8 | 8 | 180 |  | mg/m3 | 否 |  |  | 是
2024年10月市管企业监测 | 上海梅山钢铁股份有限公司 | 水环境,地下水,大气环境,土壤污染监管,环境风险管控 | 黑色金属冶炼和压延加工业 | 钢铁烧结、球团工业大气污染物排放标准(GB28662-2012) | （表3）大气污染物特别排放限值,烧结机机尾带式焙烧机机尾其他生产设备 | 3#烧结机尾(DA060) | 颗粒物 | 2024-09-18 | 356867 | 77.6 | 3.8 |  | 17.2 | 100 | 1.1 | 1.1 | 20 |  | mg/m3 | 否 |  |  | 是
2024年10月市管企业监测 | 上海梅山钢铁股份有限公司 | 水环境,地下水,大气环境,土壤污染监管,环境风险管控 | 黑色金属冶炼和压延加工业 | 燃气电厂大气污染物排放标准(DB32/4386-2022) | 表1 燃气电厂大气污染物排放浓度限值 | 电厂1#锅炉(DA001) | 颗粒物 | 2024-09-10 | 190618 | 99.2 | 7.5 | 11.26 | 6.7 | 81 | 2.2 | 4.1 | 5 |  | mg/m3 | 否 |  |  | 是
2024年10月市管企业监测 | 上海梅山钢铁股份有限公司 | 水环境,地下水,大气环境,土壤污染监管,环境风险管控 | 黑色金属冶炼和压延加工业 | 燃气电厂大气污染物排放标准(DB32/4386-2022) | 表1 燃气电厂大气污染物排放浓度限值 | 电厂1#锅炉(DA001) | 氮氧化物 | 2024-09-10 | 190618 | 99.2 | 7.5 | 11.26 | 6.7 | 81 | 2 | 4 | 50 |  | mg/m3 | 否 |  |  | 是
2024年10月市管企业监测 | 上海梅山钢铁股份有限公司 | 水环境,地下水,大气环境,土壤污染监管,环境风险管控 | 黑色金属冶炼和压延加工业 | 燃气电厂大气污染物排放标准(DB32/4386-2022) | 表1 燃气电厂大气污染物排放浓度限值 | 电厂1#锅炉(DA001) | 氨 | 2024-09-10 | 190618 | 99.2 | 7.5 | 11.26 | 6.7 | 81 | 0.92 | 1.70 | 3.8 | 0 | mg/m3 | 否 |  |  | 是
2024年10月市管企业监测 | 上海梅山钢铁股份有限公司 | 水环境,地下水,大气环境,土壤污染监管,环境风险管控 | 黑色金属冶炼和压延加工业 | 燃气电厂大气污染物排放标准(DB32/4386-2022) | 表1 燃气电厂大气污染物排放浓度限值 | 电厂1#锅炉(DA001) | 二氧化硫 | 2024-09-10 | 190618 | 99.2 | 7.5 | 11.26 | 6.7 | 81 | 9 | 17 | 35 |  | mg/m3 | 否 |  |  | 是
2024年10月市管企业监测 | 上海梅山钢铁股份有限公司 | 水环境,地下水,大气环境,土壤污染监管,环境风险管控 | 黑色金属冶炼和压延加工业 | 钢铁烧结、球团工业大气污染物排放标准(GB28662-2012) | （表3）大气污染物特别排放限值,烧结机机尾带式焙烧机机尾其他生产设备 | 4#烧结机尾(DA073) | 颗粒物 | 2024-09-03 | 385212 | 75 | 3.22 |  | 11.3 | 94 | 1.5 | 1.5 | 20 |  | mg/m3 | 否 |  |  | 是
2024年10月市管企业监测 | 南京南钢产业发展有限公司 | 水环境,地下水,大气环境,土壤污染监管,环境风险管控 | 黑色金属冶炼和压延加工业 | 燃气电厂大气污染物排放标准(DB32/4386-2022) | 表1 燃气电厂大气污染物排放浓度限值 | 4#5#燃气锅炉(FQZN04) | 颗粒物 | 2024-09-24 | 924058 | 155.9 | 4.2 | 2.62 | 7.6 | 92.9 | <1.0 | <1.0 | 5 | 0 | mg/m3 | 否 |  |  | 是
2024年10月市管企业监测 | 南京南钢产业发展有限公司 | 水环境,地下水,大气环境,土壤污染监管,环境风险管控 | 黑色金属冶炼和压延加工业 | 燃气电厂大气污染物排放标准(DB32/4386-2022) | 表1 燃气电厂大气污染物排放浓度限值 | 4#5#燃气锅炉(FQZN04) | 氮氧化物 | 2024-09-24 | 924058 | 155.9 | 4.2 | 2.62 | 7.6 | 92.9 | 43 | 42 | 50 | 0 | mg/m3 | 否 |  |  | 是
2024年10月市管企业监测 | 南京南钢产业发展有限公司 | 水环境,地下水,大气环境,土壤污染监管,环境风险管控 | 黑色金属冶炼和压延加工业 | 燃气电厂大气污染物排放标准(DB32/4386-2022) | 表1 燃气电厂大气污染物排放浓度限值 | 4#5#燃气锅炉(FQZN04) | 氨 | 2024-09-24 | 924058 | 155.9 | 4.2 | 2.62 | 7.6 | 92.9 | 0.43 | 0.42 | 8 | 0 | mg/m3 | 否 |  |  | 是
2024年10月市管企业监测 | 南京南钢产业发展有限公司 | 水环境,地下水,大气环境,土壤污染监管,环境风险管控 | 黑色金属冶炼和压延加工业 | 燃气电厂大气污染物排放标准(DB32/4386-2022) | 表1 燃气电厂大气污染物排放浓度限值 | 4#5#燃气锅炉(FQZN04) | 二氧化硫 | 2024-09-24 | 924058 | 155.9 | 4.2 | 2.62 | 7.6 | 92.9 | 17 | 17 | 35 | 0 | mg/m3 | 否 |  |  | 是