## 废气比对
任务名称 | 企业名称 | 名录类别 | 行业类别 | 执行标准名称 | 执行标准条目名称 | 监测点 | 监测项目 | 监测日期 | 手动监测值 | 平均值 | 自动监测值 | 平均值 | 比对结果 | 技术要求
宝武环科南京资源利用有限公司 | 宝武环科南京资源利用有限公司（矿渣微粉加工分厂） |  | 其他建筑材料制造 | 《江苏省大气污染物综合排放标准》(DB32/4041-2021) | 表 1 大气污染物有组织排放限值,其他,最高允许排放浓度 | 矿渣微粉废气排放口DA006 | 含氧量 | 2024-09-09 | 18.7 | 18.7 | 17.46 | 17.41 | 7.68% | 相对准确度≤15%
宝武环科南京资源利用有限公司 | 宝武环科南京资源利用有限公司（矿渣微粉加工分厂） |  | 其他建筑材料制造 | 《江苏省大气污染物综合排放标准》(DB32/4041-2021) | 表 1 大气污染物有组织排放限值,其他,最高允许排放浓度 | 矿渣微粉废气排放口DA006 | 含氧量 | 2024-09-09 | 18.6 | 18.7 | 17.39 | 17.41 | 7.68% | 相对准确度≤15%
宝武环科南京资源利用有限公司 | 宝武环科南京资源利用有限公司（矿渣微粉加工分厂） |  | 其他建筑材料制造 | 《江苏省大气污染物综合排放标准》(DB32/4041-2021) | 表 1 大气污染物有组织排放限值,其他,最高允许排放浓度 | 矿渣微粉废气排放口DA006 | 含氧量 | 2024-09-09 | 18.8 | 18.7 | 17.40 | 17.41 | 7.68% | 相对准确度≤15%
宝武环科南京资源利用有限公司 | 宝武环科南京资源利用有限公司（矿渣微粉加工分厂） |  | 其他建筑材料制造 | 《江苏省大气污染物综合排放标准》(DB32/4041-2021) | 表 1 大气污染物有组织排放限值,其他,最高允许排放浓度 | 矿渣微粉废气排放口DA006 | 含氧量 | 2024-09-09 | 18.8 | 18.7 | 17.52 | 17.41 | 7.68% | 相对准确度≤15%
宝武环科南京资源利用有限公司 | 宝武环科南京资源利用有限公司（矿渣微粉加工分厂） |  | 其他建筑材料制造 | 《江苏省大气污染物综合排放标准》(DB32/4041-2021) | 表 1 大气污染物有组织排放限值,其他,最高允许排放浓度 | 矿渣微粉废气排放口DA006 | 含氧量 | 2024-09-09 | 18.5 | 18.7 | 17.40 | 17.41 | 7.68% | 相对准确度≤15%
宝武环科南京资源利用有限公司 | 宝武环科南京资源利用有限公司（矿渣微粉加工分厂） |  | 其他建筑材料制造 | 《江苏省大气污染物综合排放标准》(DB32/4041-2021) | 表 1 大气污染物有组织排放限值,其他,最高允许排放浓度 | 矿渣微粉废气排放口DA006 | 含氧量 | 2024-09-09 | 18.8 | 18.7 | 17.31 | 17.41 | 7.68% | 相对准确度≤15%
宝武环科南京资源利用有限公司 | 宝武环科南京资源利用有限公司（矿渣微粉加工分厂） |  | 其他建筑材料制造 | 《江苏省大气污染物综合排放标准》(DB32/4041-2021) | 表 1 大气污染物有组织排放限值,其他,最高允许排放浓度 | 矿渣微粉废气排放口DA006 | 流速 | 2024-09-09 | 7.4 | 6.97 | 7.11 | 7.04 | 1% | 相对误差不超过±12%
宝武环科南京资源利用有限公司 | 宝武环科南京资源利用有限公司（矿渣微粉加工分厂） |  | 其他建筑材料制造 | 《江苏省大气污染物综合排放标准》(DB32/4041-2021) | 表 1 大气污染物有组织排放限值,其他,最高允许排放浓度 | 矿渣微粉废气排放口DA006 | 流速 | 2024-09-09 | 6.7 | 6.97 | 6.91 | 7.04 | 1% | 相对误差不超过±12%
宝武环科南京资源利用有限公司 | 宝武环科南京资源利用有限公司（矿渣微粉加工分厂） |  | 其他建筑材料制造 | 《江苏省大气污染物综合排放标准》(DB32/4041-2021) | 表 1 大气污染物有组织排放限值,其他,最高允许排放浓度 | 矿渣微粉废气排放口DA006 | 流速 | 2024-09-09 | 6.8 | 6.97 | 7.09 | 7.04 | 1% | 相对误差不超过±12%
宝武环科南京资源利用有限公司 | 宝武环科南京资源利用有限公司（矿渣微粉加工分厂） |  | 其他建筑材料制造 | 《江苏省大气污染物综合排放标准》(DB32/4041-2021) | 表 1 大气污染物有组织排放限值,其他,最高允许排放浓度 | 矿渣微粉废气排放口DA006 | 湿度 | 2024-09-09 | 14.2 | 14.07 | 13.47 | 13.83 | -1.71% | 相对误差不超过±25%
宝武环科南京资源利用有限公司 | 宝武环科南京资源利用有限公司（矿渣微粉加工分厂） |  | 其他建筑材料制造 | 《江苏省大气污染物综合排放标准》(DB32/4041-2021) | 表 1 大气污染物有组织排放限值,其他,最高允许排放浓度 | 矿渣微粉废气排放口DA006 | 湿度 | 2024-09-09 | 14.1 | 14.07 | 13.57 | 13.83 | -1.71% | 相对误差不超过±25%
宝武环科南京资源利用有限公司 | 宝武环科南京资源利用有限公司（矿渣微粉加工分厂） |  | 其他建筑材料制造 | 《江苏省大气污染物综合排放标准》(DB32/4041-2021) | 表 1 大气污染物有组织排放限值,其他,最高允许排放浓度 | 矿渣微粉废气排放口DA006 | 湿度 | 2024-09-09 | 13.9 | 14.07 | 14.46 | 13.83 | -1.71% | 相对误差不超过±25%
宝武环科南京资源利用有限公司 | 宝武环科南京资源利用有限公司（矿渣微粉加工分厂） |  | 其他建筑材料制造 | 《江苏省大气污染物综合排放标准》(DB32/4041-2021) | 表 1 大气污染物有组织排放限值,燃烧（焚烧、氧化）装置、固定式内燃机、发动机制造测试工艺 | 矿渣微粉废气排放口DA006 | 氮氧化物 | 2024-09-09 | <3 | 1.5 | 2.28 | 2.36 | 0.86mg/m3 | 绝对误差不超过±12mg/m3
宝武环科南京资源利用有限公司 | 宝武环科南京资源利用有限公司（矿渣微粉加工分厂） |  | 其他建筑材料制造 | 《江苏省大气污染物综合排放标准》(DB32/4041-2021) | 表 1 大气污染物有组织排放限值,燃烧（焚烧、氧化）装置、固定式内燃机、发动机制造测试工艺 | 矿渣微粉废气排放口DA006 | 氮氧化物 | 2024-09-09 | <3 | 1.5 | 1.98 | 2.36 | 0.86mg/m3 | 绝对误差不超过±12mg/m3
宝武环科南京资源利用有限公司 | 宝武环科南京资源利用有限公司（矿渣微粉加工分厂） |  | 其他建筑材料制造 | 《江苏省大气污染物综合排放标准》(DB32/4041-2021) | 表 1 大气污染物有组织排放限值,燃烧（焚烧、氧化）装置、固定式内燃机、发动机制造测试工艺 | 矿渣微粉废气排放口DA006 | 氮氧化物 | 2024-09-09 | <3 | 1.5 | 2.59 | 2.36 | 0.86mg/m3 | 绝对误差不超过±12mg/m3
宝武环科南京资源利用有限公司 | 宝武环科南京资源利用有限公司（矿渣微粉加工分厂） |  | 其他建筑材料制造 | 《江苏省大气污染物综合排放标准》(DB32/4041-2021) | 表 1 大气污染物有组织排放限值,燃烧（焚烧、氧化）装置、固定式内燃机、发动机制造测试工艺 | 矿渣微粉废气排放口DA006 | 氮氧化物 | 2024-09-09 | <3 | 1.5 | 2.20 | 2.36 | 0.86mg/m3 | 绝对误差不超过±12mg/m3
宝武环科南京资源利用有限公司 | 宝武环科南京资源利用有限公司（矿渣微粉加工分厂） |  | 其他建筑材料制造 | 《江苏省大气污染物综合排放标准》(DB32/4041-2021) | 表 1 大气污染物有组织排放限值,燃烧（焚烧、氧化）装置、固定式内燃机、发动机制造测试工艺 | 矿渣微粉废气排放口DA006 | 氮氧化物 | 2024-09-09 | <3 | 1.5 | 2.83 | 2.36 | 0.86mg/m3 | 绝对误差不超过±12mg/m3
宝武环科南京资源利用有限公司 | 宝武环科南京资源利用有限公司（矿渣微粉加工分厂） |  | 其他建筑材料制造 | 《江苏省大气污染物综合排放标准》(DB32/4041-2021) | 表 1 大气污染物有组织排放限值,燃烧（焚烧、氧化）装置、固定式内燃机、发动机制造测试工艺 | 矿渣微粉废气排放口DA006 | 氮氧化物 | 2024-09-09 | <3 | 1.5 | 2.27 | 2.36 | 0.86mg/m3 | 绝对误差不超过±12mg/m3
宝武环科南京资源利用有限公司 | 宝武环科南京资源利用有限公司（矿渣微粉加工分厂） |  | 其他建筑材料制造 | 《江苏省大气污染物综合排放标准》(DB32/4041-2021) | 表 1 大气污染物有组织排放限值,其他,最高允许排放浓度 | 矿渣微粉废气排放口DA006 | 颗粒物 | 2024-09-09 | 1.1 | 1.2 | 3.90 | 3.81 | 2.61mg/m3 | 绝对误差不超过±5mg/m3
宝武环科南京资源利用有限公司 | 宝武环科南京资源利用有限公司（矿渣微粉加工分厂） |  | 其他建筑材料制造 | 《江苏省大气污染物综合排放标准》(DB32/4041-2021) | 表 1 大气污染物有组织排放限值,其他,最高允许排放浓度 | 矿渣微粉废气排放口DA006 | 颗粒物 | 2024-09-09 | 1.2 | 1.2 | 3.85 | 3.81 | 2.61mg/m3 | 绝对误差不超过±5mg/m3
宝武环科南京资源利用有限公司 | 宝武环科南京资源利用有限公司（矿渣微粉加工分厂） |  | 其他建筑材料制造 | 《江苏省大气污染物综合排放标准》(DB32/4041-2021) | 表 1 大气污染物有组织排放限值,其他,最高允许排放浓度 | 矿渣微粉废气排放口DA006 | 颗粒物 | 2024-09-09 | 1.3 | 1.2 | 3.68 | 3.81 | 2.61mg/m3 | 绝对误差不超过±5mg/m3
宝武环科南京资源利用有限公司 | 宝武环科南京资源利用有限公司（矿渣微粉加工分厂） |  | 其他建筑材料制造 | 《江苏省大气污染物综合排放标准》(DB32/4041-2021) | 表 1 大气污染物有组织排放限值,燃烧（焚烧、氧化）装置、固定式内燃机、发动机制造测试工艺 | 矿渣微粉废气排放口DA006 | 二氧化硫 | 2024-09-09 | <3 | 1.5 | 3.28 | 3.6 | 2.1mg/m3 | 绝对误差不超过±17mg/m3
宝武环科南京资源利用有限公司 | 宝武环科南京资源利用有限公司（矿渣微粉加工分厂） |  | 其他建筑材料制造 | 《江苏省大气污染物综合排放标准》(DB32/4041-2021) | 表 1 大气污染物有组织排放限值,燃烧（焚烧、氧化）装置、固定式内燃机、发动机制造测试工艺 | 矿渣微粉废气排放口DA006 | 二氧化硫 | 2024-09-09 | <3 | 1.5 | 4.24 | 3.6 | 2.1mg/m3 | 绝对误差不超过±17mg/m3
宝武环科南京资源利用有限公司 | 宝武环科南京资源利用有限公司（矿渣微粉加工分厂） |  | 其他建筑材料制造 | 《江苏省大气污染物综合排放标准》(DB32/4041-2021) | 表 1 大气污染物有组织排放限值,燃烧（焚烧、氧化）装置、固定式内燃机、发动机制造测试工艺 | 矿渣微粉废气排放口DA006 | 二氧化硫 | 2024-09-09 | <3 | 1.5 | 3.23 | 3.6 | 2.1mg/m3 | 绝对误差不超过±17mg/m3
宝武环科南京资源利用有限公司 | 宝武环科南京资源利用有限公司（矿渣微粉加工分厂） |  | 其他建筑材料制造 | 《江苏省大气污染物综合排放标准》(DB32/4041-2021) | 表 1 大气污染物有组织排放限值,燃烧（焚烧、氧化）装置、固定式内燃机、发动机制造测试工艺 | 矿渣微粉废气排放口DA006 | 二氧化硫 | 2024-09-09 | <3 | 1.5 | 3.19 | 3.6 | 2.1mg/m3 | 绝对误差不超过±17mg/m3
宝武环科南京资源利用有限公司 | 宝武环科南京资源利用有限公司（矿渣微粉加工分厂） |  | 其他建筑材料制造 | 《江苏省大气污染物综合排放标准》(DB32/4041-2021) | 表 1 大气污染物有组织排放限值,燃烧（焚烧、氧化）装置、固定式内燃机、发动机制造测试工艺 | 矿渣微粉废气排放口DA006 | 二氧化硫 | 2024-09-09 | <3 | 1.5 | 4.46 | 3.6 | 2.1mg/m3 | 绝对误差不超过±17mg/m3
宝武环科南京资源利用有限公司 | 宝武环科南京资源利用有限公司（矿渣微粉加工分厂） |  | 其他建筑材料制造 | 《江苏省大气污染物综合排放标准》(DB32/4041-2021) | 表 1 大气污染物有组织排放限值,燃烧（焚烧、氧化）装置、固定式内燃机、发动机制造测试工艺 | 矿渣微粉废气排放口DA006 | 二氧化硫 | 2024-09-09 | <3 | 1.5 | 3.21 | 3.6 | 2.1mg/m3 | 绝对误差不超过±17mg/m3
宝武环科南京资源利用有限公司 | 宝武环科南京资源利用有限公司（矿渣微粉加工分厂） |  | 其他建筑材料制造 | 《江苏省大气污染物综合排放标准》(DB32/4041-2021) | 表 1 大气污染物有组织排放限值,其他,最高允许排放浓度 | 矿渣微粉废气排放口DA006 | 温度 | 2024-09-09 | 113.5 | 113.6 | 111.52 | 111.6 | -2℃ | 绝对误差不超过±3℃
宝武环科南京资源利用有限公司 | 宝武环科南京资源利用有限公司（矿渣微粉加工分厂） |  | 其他建筑材料制造 | 《江苏省大气污染物综合排放标准》(DB32/4041-2021) | 表 1 大气污染物有组织排放限值,其他,最高允许排放浓度 | 矿渣微粉废气排放口DA006 | 温度 | 2024-09-09 | 113.5 | 113.6 | 111.60 | 111.6 | -2℃ | 绝对误差不超过±3℃
宝武环科南京资源利用有限公司 | 宝武环科南京资源利用有限公司（矿渣微粉加工分厂） |  | 其他建筑材料制造 | 《江苏省大气污染物综合排放标准》(DB32/4041-2021) | 表 1 大气污染物有组织排放限值,其他,最高允许排放浓度 | 矿渣微粉废气排放口DA006 | 温度 | 2024-09-09 | 113.8 | 113.6 | 111.67 | 111.6 | -2℃ | 绝对误差不超过±3℃
宝武环科南京资源利用有限公司 | 宝武环科南京资源利用有限公司（矿渣微粉加工分厂） |  | 其他建筑材料制造 | 《江苏省大气污染物综合排放标准》(DB32/4041-2021) | 表 1 大气污染物有组织排放限值,其他,最高允许排放浓度 | 矿渣微粉废气排放口DA005 | 含氧量 | 2024-09-09 | 18.2 | 18.13 | 18.53 | 18.55 | 3.09% | 相对准确度≤15%
宝武环科南京资源利用有限公司 | 宝武环科南京资源利用有限公司（矿渣微粉加工分厂） |  | 其他建筑材料制造 | 《江苏省大气污染物综合排放标准》(DB32/4041-2021) | 表 1 大气污染物有组织排放限值,其他,最高允许排放浓度 | 矿渣微粉废气排放口DA005 | 含氧量 | 2024-09-09 | 18.2 | 18.13 | 18.60 | 18.55 | 3.09% | 相对准确度≤15%
宝武环科南京资源利用有限公司 | 宝武环科南京资源利用有限公司（矿渣微粉加工分厂） |  | 其他建筑材料制造 | 《江苏省大气污染物综合排放标准》(DB32/4041-2021) | 表 1 大气污染物有组织排放限值,其他,最高允许排放浓度 | 矿渣微粉废气排放口DA005 | 含氧量 | 2024-09-09 | 18.1 | 18.13 | 18.66 | 18.55 | 3.09% | 相对准确度≤15%
宝武环科南京资源利用有限公司 | 宝武环科南京资源利用有限公司（矿渣微粉加工分厂） |  | 其他建筑材料制造 | 《江苏省大气污染物综合排放标准》(DB32/4041-2021) | 表 1 大气污染物有组织排放限值,其他,最高允许排放浓度 | 矿渣微粉废气排放口DA005 | 含氧量 | 2024-09-09 | 18.0 | 18.13 | 18.60 | 18.55 | 3.09% | 相对准确度≤15%
宝武环科南京资源利用有限公司 | 宝武环科南京资源利用有限公司（矿渣微粉加工分厂） |  | 其他建筑材料制造 | 《江苏省大气污染物综合排放标准》(DB32/4041-2021) | 表 1 大气污染物有组织排放限值,其他,最高允许排放浓度 | 矿渣微粉废气排放口DA005 | 含氧量 | 2024-09-09 | 18.2 | 18.13 | 18.48 | 18.55 | 3.09% | 相对准确度≤15%
宝武环科南京资源利用有限公司 | 宝武环科南京资源利用有限公司（矿渣微粉加工分厂） |  | 其他建筑材料制造 | 《江苏省大气污染物综合排放标准》(DB32/4041-2021) | 表 1 大气污染物有组织排放限值,其他,最高允许排放浓度 | 矿渣微粉废气排放口DA005 | 含氧量 | 2024-09-09 | 18.1 | 18.13 | 18.43 | 18.55 | 3.09% | 相对准确度≤15%
宝武环科南京资源利用有限公司 | 宝武环科南京资源利用有限公司（矿渣微粉加工分厂） |  | 其他建筑材料制造 | 《江苏省大气污染物综合排放标准》(DB32/4041-2021) | 表 1 大气污染物有组织排放限值,其他,最高允许排放浓度 | 矿渣微粉废气排放口DA005 | 流速 | 2024-09-09 | 13.2 | 12.97 | 13.08 | 12.98 | 0.08% | 相对误差不超过±10%
宝武环科南京资源利用有限公司 | 宝武环科南京资源利用有限公司（矿渣微粉加工分厂） |  | 其他建筑材料制造 | 《江苏省大气污染物综合排放标准》(DB32/4041-2021) | 表 1 大气污染物有组织排放限值,其他,最高允许排放浓度 | 矿渣微粉废气排放口DA005 | 流速 | 2024-09-09 | 12.5 | 12.97 | 12.80 | 12.98 | 0.08% | 相对误差不超过±10%
宝武环科南京资源利用有限公司 | 宝武环科南京资源利用有限公司（矿渣微粉加工分厂） |  | 其他建筑材料制造 | 《江苏省大气污染物综合排放标准》(DB32/4041-2021) | 表 1 大气污染物有组织排放限值,其他,最高允许排放浓度 | 矿渣微粉废气排放口DA005 | 流速 | 2024-09-09 | 13.2 | 12.97 | 13.06 | 12.98 | 0.08% | 相对误差不超过±10%
宝武环科南京资源利用有限公司 | 宝武环科南京资源利用有限公司（矿渣微粉加工分厂） |  | 其他建筑材料制造 | 《江苏省大气污染物综合排放标准》(DB32/4041-2021) | 表 1 大气污染物有组织排放限值,其他,最高允许排放浓度 | 矿渣微粉废气排放口DA005 | 湿度 | 2024-09-09 | 10.4 | 11.33 | 12.24 | 11.59 | 2.29% | 相对误差不超过±25%
宝武环科南京资源利用有限公司 | 宝武环科南京资源利用有限公司（矿渣微粉加工分厂） |  | 其他建筑材料制造 | 《江苏省大气污染物综合排放标准》(DB32/4041-2021) | 表 1 大气污染物有组织排放限值,其他,最高允许排放浓度 | 矿渣微粉废气排放口DA005 | 湿度 | 2024-09-09 | 12.4 | 11.33 | 10.98 | 11.59 | 2.29% | 相对误差不超过±25%
宝武环科南京资源利用有限公司 | 宝武环科南京资源利用有限公司（矿渣微粉加工分厂） |  | 其他建筑材料制造 | 《江苏省大气污染物综合排放标准》(DB32/4041-2021) | 表 1 大气污染物有组织排放限值,其他,最高允许排放浓度 | 矿渣微粉废气排放口DA005 | 湿度 | 2024-09-09 | 11.2 | 11.33 | 11.55 | 11.59 | 2.29% | 相对误差不超过±25%
宝武环科南京资源利用有限公司 | 宝武环科南京资源利用有限公司（矿渣微粉加工分厂） |  | 其他建筑材料制造 | 《江苏省大气污染物综合排放标准》(DB32/4041-2021) | 表 1 大气污染物有组织排放限值,燃烧（焚烧、氧化）装置、固定式内燃机、发动机制造测试工艺 | 矿渣微粉废气排放口DA005 | 氮氧化物 | 2024-09-09 | <3 | 1.5 | 0.35 | 0.34 | -1.16mg/m3 | 绝对误差不超过±12mg/m3
宝武环科南京资源利用有限公司 | 宝武环科南京资源利用有限公司（矿渣微粉加工分厂） |  | 其他建筑材料制造 | 《江苏省大气污染物综合排放标准》(DB32/4041-2021) | 表 1 大气污染物有组织排放限值,燃烧（焚烧、氧化）装置、固定式内燃机、发动机制造测试工艺 | 矿渣微粉废气排放口DA005 | 氮氧化物 | 2024-09-09 | <3 | 1.5 | 0.28 | 0.34 | -1.16mg/m3 | 绝对误差不超过±12mg/m3
宝武环科南京资源利用有限公司 | 宝武环科南京资源利用有限公司（矿渣微粉加工分厂） |  | 其他建筑材料制造 | 《江苏省大气污染物综合排放标准》(DB32/4041-2021) | 表 1 大气污染物有组织排放限值,燃烧（焚烧、氧化）装置、固定式内燃机、发动机制造测试工艺 | 矿渣微粉废气排放口DA005 | 氮氧化物 | 2024-09-09 | <3 | 1.5 | 0.29 | 0.34 | -1.16mg/m3 | 绝对误差不超过±12mg/m3
宝武环科南京资源利用有限公司 | 宝武环科南京资源利用有限公司（矿渣微粉加工分厂） |  | 其他建筑材料制造 | 《江苏省大气污染物综合排放标准》(DB32/4041-2021) | 表 1 大气污染物有组织排放限值,燃烧（焚烧、氧化）装置、固定式内燃机、发动机制造测试工艺 | 矿渣微粉废气排放口DA005 | 氮氧化物 | 2024-09-09 | <3 | 1.5 | 0.66 | 0.34 | -1.16mg/m3 | 绝对误差不超过±12mg/m3
宝武环科南京资源利用有限公司 | 宝武环科南京资源利用有限公司（矿渣微粉加工分厂） |  | 其他建筑材料制造 | 《江苏省大气污染物综合排放标准》(DB32/4041-2021) | 表 1 大气污染物有组织排放限值,燃烧（焚烧、氧化）装置、固定式内燃机、发动机制造测试工艺 | 矿渣微粉废气排放口DA005 | 氮氧化物 | 2024-09-09 | <3 | 1.5 | 0.23 | 0.34 | -1.16mg/m3 | 绝对误差不超过±12mg/m3
宝武环科南京资源利用有限公司 | 宝武环科南京资源利用有限公司（矿渣微粉加工分厂） |  | 其他建筑材料制造 | 《江苏省大气污染物综合排放标准》(DB32/4041-2021) | 表 1 大气污染物有组织排放限值,燃烧（焚烧、氧化）装置、固定式内燃机、发动机制造测试工艺 | 矿渣微粉废气排放口DA005 | 氮氧化物 | 2024-09-09 | <3 | 1.5 | 0.25 | 0.34 | -1.16mg/m3 | 绝对误差不超过±12mg/m3
宝武环科南京资源利用有限公司 | 宝武环科南京资源利用有限公司（矿渣微粉加工分厂） |  | 其他建筑材料制造 | 《江苏省大气污染物综合排放标准》(DB32/4041-2021) | 表 1 大气污染物有组织排放限值,其他,最高允许排放浓度 | 矿渣微粉废气排放口DA005 | 颗粒物 | 2024-09-09 | 1.2 | 1.23 | 3.89 | 3.8 | 2.57mg/m3 | 绝对误差不超过±5mg/m3
宝武环科南京资源利用有限公司 | 宝武环科南京资源利用有限公司（矿渣微粉加工分厂） |  | 其他建筑材料制造 | 《江苏省大气污染物综合排放标准》(DB32/4041-2021) | 表 1 大气污染物有组织排放限值,其他,最高允许排放浓度 | 矿渣微粉废气排放口DA005 | 颗粒物 | 2024-09-09 | 1.2 | 1.23 | 3.74 | 3.8 | 2.57mg/m3 | 绝对误差不超过±5mg/m3
宝武环科南京资源利用有限公司 | 宝武环科南京资源利用有限公司（矿渣微粉加工分厂） |  | 其他建筑材料制造 | 《江苏省大气污染物综合排放标准》(DB32/4041-2021) | 表 1 大气污染物有组织排放限值,其他,最高允许排放浓度 | 矿渣微粉废气排放口DA005 | 颗粒物 | 2024-09-09 | 1.3 | 1.23 | 3.78 | 3.8 | 2.57mg/m3 | 绝对误差不超过±5mg/m3
宝武环科南京资源利用有限公司 | 宝武环科南京资源利用有限公司（矿渣微粉加工分厂） |  | 其他建筑材料制造 | 《江苏省大气污染物综合排放标准》(DB32/4041-2021) | 表 1 大气污染物有组织排放限值,燃烧（焚烧、氧化）装置、固定式内燃机、发动机制造测试工艺 | 矿渣微粉废气排放口DA005 | 二氧化硫 | 2024-09-09 | <3 | 1.5 | 4.09 | 3.58 | 2.08mg/m3 | 绝对误差不超过±17mg/m3
宝武环科南京资源利用有限公司 | 宝武环科南京资源利用有限公司（矿渣微粉加工分厂） |  | 其他建筑材料制造 | 《江苏省大气污染物综合排放标准》(DB32/4041-2021) | 表 1 大气污染物有组织排放限值,燃烧（焚烧、氧化）装置、固定式内燃机、发动机制造测试工艺 | 矿渣微粉废气排放口DA005 | 二氧化硫 | 2024-09-09 | <3 | 1.5 | 3.10 | 3.58 | 2.08mg/m3 | 绝对误差不超过±17mg/m3
宝武环科南京资源利用有限公司 | 宝武环科南京资源利用有限公司（矿渣微粉加工分厂） |  | 其他建筑材料制造 | 《江苏省大气污染物综合排放标准》(DB32/4041-2021) | 表 1 大气污染物有组织排放限值,燃烧（焚烧、氧化）装置、固定式内燃机、发动机制造测试工艺 | 矿渣微粉废气排放口DA005 | 二氧化硫 | 2024-09-09 | <3 | 1.5 | 3.09 | 3.58 | 2.08mg/m3 | 绝对误差不超过±17mg/m3
宝武环科南京资源利用有限公司 | 宝武环科南京资源利用有限公司（矿渣微粉加工分厂） |  | 其他建筑材料制造 | 《江苏省大气污染物综合排放标准》(DB32/4041-2021) | 表 1 大气污染物有组织排放限值,燃烧（焚烧、氧化）装置、固定式内燃机、发动机制造测试工艺 | 矿渣微粉废气排放口DA005 | 二氧化硫 | 2024-09-09 | <3 | 1.5 | 3.91 | 3.58 | 2.08mg/m3 | 绝对误差不超过±17mg/m3
宝武环科南京资源利用有限公司 | 宝武环科南京资源利用有限公司（矿渣微粉加工分厂） |  | 其他建筑材料制造 | 《江苏省大气污染物综合排放标准》(DB32/4041-2021) | 表 1 大气污染物有组织排放限值,燃烧（焚烧、氧化）装置、固定式内燃机、发动机制造测试工艺 | 矿渣微粉废气排放口DA005 | 二氧化硫 | 2024-09-09 | <3 | 1.5 | 3.98 | 3.58 | 2.08mg/m3 | 绝对误差不超过±17mg/m3
宝武环科南京资源利用有限公司 | 宝武环科南京资源利用有限公司（矿渣微粉加工分厂） |  | 其他建筑材料制造 | 《江苏省大气污染物综合排放标准》(DB32/4041-2021) | 表 1 大气污染物有组织排放限值,燃烧（焚烧、氧化）装置、固定式内燃机、发动机制造测试工艺 | 矿渣微粉废气排放口DA005 | 二氧化硫 | 2024-09-09 | <3 | 1.5 | 3.28 | 3.58 | 2.08mg/m3 | 绝对误差不超过±17mg/m3
宝武环科南京资源利用有限公司 | 宝武环科南京资源利用有限公司（矿渣微粉加工分厂） |  | 其他建筑材料制造 | 《江苏省大气污染物综合排放标准》(DB32/4041-2021) | 表 1 大气污染物有组织排放限值,其他,最高允许排放浓度 | 矿渣微粉废气排放口DA005 | 温度 | 2024-09-09 | 117.4 | 116.77 | 115.82 | 116.35 | -0.42℃ | 绝对误差不超过±3℃
宝武环科南京资源利用有限公司 | 宝武环科南京资源利用有限公司（矿渣微粉加工分厂） |  | 其他建筑材料制造 | 《江苏省大气污染物综合排放标准》(DB32/4041-2021) | 表 1 大气污染物有组织排放限值,其他,最高允许排放浓度 | 矿渣微粉废气排放口DA005 | 温度 | 2024-09-09 | 115.1 | 116.77 | 117.64 | 116.35 | -0.42℃ | 绝对误差不超过±3℃
宝武环科南京资源利用有限公司 | 宝武环科南京资源利用有限公司（矿渣微粉加工分厂） |  | 其他建筑材料制造 | 《江苏省大气污染物综合排放标准》(DB32/4041-2021) | 表 1 大气污染物有组织排放限值,其他,最高允许排放浓度 | 矿渣微粉废气排放口DA005 | 温度 | 2024-09-09 | 117.8 | 116.77 | 115.60 | 116.35 | -0.42℃ | 绝对误差不超过±3℃

## 废水比对
任务名称 | 企业名称 | 名录类别 | 行业类别 | 执行标准名称 | 执行标准条目名称 | 监测点 | 监测项目 | 监测日期 | 样品类型 | 手动监测值 | 自动监测值 | 比对结果 | 技术要求
南京城南污水处理有限公司 | 南京城南污水处理有限公司 |  | 污水处理及其再生利用 | 城镇污水处理厂污染物排放标准[国标](GB18918-2002) | （表1）基本控制项目最高允许排放浓度（日均值）,一级标准（水温＞12℃或≤12℃）,A标准,通用 | 污水厂三期废水排口(DW002) | 氨氮（NH3-N） | 2024-09-10 | 实际样 | 1.5 | 1.51 | 0.01mg/L | 绝对误差不超过±0.3mg/L
南京城南污水处理有限公司 | 南京城南污水处理有限公司 |  | 污水处理及其再生利用 | 城镇污水处理厂污染物排放标准[国标](GB18918-2002) | （表1）基本控制项目最高允许排放浓度（日均值）,一级标准（水温＞12℃或≤12℃）,A标准,通用 | 污水厂三期废水排口(DW002) | 氨氮（NH3-N） | 2024-09-10 | 实际样 | 1.5 | 1.51 | 0.01mg/L | 绝对误差不超过±0.3mg/L
南京城南污水处理有限公司 | 南京城南污水处理有限公司 |  | 污水处理及其再生利用 | 城镇污水处理厂污染物排放标准[国标](GB18918-2002) | （表1）基本控制项目最高允许排放浓度（日均值）,一级标准（水温＞12℃或≤12℃）,A标准,通用 | 污水厂三期废水排口(DW002) | 氨氮（NH3-N） | 2024-09-10 | 实际样 | 1.5 | 1.55 | 0.05mg/L | 绝对误差不超过±0.3mg/L
南京城南污水处理有限公司 | 南京城南污水处理有限公司 |  | 污水处理及其再生利用 | 城镇污水处理厂污染物排放标准[国标](GB18918-2002) | （表1）基本控制项目最高允许排放浓度（日均值）,一级标准（水温＞12℃或≤12℃）,A标准,通用 | 污水厂三期废水排口(DW002) | 总氮（以N计） | 2024-09-10 | 实际样 | 6.70 | 6.83 | 1.94% | 相对误差不超过±15%
南京城南污水处理有限公司 | 南京城南污水处理有限公司 |  | 污水处理及其再生利用 | 城镇污水处理厂污染物排放标准[国标](GB18918-2002) | （表1）基本控制项目最高允许排放浓度（日均值）,一级标准（水温＞12℃或≤12℃）,A标准,通用 | 污水厂三期废水排口(DW002) | 总氮（以N计） | 2024-09-10 | 实际样 | 6.46 | 6.50 | 0.62% | 相对误差不超过±15%
南京城南污水处理有限公司 | 南京城南污水处理有限公司 |  | 污水处理及其再生利用 | 城镇污水处理厂污染物排放标准[国标](GB18918-2002) | （表1）基本控制项目最高允许排放浓度（日均值）,一级标准（水温＞12℃或≤12℃）,A标准,通用 | 污水厂三期废水排口(DW002) | 总氮（以N计） | 2024-09-10 | 实际样 | 6.98 | 6.86 | -1.72% | 相对误差不超过±15%
南京城南污水处理有限公司 | 南京城南污水处理有限公司 |  | 污水处理及其再生利用 | 城镇污水处理厂污染物排放标准[国标](GB18918-2002) | （表1）基本控制项目最高允许排放浓度（日均值）,一级标准（水温＞12℃或≤12℃）,A标准,通用 | 污水厂三期废水排口(DW002) | 化学需氧量 | 2024-09-10 | 实际样 | 25 | 22.9 | -2.1mg/L | 绝对误差不超过±5mg/L
南京城南污水处理有限公司 | 南京城南污水处理有限公司 |  | 污水处理及其再生利用 | 城镇污水处理厂污染物排放标准[国标](GB18918-2002) | （表1）基本控制项目最高允许排放浓度（日均值）,一级标准（水温＞12℃或≤12℃）,A标准,通用 | 污水厂三期废水排口(DW002) | 化学需氧量 | 2024-09-10 | 实际样 | 25 | 22.6 | -2.4mg/L | 绝对误差不超过±5mg/L
南京城南污水处理有限公司 | 南京城南污水处理有限公司 |  | 污水处理及其再生利用 | 城镇污水处理厂污染物排放标准[国标](GB18918-2002) | （表1）基本控制项目最高允许排放浓度（日均值）,一级标准（水温＞12℃或≤12℃）,A标准,通用 | 污水厂三期废水排口(DW002) | 化学需氧量 | 2024-09-10 | 实际样 | 25 | 21.3 | -3.7mg/L | 绝对误差不超过±5mg/L
南京城南污水处理有限公司 | 南京城南污水处理有限公司 |  | 污水处理及其再生利用 | 城镇污水处理厂污染物排放标准[国标](GB18918-2002) | （表1）基本控制项目最高允许排放浓度（日均值）,一级标准（水温＞12℃或≤12℃）,A标准,2006年1月1日后建设 | 污水厂三期废水排口(DW002) | 总磷（以P计） | 2024-09-10 | 实际样 | 0.20 | 0.21 | 0.01mg/L | 绝对误差不超过±0.04mg/L
南京城南污水处理有限公司 | 南京城南污水处理有限公司 |  | 污水处理及其再生利用 | 城镇污水处理厂污染物排放标准[国标](GB18918-2002) | （表1）基本控制项目最高允许排放浓度（日均值）,一级标准（水温＞12℃或≤12℃）,A标准,2006年1月1日后建设 | 污水厂三期废水排口(DW002) | 总磷（以P计） | 2024-09-10 | 实际样 | 0.20 | 0.21 | 0.01mg/L | 绝对误差不超过±0.04mg/L
南京城南污水处理有限公司 | 南京城南污水处理有限公司 |  | 污水处理及其再生利用 | 城镇污水处理厂污染物排放标准[国标](GB18918-2002) | （表1）基本控制项目最高允许排放浓度（日均值）,一级标准（水温＞12℃或≤12℃）,A标准,2006年1月1日后建设 | 污水厂三期废水排口(DW002) | 总磷（以P计） | 2024-09-10 | 实际样 | 0.20 | 0.21 | 0.01mg/L | 绝对误差不超过±0.04mg/L
南京城南污水处理有限公司 | 南京城南污水处理有限公司 |  | 污水处理及其再生利用 | 城镇污水处理厂污染物排放标准[国标](GB18918-2002) | （表1）基本控制项目最高允许排放浓度（日均值）,一级标准（水温＞12℃或≤12℃）,A标准,通用 | 污水厂三期废水排口(DW002) | pH值 | 2024-09-10 | 实际样 | 7.0 | 6.8 | -0.2pH | 绝对误差不超过±0.5pH
南京城南污水处理有限公司 | 南京城南污水处理有限公司 |  | 污水处理及其再生利用 | 城镇污水处理厂污染物排放标准[国标](GB18918-2002) | （表1）基本控制项目最高允许排放浓度（日均值）,一级标准（水温＞12℃或≤12℃）,A标准,2006年1月1日后建设 | 污水厂一二期废水排口(DW001) | 总磷（以P计） | 2024-09-10 | 实际样 | 0.2 | 0.17 | -0.03mg/L | 绝对误差不超过±0.04mg/L
南京城南污水处理有限公司 | 南京城南污水处理有限公司 |  | 污水处理及其再生利用 | 城镇污水处理厂污染物排放标准[国标](GB18918-2002) | （表1）基本控制项目最高允许排放浓度（日均值）,一级标准（水温＞12℃或≤12℃）,A标准,2006年1月1日后建设 | 污水厂一二期废水排口(DW001) | 总磷（以P计） | 2024-09-10 | 实际样 | 0.2 | 0.18 | -0.02mg/L | 绝对误差不超过±0.04mg/L
南京城南污水处理有限公司 | 南京城南污水处理有限公司 |  | 污水处理及其再生利用 | 城镇污水处理厂污染物排放标准[国标](GB18918-2002) | （表1）基本控制项目最高允许排放浓度（日均值）,一级标准（水温＞12℃或≤12℃）,A标准,2006年1月1日后建设 | 污水厂一二期废水排口(DW001) | 总磷（以P计） | 2024-09-10 | 实际样 | 0.2 | 0.18 | -0.02mg/L | 绝对误差不超过±0.04mg/L
南京城南污水处理有限公司 | 南京城南污水处理有限公司 |  | 污水处理及其再生利用 | 城镇污水处理厂污染物排放标准[国标](GB18918-2002) | （表1）基本控制项目最高允许排放浓度（日均值）,一级标准（水温＞12℃或≤12℃）,A标准,通用 | 污水厂一二期废水排口(DW001) | 化学需氧量 | 2024-09-10 | 实际样 | 25 | 21.3 | -3.7mg/L | 绝对误差不超过±5mg/L
南京城南污水处理有限公司 | 南京城南污水处理有限公司 |  | 污水处理及其再生利用 | 城镇污水处理厂污染物排放标准[国标](GB18918-2002) | （表1）基本控制项目最高允许排放浓度（日均值）,一级标准（水温＞12℃或≤12℃）,A标准,通用 | 污水厂一二期废水排口(DW001) | 化学需氧量 | 2024-09-10 | 实际样 | 25 | 20.6 | -4.4mg/L | 绝对误差不超过±5mg/L
南京城南污水处理有限公司 | 南京城南污水处理有限公司 |  | 污水处理及其再生利用 | 城镇污水处理厂污染物排放标准[国标](GB18918-2002) | （表1）基本控制项目最高允许排放浓度（日均值）,一级标准（水温＞12℃或≤12℃）,A标准,通用 | 污水厂一二期废水排口(DW001) | 化学需氧量 | 2024-09-10 | 实际样 | 25 | 20.0 | -5mg/L | 绝对误差不超过±5mg/L
南京城南污水处理有限公司 | 南京城南污水处理有限公司 |  | 污水处理及其再生利用 | 城镇污水处理厂污染物排放标准[国标](GB18918-2002) | （表1）基本控制项目最高允许排放浓度（日均值）,一级标准（水温＞12℃或≤12℃）,A标准,通用 | 污水厂一二期废水排口(DW001) | 总氮（以N计） | 2024-09-10 | 实际样 | 7.10 | 6.81 | -4.08% | 相对误差不超过±15%
南京城南污水处理有限公司 | 南京城南污水处理有限公司 |  | 污水处理及其再生利用 | 城镇污水处理厂污染物排放标准[国标](GB18918-2002) | （表1）基本控制项目最高允许排放浓度（日均值）,一级标准（水温＞12℃或≤12℃）,A标准,通用 | 污水厂一二期废水排口(DW001) | 总氮（以N计） | 2024-09-10 | 实际样 | 6.65 | 6.31 | -5.11% | 相对误差不超过±15%
南京城南污水处理有限公司 | 南京城南污水处理有限公司 |  | 污水处理及其再生利用 | 城镇污水处理厂污染物排放标准[国标](GB18918-2002) | （表1）基本控制项目最高允许排放浓度（日均值）,一级标准（水温＞12℃或≤12℃）,A标准,通用 | 污水厂一二期废水排口(DW001) | 总氮（以N计） | 2024-09-10 | 实际样 | 7.06 | 6.62 | -6.23% | 相对误差不超过±15%
南京城南污水处理有限公司 | 南京城南污水处理有限公司 |  | 污水处理及其再生利用 | 城镇污水处理厂污染物排放标准[国标](GB18918-2002) | （表1）基本控制项目最高允许排放浓度（日均值）,一级标准（水温＞12℃或≤12℃）,A标准,通用 | 污水厂一二期废水排口(DW001) | pH值 | 2024-09-10 | 实际样 | 7.0 | 7.0 | 0pH | 绝对误差不超过±0.5pH
南京城南污水处理有限公司 | 南京城南污水处理有限公司 |  | 污水处理及其再生利用 | 城镇污水处理厂污染物排放标准[国标](GB18918-2002) | （表1）基本控制项目最高允许排放浓度（日均值）,一级标准（水温＞12℃或≤12℃）,A标准,通用 | 污水厂一二期废水排口(DW001) | 氨氮（NH3-N） | 2024-09-10 | 实际样 | 1.5 | 1.50 | 0mg/L | 绝对误差不超过±0.3mg/L
南京城南污水处理有限公司 | 南京城南污水处理有限公司 |  | 污水处理及其再生利用 | 城镇污水处理厂污染物排放标准[国标](GB18918-2002) | （表1）基本控制项目最高允许排放浓度（日均值）,一级标准（水温＞12℃或≤12℃）,A标准,通用 | 污水厂一二期废水排口(DW001) | 氨氮（NH3-N） | 2024-09-10 | 实际样 | 1.5 | 1.49 | -0.01mg/L | 绝对误差不超过±0.3mg/L
南京城南污水处理有限公司 | 南京城南污水处理有限公司 |  | 污水处理及其再生利用 | 城镇污水处理厂污染物排放标准[国标](GB18918-2002) | （表1）基本控制项目最高允许排放浓度（日均值）,一级标准（水温＞12℃或≤12℃）,A标准,通用 | 污水厂一二期废水排口(DW001) | 氨氮（NH3-N） | 2024-09-10 | 实际样 | 1.5 | 1.52 | 0.02mg/L | 绝对误差不超过±0.3mg/L

## 废气排放
任务名称 | 企业名称 | 名录类别 | 行业类别 | 执行标准名称 | 执行标准条目名称 | 监测点 | 监测项目 | 监测日期 | 流量(m³/h) | 温度(°C) | 湿度(%) | 含氧量(%) | 流速(m/s) | 生产负荷(%) | 实测浓度 | 折算浓度 | 上限 | 下限 | 单位 | 是否超标 | 超标倍数 | 备注 | 是否有评价限值
宝武装备智能科技有限公司南京分公司 | 宝武装备智能科技有限公司南京分公司 | 环境风险管控 | 其他通用零部件制造 | 《江苏省大气污染物综合排放标准》(DB32/4041-2021) | 表 1 大气污染物有组织排放限值,其他,最高允许排放浓度 | 排口 | 颗粒物 | 2024-09-06 | 25084 | 37.8 | 2 |  | 28.8 |  | 1.2 | 1.2 | 20 |  | mg/m3 | 否 |  |  | 是
宝武装备智能科技有限公司南京分公司 | 宝武装备智能科技有限公司南京分公司 | 环境风险管控 | 其他通用零部件制造 | 《江苏省大气污染物综合排放标准》(DB32/4041-2021) | 表 1 大气污染物有组织排放限值,其他,最高允许排放浓度 | 排口 | 颗粒物 | 2024-09-06 | 1249 | 35.6 | 2.2 |  | 5.7 |  | 6.9 | 6.9 | 20 |  | mg/m3 | 否 |  |  | 是
宝武装备智能科技有限公司南京分公司 | 宝武装备智能科技有限公司南京分公司 | 环境风险管控 | 其他通用零部件制造 | 《江苏省大气污染物综合排放标准》(DB32/4041-2021) | 表 1 大气污染物有组织排放限值,其他,最高允许排放浓度 | 排口 | 颗粒物 | 2024-09-06 | 1523 | 33.9 | 2.3 |  | 6.9 |  | 3.9 | 3.9 | 20 |  | mg/m3 | 否 |  |  | 是
宝武装备智能科技有限公司南京分公司 | 宝武装备智能科技有限公司南京分公司 | 环境风险管控 | 其他通用零部件制造 | 江苏省大气综合排放标准(DB32/4041-2021) | 表1 大气污染物有组织排放限值 | 排口 | 非甲烷总烃 | 2024-09-06 | 681 | 40.3 | 2.2 |  | 3.2 |  | 7.41 | 7.41 | 60 |  | mg/m3 | 否 |  |  | 是
宝武环科南京资源利用有限公司 | 宝武环科南京资源利用有限公司（矿渣微粉加工分厂） |  | 其他建筑材料制造 | 《江苏省大气污染物综合排放标准》(DB32/4041-2021) | 表 1 大气污染物有组织排放限值,其他,最高允许排放浓度 | 钢渣厂区FQ-43转炉渣除尘废气排放口QF4 | 颗粒物 | 2024-09-10 | 80343 | 41.4 | 4.7 |  | 10.7 |  | 1.2 | 1.2 | 20 |  | mg/m3 | 否 |  |  | 是
宝武环科南京资源利用有限公司 | 宝武环科南京资源利用有限公司（矿渣微粉加工分厂） |  | 其他建筑材料制造 | 《江苏省大气污染物综合排放标准》(DB32/4041-2021) | 表 1 大气污染物有组织排放限值,其他,最高允许排放浓度 | 矿渣微粉废气排放口DA002 | 颗粒物 | 2024-09-09 | 1610 | 63.6 | 2.3 |  | 3.7 |  | 1.4 | 1.4 | 20 |  | mg/m3 | 否 |  |  | 是
宝武环科南京资源利用有限公司 | 宝武环科南京资源利用有限公司（矿渣微粉加工分厂） |  | 其他建筑材料制造 | 《江苏省大气污染物综合排放标准》(DB32/4041-2021) | 表 1 大气污染物有组织排放限值,其他,最高允许排放浓度 | 含铁尘泥厂区FQ-39含铁尘泥混匀转运除尘废气排放口QF1 | 颗粒物 | 2024-09-09 | 22236 | 43.8 | 2.4 |  | 11.6 |  | 1.2 | 1.2 | 20 |  | mg/m3 | 否 |  |  | 是
宝武环科南京资源利用有限公司 | 宝武环科南京资源利用有限公司（矿渣微粉加工分厂） |  | 其他建筑材料制造 | 《江苏省大气污染物综合排放标准》(DB32/4041-2021) | 表 1 大气污染物有组织排放限值,燃烧（焚烧、氧化）装置、固定式内燃机、发动机制造测试工艺 | 矿渣微粉废气排放口DA006 | 氮氧化物 | 2024-09-09 | 103852 | 114.2 | 13.9 | 18.8 | 7.8 |  | <3 | <3 | 200 |  | mg/m3 | 否 |  |  | 是
宝武环科南京资源利用有限公司 | 宝武环科南京资源利用有限公司（矿渣微粉加工分厂） |  | 其他建筑材料制造 | 《江苏省大气污染物综合排放标准》(DB32/4041-2021) | 表 1 大气污染物有组织排放限值,其他,最高允许排放浓度 | 矿渣微粉废气排放口DA006 | 颗粒物 | 2024-09-09 | 103852 | 114.2 | 13.9 | 18.8 | 7.8 |  | 1.9 | 1.9 | 20 |  | mg/m3 | 否 |  |  | 是
宝武环科南京资源利用有限公司 | 宝武环科南京资源利用有限公司（矿渣微粉加工分厂） |  | 其他建筑材料制造 | 《江苏省大气污染物综合排放标准》(DB32/4041-2021) | 表 1 大气污染物有组织排放限值,燃烧（焚烧、氧化）装置、固定式内燃机、发动机制造测试工艺 | 矿渣微粉废气排放口DA006 | 二氧化硫 | 2024-09-09 | 103852 | 114.2 | 13.9 | 18.8 | 7.8 |  | <3 | <3 | 200 |  | mg/m3 | 否 |  |  | 是
宝武环科南京资源利用有限公司 | 宝武环科南京资源利用有限公司（矿渣微粉加工分厂） |  | 其他建筑材料制造 | 《江苏省大气污染物综合排放标准》(DB32/4041-2021) | 表 1 大气污染物有组织排放限值,其他,最高允许排放浓度 | 矿渣微粉加工厂废气排放口DA001 | 颗粒物 | 2024-09-09 | 2572 | 69.9 | 2.3 |  | 6 |  | 1.2 | 1.2 | 20 |  | mg/m3 | 否 |  |  | 是
宝武环科南京资源利用有限公司 | 宝武环科南京资源利用有限公司（矿渣微粉加工分厂） |  | 其他建筑材料制造 | 《江苏省大气污染物综合排放标准》(DB32/4041-2021) | 表 1 大气污染物有组织排放限值,燃烧（焚烧、氧化）装置、固定式内燃机、发动机制造测试工艺 | 矿渣微粉废气排放口DA005 | 氮氧化物 | 2024-09-09 | 109190 | 117.1 | 12 | 18.4 | 13.1 |  | 3 | 3 | 200 |  | mg/m3 | 否 |  |  | 是
宝武环科南京资源利用有限公司 | 宝武环科南京资源利用有限公司（矿渣微粉加工分厂） |  | 其他建筑材料制造 | 《江苏省大气污染物综合排放标准》(DB32/4041-2021) | 表 1 大气污染物有组织排放限值,其他,最高允许排放浓度 | 矿渣微粉废气排放口DA005 | 颗粒物 | 2024-09-09 | 109190 | 117.1 | 12 | 18.4 | 13.1 |  | 4.1 | 4.1 | 20 |  | mg/m3 | 否 |  |  | 是
宝武环科南京资源利用有限公司 | 宝武环科南京资源利用有限公司（矿渣微粉加工分厂） |  | 其他建筑材料制造 | 《江苏省大气污染物综合排放标准》(DB32/4041-2021) | 表 1 大气污染物有组织排放限值,燃烧（焚烧、氧化）装置、固定式内燃机、发动机制造测试工艺 | 矿渣微粉废气排放口DA005 | 二氧化硫 | 2024-09-09 | 109190 | 117.1 | 12 | 18.4 | 13.1 |  | <3 | <3 | 200 |  | mg/m3 | 否 |  |  | 是
宝武环科南京资源利用有限公司 | 宝武环科南京资源利用有限公司（矿渣微粉加工分厂） |  | 其他建筑材料制造 | 《江苏省大气污染物综合排放标准》(DB32/4041-2021) | 表 1 大气污染物有组织排放限值,其他,最高允许排放浓度 | 矿渣微粉废气排放口DA004 | 颗粒物 | 2024-09-09 | 2663 | 35.4 | 2.1 |  | 3.1 |  | 1.2 | 1.2 | 20 |  | mg/m3 | 否 |  |  | 是
宝武环科南京资源利用有限公司 | 宝武环科南京资源利用有限公司（矿渣微粉加工分厂） |  | 其他建筑材料制造 | 《江苏省大气污染物综合排放标准》(DB32/4041-2021) | 表 1 大气污染物有组织排放限值,其他,最高允许排放浓度 | 石灰加工分厂FQ-38石灰石破碎除尘废气排放口QF1 | 颗粒物 | 2024-09-10 | 7340 | 38.5 | 3.4 |  | 7.3 |  | 1.3 | 1.3 | 20 |  | mg/m3 | 否 |  |  | 是
宝武环科南京资源利用有限公司 | 宝武环科南京资源利用有限公司（矿渣微粉加工分厂） |  | 其他建筑材料制造 | 《江苏省大气污染物综合排放标准》(DB32/4041-2021) | 表 1 大气污染物有组织排放限值,其他,最高允许排放浓度 | 矿渣微粉废气排放口DA003 | 颗粒物 | 2024-09-09 | 1691 | 40.1 | 2 |  | 2 |  | 1.1 | 1.1 | 20 |  | mg/m3 | 否 |  |  | 是
宝武环科南京资源利用有限公司 | 宝武环科南京资源利用有限公司（矿渣微粉加工分厂） |  | 其他建筑材料制造 | 《江苏省大气污染物综合排放标准》(DB32/4041-2021) | 表 1 大气污染物有组织排放限值,其他,最高允许排放浓度 | 钢渣厂区FQ-32粒铁回收棒条筛除尘废气排放口QF1 | 颗粒物 | 2024-09-10 | 30244 | 40.8 | 4 |  | 14.6 |  | 1.3 | 1.3 | 20 |  | mg/m3 | 否 |  |  | 是
宝武环科南京资源利用有限公司 | 宝武环科南京资源利用有限公司（矿渣微粉加工分厂） |  | 其他建筑材料制造 | 《江苏省大气污染物综合排放标准》(DB32/4041-2021) | 表 1 大气污染物有组织排放限值,其他,最高允许排放浓度 | 矿渣微粉废气排放口DA007 | 颗粒物 | 2024-09-09 | 1801 | 35.7 | 2.2 |  | 3.8 |  | 1.6 | 1.6 | 20 |  | mg/m3 | 否 |  |  | 是
宝武环科南京资源利用有限公司 | 宝武环科南京资源利用有限公司（矿渣微粉加工分厂） |  | 其他建筑材料制造 | 《江苏省大气污染物综合排放标准》(DB32/4041-2021) | 表 1 大气污染物有组织排放限值,其他,最高允许排放浓度 | 钢渣厂区FQ-36余钢切割除尘废气排放口QF3 | 颗粒物 | 2024-09-10 | 87457 | 49.8 | 4.5 | 21 | 11.9 |  | 1.4 | 1.4 | 20 |  | mg/m3 | 否 |  |  | 是
宝武环科南京资源利用有限公司 | 宝武环科南京资源利用有限公司（矿渣微粉加工分厂） |  | 其他建筑材料制造 | 江苏省地方标准大气污染物综合排放标准(DB32/4041-2021) | 表1 大气污染物有组织排放限值,燃烧（焚烧、氧化）装置、固定式内燃机、发动机制造测试工艺 | 钢渣厂区FQ-36余钢切割除尘废气排放口QF3 | 二氧化硫 | 2024-09-10 | 87457 | 49.8 | 4.5 | 21 | 11.9 |  | <3 | <3 | 200 |  | mg/m3 | 否 |  |  | 是
宝武环科南京资源利用有限公司 | 宝武环科南京资源利用有限公司（矿渣微粉加工分厂） |  | 其他建筑材料制造 | 江苏省地方标准大气污染物综合排放标准(DB32/4041-2021) | 表1 大气污染物有组织排放限值,燃烧（焚烧、氧化）装置、固定式内燃机、发动机制造测试工艺 | 钢渣厂区FQ-36余钢切割除尘废气排放口QF3 | 氮氧化物 | 2024-09-10 | 87457 | 49.8 | 4.5 | 21 | 11.9 |  | <3 | <3 | 200 |  | mg/m3 | 否 |  |  | 是

## 废水排放
任务名称 | 企业名称 | 名录类别 | 行业类别 | 受纳水体 | 执行标准名称 | 执行标准条目名称 | 监测点 | 监测项目 | 监测日期 | 流量(m³/s) | 水温(°C) | 生产负荷(%) | 进口浓度 | 排放浓度 | 上限 | 下限 | 单位 | 是否超标 | 超标倍数 | 备注 | 是否有评价限值
宝武环科南京资源利用有限公司 | 宝武环科南京资源利用有限公司（矿渣微粉加工分厂） |  | 其他建筑材料制造 |  | 污水综合排放标准(GB8978-1996) | （表2）第二类污染物最高允许排放浓度（1997年12月31日之前建的单位）,其他排污单位,二级标准 | 钢渣厂区污水收集池(DW002) | 总氮（以N计） | 2024-09-10 |  |  |  |  | 8.14 |  |  | mg/L | 否 |  |  | 否
宝武环科南京资源利用有限公司 | 宝武环科南京资源利用有限公司（矿渣微粉加工分厂） |  | 其他建筑材料制造 |  | 污水综合排放标准(GB8978-1996) | （表4）第二类污染物最高允许排放浓度（1998年1月1日后建的单位）,一切排污单位 ,三级标准 | 钢渣厂区污水收集池(DW002) | 石油类 | 2024-09-10 |  |  |  |  | 0.06 | 20 |  | mg/L | 否 |  |  | 是
宝武环科南京资源利用有限公司 | 宝武环科南京资源利用有限公司（矿渣微粉加工分厂） |  | 其他建筑材料制造 |  | 污水综合排放标准(GB8978-1996) | （表4）第二类污染物最高允许排放浓度（1998年1月1日后建的单位）,其他排污单位,三级标准 | 钢渣厂区污水收集池(DW002) | 化学需氧量 | 2024-09-10 |  |  |  |  | 475 | 500 |  | mg/L | 否 |  |  | 是
宝武环科南京资源利用有限公司 | 宝武环科南京资源利用有限公司（矿渣微粉加工分厂） |  | 其他建筑材料制造 |  | 污水综合排放标准(GB8978-1996) | （表4）第二类污染物最高允许排放浓度（1998年1月1日后建的单位）,一切排污单位 ,三级标准 | 钢渣厂区污水收集池(DW002) | pH值 | 2024-09-10 |  | 36.2 |  |  | 10.9 | 9 | 6 | 无量纲 | 是 | / |  | 是
宝武环科南京资源利用有限公司 | 宝武环科南京资源利用有限公司（矿渣微粉加工分厂） |  | 其他建筑材料制造 |  | 污水综合排放标准(GB8978-1996) | （表4）第二类污染物最高允许排放浓度（1998年1月1日后建的单位）,其他排污单位,三级标准 | 钢渣厂区污水收集池(DW002) | 悬浮物 | 2024-09-10 |  |  |  |  | 18 | 400 |  | mg/L | 否 |  |  | 是
宝武环科南京资源利用有限公司 | 宝武环科南京资源利用有限公司（矿渣微粉加工分厂） |  | 其他建筑材料制造 |  | 污水综合排放标准(GB8978-1996) | （表4）第二类污染物最高允许排放浓度（1998年1月1日后建的单位）,一切排污单位 ,三级标准 | 钢渣厂区污水收集池(DW002) | 总磷（以P计） | 2024-09-10 |  |  |  |  | 0.18 |  |  | mg/L | 否 |  |  | 否
宝武环科南京资源利用有限公司 | 宝武环科南京资源利用有限公司（矿渣微粉加工分厂） |  | 其他建筑材料制造 |  | 污水综合排放标准(GB8978-1996) | （表4）第二类污染物最高允许排放浓度（1998年1月1日后建的单位）,其他排污单位,三级标准 | 钢渣厂区污水收集池(DW002) | 氨氮 | 2024-09-10 |  |  |  |  | 4.83 |  |  | mg/L | 否 |  |  | 否
宝武环科南京资源利用有限公司 | 宝武环科南京资源利用有限公司（矿渣微粉加工分厂） |  | 其他建筑材料制造 |  | 污水综合排放标准(GB8978-1996) | （表4）第二类污染物最高允许排放浓度（1998年1月1日后建的单位）,一切排污单位 ,三级标准 | 矿渣微粉加工分厂厂区污水排放口(DW001) | pH值 | 2024-09-09 |  | 31.2 |  |  | 7.6 | 9 | 6 | 无量纲 | 否 |  |  | 是
宝武环科南京资源利用有限公司 | 宝武环科南京资源利用有限公司（矿渣微粉加工分厂） |  | 其他建筑材料制造 |  | 污水综合排放标准(GB8978-1996) | （表4）第二类污染物最高允许排放浓度（1998年1月1日后建的单位）,其他排污单位,三级标准 | 矿渣微粉加工分厂厂区污水排放口(DW001) | 化学需氧量 | 2024-09-09 |  |  |  |  | 6 | 100 |  | mg/L | 否 |  |  | 是
宝武环科南京资源利用有限公司 | 宝武环科南京资源利用有限公司（矿渣微粉加工分厂） |  | 其他建筑材料制造 |  | 污水综合排放标准(GB8978-1996) | （表4）第二类污染物最高允许排放浓度（1998年1月1日后建的单位）,其他排污单位,三级标准 | 矿渣微粉加工分厂厂区污水排放口(DW001) | 悬浮物 | 2024-09-09 |  |  |  |  | 10 | 70 |  | mg/L | 否 |  |  | 是
宝武环科南京资源利用有限公司 | 宝武环科南京资源利用有限公司（矿渣微粉加工分厂） |  | 其他建筑材料制造 |  | 污水综合排放标准(GB8978-1996) | （表4）第二类污染物最高允许排放浓度（1998年1月1日后建的单位）,一切排污单位 ,三级标准 | 矿渣微粉加工分厂厂区污水排放口(DW001) | 总磷（以P计） | 2024-09-09 |  |  |  |  | 0.27 |  |  | mg/L | 否 |  |  | 否
宝武环科南京资源利用有限公司 | 宝武环科南京资源利用有限公司（矿渣微粉加工分厂） |  | 其他建筑材料制造 |  | 污水综合排放标准(GB8978-1996) | （表4）第二类污染物最高允许排放浓度（1998年1月1日后建的单位）,一切排污单位 ,三级标准 | 矿渣微粉加工分厂厂区污水排放口(DW001) | 石油类 | 2024-09-09 |  |  |  |  | <0.06 | 5 |  | mg/L | 否 |  |  | 是
宝武环科南京资源利用有限公司 | 宝武环科南京资源利用有限公司（矿渣微粉加工分厂） |  | 其他建筑材料制造 |  | 污水综合排放标准(GB8978-1996) | （表4）第二类污染物最高允许排放浓度（1998年1月1日后建的单位）,其他排污单位,三级标准 | 矿渣微粉加工分厂厂区污水排放口(DW001) | 五日生化需氧量（BOD5） | 2024-09-09 |  |  |  |  | 2.3 | 20 |  | mg/L | 否 |  |  | 是
宝武环科南京资源利用有限公司 | 宝武环科南京资源利用有限公司（矿渣微粉加工分厂） |  | 其他建筑材料制造 |  | 污水综合排放标准(GB8978-1996) | （表4）第二类污染物最高允许排放浓度（1998年1月1日后建的单位）,其他排污单位,三级标准 | 矿渣微粉加工分厂厂区污水排放口(DW001) | 氨氮（NH3-N） | 2024-09-09 |  |  |  |  | 0.089 | 15 |  | mg/L | 否 |  |  | 是
宝武环科南京资源利用有限公司 | 宝武环科南京资源利用有限公司（矿渣微粉加工分厂） |  | 其他建筑材料制造 |  | 污水综合排放标准(GB8978-1996) | （表2）第二类污染物最高允许排放浓度（1997年12月31日之前建的单位）,其他排污单位,二级标准 | 矿渣微粉加工分厂厂区污水排放口(DW001) | 总氮（以N计） | 2024-09-09 |  |  |  |  | 11.1 |  |  | mg/L | 否 |  |  | 否
宝武环科南京资源利用有限公司 | 宝武环科南京资源利用有限公司（矿渣微粉加工分厂） |  | 其他建筑材料制造 |  | 污水综合排放标准(GB8978-1996) | （表4）第二类污染物最高允许排放浓度（1998年1月1日后建的单位）,其他排污单位,三级标准 | 含铁尘泥加工分厂厂区污水收集池S1(DW003) | 氨氮（NH3-N） | 2024-09-09 |  |  |  |  | 0.748 |  |  | mg/L | 否 |  |  | 否
宝武环科南京资源利用有限公司 | 宝武环科南京资源利用有限公司（矿渣微粉加工分厂） |  | 其他建筑材料制造 |  | 污水综合排放标准(GB8978-1996) | （表2）第二类污染物最高允许排放浓度（1997年12月31日之前建的单位）,其他排污单位,二级标准 | 含铁尘泥加工分厂厂区污水收集池S1(DW003) | 总氮（以N计） | 2024-09-09 |  |  |  |  | 3.46 |  |  | mg/L | 否 |  |  | 否
宝武环科南京资源利用有限公司 | 宝武环科南京资源利用有限公司（矿渣微粉加工分厂） |  | 其他建筑材料制造 |  | 污水综合排放标准(GB8978-1996) | （表4）第二类污染物最高允许排放浓度（1998年1月1日后建的单位）,一切排污单位 ,三级标准 | 含铁尘泥加工分厂厂区污水收集池S1(DW003) | pH值 | 2024-09-09 |  | 30.5 |  |  | 8.4 | 9 | 6 | 无量纲 | 否 |  |  | 是
宝武环科南京资源利用有限公司 | 宝武环科南京资源利用有限公司（矿渣微粉加工分厂） |  | 其他建筑材料制造 |  | 污水综合排放标准(GB8978-1996) | （表4）第二类污染物最高允许排放浓度（1998年1月1日后建的单位）,一切排污单位 ,三级标准 | 含铁尘泥加工分厂厂区污水收集池S1(DW003) | 总磷（以P计） | 2024-09-09 |  |  |  |  | 0.08 |  |  | mg/L | 否 |  |  | 否
宝武环科南京资源利用有限公司 | 宝武环科南京资源利用有限公司（矿渣微粉加工分厂） |  | 其他建筑材料制造 |  | 污水综合排放标准(GB8978-1996) | （表4）第二类污染物最高允许排放浓度（1998年1月1日后建的单位）,其他排污单位,三级标准 | 含铁尘泥加工分厂厂区污水收集池S1(DW003) | 化学需氧量 | 2024-09-09 |  |  |  |  | 10 | 500 |  | mg/L | 否 |  |  | 是
宝武环科南京资源利用有限公司 | 宝武环科南京资源利用有限公司（矿渣微粉加工分厂） |  | 其他建筑材料制造 |  | 污水综合排放标准(GB8978-1996) | （表4）第二类污染物最高允许排放浓度（1998年1月1日后建的单位）,其他排污单位,三级标准 | 含铁尘泥加工分厂厂区污水收集池S1(DW003) | 悬浮物 | 2024-09-09 |  |  |  |  | 14 | 400 |  | mg/L | 否 |  |  | 是
宝武环科南京资源利用有限公司 | 宝武环科南京资源利用有限公司（矿渣微粉加工分厂） |  | 其他建筑材料制造 |  | 污水综合排放标准(GB8978-1996) | （表4）第二类污染物最高允许排放浓度（1998年1月1日后建的单位）,一切排污单位 ,三级标准 | 含铁尘泥加工分厂厂区污水收集池S1(DW003) | 石油类 | 2024-09-09 |  |  |  |  | <0.06 | 20 |  | mg/L | 否 |  |  | 是
南京城南污水处理有限公司 | 南京城南污水处理有限公司 |  | 污水处理及其再生利用 |  | 污水综合排放标准(GB8978-1996) | （表4）第二类污染物最高允许排放浓度（1998年1月1日后建的单位）,一切排污单位 ,一级标准 | 城南污水处理厂一二期雨水排口(DW003) | 石油类 | 2024-09-12 |  |  |  |  | 1.12 | 5 |  | mg/L | 否 |  |  | 是
南京城南污水处理有限公司 | 南京城南污水处理有限公司 |  | 污水处理及其再生利用 |  | 污水综合排放标准(GB8978-1996) | （表4）第二类污染物最高允许排放浓度（1998年1月1日后建的单位）,其他排污单位,一级标准 | 城南污水处理厂一二期雨水排口(DW003) | 氨氮（NH3-N） | 2024-09-12 |  |  |  |  | 0.16 | 15 |  | mg/L | 否 |  |  | 是
南京城南污水处理有限公司 | 南京城南污水处理有限公司 |  | 污水处理及其再生利用 |  | 污水综合排放标准(GB8978-1996) | （表4）第二类污染物最高允许排放浓度（1998年1月1日后建的单位）,城镇二级污水处理厂,二级标准 | 城南污水处理厂一二期雨水排口(DW003) | 化学需氧量 | 2024-09-12 |  |  |  |  | 19 | 120 |  | mg/L | 否 |  |  | 是
南京城南污水处理有限公司 | 南京城南污水处理有限公司 |  | 污水处理及其再生利用 |  | 污水综合排放标准(GB8978-1996) | （表4）第二类污染物最高允许排放浓度（1998年1月1日后建的单位）,一切排污单位 ,一级标准 | 城南污水处理厂一二期雨水排口(DW003) | pH值 | 2024-09-12 |  |  |  |  | 7.6 | 9 | 6 | 无量纲 | 否 |  |  | 是
南京城南污水处理有限公司 | 南京城南污水处理有限公司 |  | 污水处理及其再生利用 |  | 污水综合排放标准(GB8978-1996) | （表4）第二类污染物最高允许排放浓度（1998年1月1日后建的单位）,城镇二级污水处理厂,一级标准 | 城南污水处理厂一二期雨水排口(DW003) | 悬浮物 | 2024-09-12 |  |  |  |  | <4 | 20 |  | mg/L | 否 |  |  | 是
南京城南污水处理有限公司 | 南京城南污水处理有限公司 |  | 污水处理及其再生利用 |  | 城镇污水处理厂污染物排放标准[国标](GB18918-2002) | （表1）基本控制项目最高允许排放浓度（日均值）,一级标准（水温＞12℃或≤12℃）,A标准,通用 | 污水厂三期废水排口(DW002) | 氨氮（NH3-N） | 2024-09-10 |  | 28.8 |  |  | 0.02 | 5;8 |  | mg/L | 否 |  |  | 是
南京城南污水处理有限公司 | 南京城南污水处理有限公司 |  | 污水处理及其再生利用 |  | 城镇污水处理厂污染物排放标准[国标](GB18918-2002) | （表1）基本控制项目最高允许排放浓度（日均值）,一级标准（水温＞12℃或≤12℃）,A标准,通用 | 污水厂三期废水排口(DW002) | 动植物油 | 2024-09-10 |  |  |  |  | 0.07 | 1 |  | mg/L | 否 |  |  | 是
南京城南污水处理有限公司 | 南京城南污水处理有限公司 |  | 污水处理及其再生利用 |  | 城镇污水处理厂污染物排放标准[国标](GB18918-2002) | （表1）基本控制项目最高允许排放浓度（日均值）,一级标准（水温＞12℃或≤12℃）,A标准,通用 | 污水厂三期废水排口(DW002) | 五日生化需氧量（BOD5） | 2024-09-10 |  |  |  |  | 0.5 | 10 |  | mg/L | 否 |  |  | 是
南京城南污水处理有限公司 | 南京城南污水处理有限公司 |  | 污水处理及其再生利用 |  | 城镇污水处理厂污染物排放标准[国标](GB18918-2002) | （表1）基本控制项目最高允许排放浓度（日均值）,一级标准（水温＞12℃或≤12℃）,A标准,通用 | 污水厂三期废水排口(DW002) | 色度 | 2024-09-10 |  |  |  |  | 2 | 30 |  | 倍 | 否 |  |  | 是
南京城南污水处理有限公司 | 南京城南污水处理有限公司 |  | 污水处理及其再生利用 |  | 城镇污水处理厂污染物排放标准[国标](GB18918-2002) | （表2）部分一类污染物最高允许排放浓度（日均值） | 污水厂三期废水排口(DW002) | 总砷 | 2024-09-10 |  |  |  |  | 0.0036 | 0.1 |  | mg/L | 否 |  |  | 是
南京城南污水处理有限公司 | 南京城南污水处理有限公司 |  | 污水处理及其再生利用 |  | 城镇污水处理厂污染物排放标准[国标](GB18918-2002) | （表1）基本控制项目最高允许排放浓度（日均值）,一级标准（水温＞12℃或≤12℃）,A标准,通用 | 污水厂三期废水排口(DW002) | 总氮（以N计） | 2024-09-10 |  |  |  |  | 6.68 | 15 |  | mg/L | 否 |  |  | 是
南京城南污水处理有限公司 | 南京城南污水处理有限公司 |  | 污水处理及其再生利用 |  | 城镇污水处理厂污染物排放标准[国标](GB18918-2002) | （表1）基本控制项目最高允许排放浓度（日均值）,一级标准（水温＞12℃或≤12℃）,A标准,通用 | 污水厂三期废水排口(DW002) | 化学需氧量 | 2024-09-10 |  |  |  |  | 11 | 50 |  | mg/L | 否 |  |  | 是
南京城南污水处理有限公司 | 南京城南污水处理有限公司 |  | 污水处理及其再生利用 |  | 城镇污水处理厂污染物排放标准[国标](GB18918-2002) | （表2）部分一类污染物最高允许排放浓度（日均值） | 污水厂三期废水排口(DW002) | 总铅 | 2024-09-10 |  |  |  |  | <0.06 | 0.1 |  | mg/L | 否 |  |  | 是
南京城南污水处理有限公司 | 南京城南污水处理有限公司 |  | 污水处理及其再生利用 |  | 城镇污水处理厂污染物排放标准[国标](GB18918-2002) | （表2）部分一类污染物最高允许排放浓度（日均值） | 污水厂三期废水排口(DW002) | 烷基汞 | 2024-09-10 |  |  |  |  | <0.00001 | 0 |  | mg/L | 否 |  |  | 是
南京城南污水处理有限公司 | 南京城南污水处理有限公司 |  | 污水处理及其再生利用 |  | 城镇污水处理厂污染物排放标准[国标](GB18918-2002) | （表1）基本控制项目最高允许排放浓度（日均值）,一级标准（水温＞12℃或≤12℃）,A标准,2006年1月1日后建设 | 污水厂三期废水排口(DW002) | 总磷（以P计） | 2024-09-10 |  |  |  |  | 0.14 | 0.5 |  | mg/L | 否 |  |  | 是
南京城南污水处理有限公司 | 南京城南污水处理有限公司 |  | 污水处理及其再生利用 |  | 城镇污水处理厂污染物排放标准[国标](GB18918-2002) | （表2）部分一类污染物最高允许排放浓度（日均值） | 污水厂三期废水排口(DW002) | 总汞 | 2024-09-10 |  |  |  |  | 0.00008 | 0.001 |  | mg/L | 否 |  |  | 是
南京城南污水处理有限公司 | 南京城南污水处理有限公司 |  | 污水处理及其再生利用 |  | 城镇污水处理厂污染物排放标准[国标](GB18918-2002) | （表1）基本控制项目最高允许排放浓度（日均值）,一级标准（水温＞12℃或≤12℃）,A标准,通用 | 污水厂三期废水排口(DW002) | 粪大肠菌群数 | 2024-09-10 |  |  |  |  | 1400 | 1000 |  | 个/L | 是 | 0.40 |  | 是
南京城南污水处理有限公司 | 南京城南污水处理有限公司 |  | 污水处理及其再生利用 |  | 城镇污水处理厂污染物排放标准[国标](GB18918-2002) | （表1）基本控制项目最高允许排放浓度（日均值）,一级标准（水温＞12℃或≤12℃）,A标准,通用 | 污水厂三期废水排口(DW002) | 悬浮物 | 2024-09-10 |  |  |  |  | <4 | 10 |  | mg/L | 否 |  |  | 是
南京城南污水处理有限公司 | 南京城南污水处理有限公司 |  | 污水处理及其再生利用 |  | 城镇污水处理厂污染物排放标准[国标](GB18918-2002) | （表6）污泥农用时污染物控制标准限值,在酸性土壤上（PH＜6.5） | 污水厂三期废水排口(DW002) | 石油类 | 2024-09-10 |  |  |  |  | <0.06 | 3000 |  | mg/KG | 否 |  |  | 是
南京城南污水处理有限公司 | 南京城南污水处理有限公司 |  | 污水处理及其再生利用 |  | 城镇污水处理厂污染物排放标准[国标](GB18918-2002) | （表1）基本控制项目最高允许排放浓度（日均值）,一级标准（水温＞12℃或≤12℃）,A标准,通用 | 污水厂三期废水排口(DW002) | pH值 | 2024-09-10 |  | 28.8 |  |  | 7.0 | 9 | 6 | 无量纲 | 否 |  |  | 是
南京城南污水处理有限公司 | 南京城南污水处理有限公司 |  | 污水处理及其再生利用 |  | 城镇污水处理厂污染物排放标准[国标](GB18918-2002) | （表2）部分一类污染物最高允许排放浓度（日均值） | 污水厂三期废水排口(DW002) | 六价铬 | 2024-09-10 |  |  |  |  | <0.004 | 0.05 |  | mg/L | 否 |  |  | 是
南京城南污水处理有限公司 | 南京城南污水处理有限公司 |  | 污水处理及其再生利用 |  | 城镇污水处理厂污染物排放标准[国标](GB18918-2002) | （表2）部分一类污染物最高允许排放浓度（日均值） | 污水厂三期废水排口(DW002) | 总铬 | 2024-09-10 |  |  |  |  | <0.03 | 0.1 |  | mg/L | 否 |  |  | 是
南京城南污水处理有限公司 | 南京城南污水处理有限公司 |  | 污水处理及其再生利用 |  | 城镇污水处理厂污染物排放标准[国标](GB18918-2002) | （表2）部分一类污染物最高允许排放浓度（日均值） | 污水厂三期废水排口(DW002) | 总镉 | 2024-09-10 |  |  |  |  | <0.006 | 0.01 |  | mg/L | 否 |  |  | 是
南京城南污水处理有限公司 | 南京城南污水处理有限公司 |  | 污水处理及其再生利用 |  | 城镇污水处理厂污染物排放标准[国标](GB18918-2002) | （表1）基本控制项目最高允许排放浓度（日均值）,一级标准（水温＞12℃或≤12℃）,A标准,通用 | 污水厂三期废水排口(DW002) | 阴离子表面活性剂 | 2024-09-10 |  |  |  |  | <0.05 | 0.5 |  | mg/L | 否 |  |  | 是
南京城南污水处理有限公司 | 南京城南污水处理有限公司 |  | 污水处理及其再生利用 |  | 城镇污水处理厂污染物排放标准[国标](GB18918-2002) | （表1）基本控制项目最高允许排放浓度（日均值）,一级标准（水温＞12℃或≤12℃）,A标准,通用 | 污水厂一二期废水排口(DW001) | 动植物油 | 2024-09-10 |  |  |  |  | <0.06 | 1 |  | mg/L | 否 |  |  | 是
南京城南污水处理有限公司 | 南京城南污水处理有限公司 |  | 污水处理及其再生利用 |  | 城镇污水处理厂污染物排放标准[国标](GB18918-2002) | （表1）基本控制项目最高允许排放浓度（日均值）,一级标准（水温＞12℃或≤12℃）,A标准,2006年1月1日后建设 | 污水厂一二期废水排口(DW001) | 总磷（以P计） | 2024-09-10 |  |  |  |  | 0.07 | 0.5 |  | mg/L | 否 |  |  | 是
南京城南污水处理有限公司 | 南京城南污水处理有限公司 |  | 污水处理及其再生利用 |  | 城镇污水处理厂污染物排放标准[国标](GB18918-2002) | （表1）基本控制项目最高允许排放浓度（日均值）,一级标准（水温＞12℃或≤12℃）,A标准,通用 | 污水厂一二期废水排口(DW001) | 阴离子表面活性剂 | 2024-09-10 |  |  |  |  | <0.05 | 0.5 |  | mg/L | 否 |  |  | 是
南京城南污水处理有限公司 | 南京城南污水处理有限公司 |  | 污水处理及其再生利用 |  | 城镇污水处理厂污染物排放标准[国标](GB18918-2002) | （表2）部分一类污染物最高允许排放浓度（日均值） | 污水厂一二期废水排口(DW001) | 总铅 | 2024-09-10 |  |  |  |  | <0.06 | 0.1 |  | mg/L | 否 |  |  | 是
南京城南污水处理有限公司 | 南京城南污水处理有限公司 |  | 污水处理及其再生利用 |  | 城镇污水处理厂污染物排放标准[国标](GB18918-2002) | （表1）基本控制项目最高允许排放浓度（日均值）,一级标准（水温＞12℃或≤12℃）,A标准,通用 | 污水厂一二期废水排口(DW001) | 化学需氧量 | 2024-09-10 |  |  |  |  | 13 | 50 |  | mg/L | 否 |  |  | 是
南京城南污水处理有限公司 | 南京城南污水处理有限公司 |  | 污水处理及其再生利用 |  | 城镇污水处理厂污染物排放标准[国标](GB18918-2002) | （表2）部分一类污染物最高允许排放浓度（日均值） | 污水厂一二期废水排口(DW001) | 总镉 | 2024-09-10 |  |  |  |  | <0.006 | 0.01 |  | mg/L | 否 |  |  | 是
南京城南污水处理有限公司 | 南京城南污水处理有限公司 |  | 污水处理及其再生利用 |  | 城镇污水处理厂污染物排放标准[国标](GB18918-2002) | （表2）部分一类污染物最高允许排放浓度（日均值） | 污水厂一二期废水排口(DW001) | 总汞 | 2024-09-10 |  |  |  |  | 0.00017 | 0.05 |  | mg/L | 否 |  |  | 是
南京城南污水处理有限公司 | 南京城南污水处理有限公司 |  | 污水处理及其再生利用 |  | 城镇污水处理厂污染物排放标准[国标](GB18918-2002) | （表1）基本控制项目最高允许排放浓度（日均值）,一级标准（水温＞12℃或≤12℃）,A标准,通用 | 污水厂一二期废水排口(DW001) | 色度 | 2024-09-10 |  |  |  |  | 2 | 30 |  | 倍 | 否 |  |  | 是
南京城南污水处理有限公司 | 南京城南污水处理有限公司 |  | 污水处理及其再生利用 |  | 城镇污水处理厂污染物排放标准[国标](GB18918-2002) | （表1）基本控制项目最高允许排放浓度（日均值）,一级标准（水温＞12℃或≤12℃）,A标准,通用 | 污水厂一二期废水排口(DW001) | 石油类 | 2024-09-10 |  |  |  |  | 0.07 | 1 |  | mg/L | 否 |  |  | 是
南京城南污水处理有限公司 | 南京城南污水处理有限公司 |  | 污水处理及其再生利用 |  | 城镇污水处理厂污染物排放标准[国标](GB18918-2002) | （表2）部分一类污染物最高允许排放浓度（日均值） | 污水厂一二期废水排口(DW001) | 总砷 | 2024-09-10 |  |  |  |  | 0.0010 | 0.05 |  | mg/L | 否 |  |  | 是
南京城南污水处理有限公司 | 南京城南污水处理有限公司 |  | 污水处理及其再生利用 |  | 城镇污水处理厂污染物排放标准[国标](GB18918-2002) | （表1）基本控制项目最高允许排放浓度（日均值）,一级标准（水温＞12℃或≤12℃）,A标准,通用 | 污水厂一二期废水排口(DW001) | 粪大肠菌群数 | 2024-09-10 |  |  |  |  | 45 | 1000 |  | 个/L | 否 |  |  | 是
南京城南污水处理有限公司 | 南京城南污水处理有限公司 |  | 污水处理及其再生利用 |  | 城镇污水处理厂污染物排放标准[国标](GB18918-2002) | （表1）基本控制项目最高允许排放浓度（日均值）,一级标准（水温＞12℃或≤12℃）,A标准,通用 | 污水厂一二期废水排口(DW001) | 总氮（以N计） | 2024-09-10 |  |  |  |  | 6.88 | 15 |  | mg/L | 否 |  |  | 是
南京城南污水处理有限公司 | 南京城南污水处理有限公司 |  | 污水处理及其再生利用 |  | 城镇污水处理厂污染物排放标准[国标](GB18918-2002) | （表1）基本控制项目最高允许排放浓度（日均值）,一级标准（水温＞12℃或≤12℃）,A标准,通用 | 污水厂一二期废水排口(DW001) | 悬浮物 | 2024-09-10 |  |  |  |  | <4 | 10 |  | mg/L | 否 |  |  | 是
南京城南污水处理有限公司 | 南京城南污水处理有限公司 |  | 污水处理及其再生利用 |  | 城镇污水处理厂污染物排放标准[国标](GB18918-2002) | （表2）部分一类污染物最高允许排放浓度（日均值） | 污水厂一二期废水排口(DW001) | 六价铬 | 2024-09-10 |  |  |  |  | <0.004 | 0.05 |  | mg/L | 否 |  |  | 是
南京城南污水处理有限公司 | 南京城南污水处理有限公司 |  | 污水处理及其再生利用 |  | 城镇污水处理厂污染物排放标准[国标](GB18918-2002) | （表1）基本控制项目最高允许排放浓度（日均值）,三级标准,通用 | 污水厂一二期废水排口(DW001) | 五日生化需氧量（BOD5） | 2024-09-10 |  |  |  |  | 0.6 | 60 |  | mg/L | 否 |  |  | 是
南京城南污水处理有限公司 | 南京城南污水处理有限公司 |  | 污水处理及其再生利用 |  | 城镇污水处理厂污染物排放标准[国标](GB18918-2002) | （表1）基本控制项目最高允许排放浓度（日均值）,一级标准（水温＞12℃或≤12℃）,A标准,通用 | 污水厂一二期废水排口(DW001) | pH值 | 2024-09-10 |  | 28.9 |  |  | 7.0 | 9 | 6 | 无量纲 | 否 |  |  | 是
南京城南污水处理有限公司 | 南京城南污水处理有限公司 |  | 污水处理及其再生利用 |  | 城镇污水处理厂污染物排放标准[国标](GB18918-2002) | （表1）基本控制项目最高允许排放浓度（日均值）,一级标准（水温＞12℃或≤12℃）,A标准,通用 | 污水厂一二期废水排口(DW001) | 氨氮（NH3-N） | 2024-09-10 |  | 28.9 |  |  | 0.03 | 5;8 |  | mg/L | 否 |  |  | 是
南京城南污水处理有限公司 | 南京城南污水处理有限公司 |  | 污水处理及其再生利用 |  | 城镇污水处理厂污染物排放标准[国标](GB18918-2002) | （表2）部分一类污染物最高允许排放浓度（日均值） | 污水厂一二期废水排口(DW001) | 烷基汞 | 2024-09-10 |  |  |  |  | <0.00001 | 0 |  | mg/L | 否 |  |  | 是
南京城南污水处理有限公司 | 南京城南污水处理有限公司 |  | 污水处理及其再生利用 |  | 城镇污水处理厂污染物排放标准[国标](GB18918-2002) | （表2）部分一类污染物最高允许排放浓度（日均值） | 污水厂一二期废水排口(DW001) | 总铬 | 2024-09-10 |  |  |  |  | <0.03 | 0.1 |  | mg/L | 否 |  |  | 是
南京城南污水处理有限公司 | 南京城南污水处理有限公司 |  | 污水处理及其再生利用 |  | 污水综合排放标准(GB8978-1996) | （表4）第二类污染物最高允许排放浓度（1998年1月1日后建的单位）,城镇二级污水处理厂,一级标准 | 城南污水处理厂三期雨水排口(DW004) | 悬浮物 | 2024-09-12 |  |  |  |  | <4 | 20 |  | mg/L | 否 |  |  | 是
南京城南污水处理有限公司 | 南京城南污水处理有限公司 |  | 污水处理及其再生利用 |  | 污水综合排放标准(GB8978-1996) | （表4）第二类污染物最高允许排放浓度（1998年1月1日后建的单位）,一切排污单位 ,一级标准 | 城南污水处理厂三期雨水排口(DW004) | 石油类 | 2024-09-12 |  |  |  |  | 1.13 | 5 |  | mg/L | 否 |  |  | 是
南京城南污水处理有限公司 | 南京城南污水处理有限公司 |  | 污水处理及其再生利用 |  | 污水综合排放标准(GB8978-1996) | （表4）第二类污染物最高允许排放浓度（1998年1月1日后建的单位）,一切排污单位 ,一级标准 | 城南污水处理厂三期雨水排口(DW004) | pH值 | 2024-09-12 |  |  |  |  | 7.7 | 9 | 6 | 无量纲 | 否 |  |  | 是
南京城南污水处理有限公司 | 南京城南污水处理有限公司 |  | 污水处理及其再生利用 |  | 污水综合排放标准(GB8978-1996) | （表4）第二类污染物最高允许排放浓度（1998年1月1日后建的单位）,其他排污单位,一级标准 | 城南污水处理厂三期雨水排口(DW004) | 氨氮（NH3-N） | 2024-09-12 |  |  |  |  | 1.16 | 15 |  | mg/L | 否 |  |  | 是
南京城南污水处理有限公司 | 南京城南污水处理有限公司 |  | 污水处理及其再生利用 |  | 污水综合排放标准(GB8978-1996) | （表4）第二类污染物最高允许排放浓度（1998年1月1日后建的单位）,城镇二级污水处理厂,二级标准 | 城南污水处理厂三期雨水排口(DW004) | 化学需氧量 | 2024-09-12 |  |  |  |  | 14 | 120 |  | mg/L | 否 |  |  | 是

## 无组织
任务名称 | 企业名称 | 名录类别 | 行业类别 | 执行标准名称 | 执行标准条目名称 | 监测点 | 监测项目 | 监测日期 | 风向 | 风速（m/s） | 温度(℃) | 压力（kPa） | 排放浓度 | 上限 | 下限 | 单位 | 是否超标 | 超标倍数 | 备注
宝武装备智能科技有限公司南京分公司 | 宝武装备智能科技有限公司南京分公司 | 环境风险管控 | 其他通用零部件制造 | 江苏省大气综合排放标准(DB32/4041-2021) | 表3 单位边界大气污染物排放监控浓度限制 | 厂界上风向QW1 | 非甲烷总烃 | 2024-09-06 | 南 | 2.4 | 31.4 | 100.8 | 0.83 | 4 |  | mg/m3 | 否
宝武装备智能科技有限公司南京分公司 | 宝武装备智能科技有限公司南京分公司 | 环境风险管控 | 其他通用零部件制造 | 恶臭污染物排放标准(GB14554-93) | （表1）恶臭污染物厂界标准值,二级,新扩改建 | 厂界上风向QW1 | 硫化氢 | 2024-09-06 | 南 | 2.7 | 32.2 | 100.6 | <0.001 | 0.06 |  | mg/m3 | 否
宝武装备智能科技有限公司南京分公司 | 宝武装备智能科技有限公司南京分公司 | 环境风险管控 | 其他通用零部件制造 | 大气污染物综合排放标准（江苏省）(DB32/4041-2021) | 表3 单位边界大气污染物排放监控浓度限值 | 厂界上风向QW1 | 颗粒物 | 2024-09-06 | 南 | 2.4 | 31.4 | 100.8 | 0.193 | 0.5 |  | mg/m3 | 否
宝武装备智能科技有限公司南京分公司 | 宝武装备智能科技有限公司南京分公司 | 环境风险管控 | 其他通用零部件制造 | 恶臭污染物排放标准(GB14554-93) | （表1）恶臭污染物厂界标准值,二级,新扩改建 | 厂界上风向QW1 | 氨 | 2024-09-06 | 南 | 2.7 | 32.2 | 100.6 | 0.184 | 1.5 |  | mg/m3 | 否
宝武装备智能科技有限公司南京分公司 | 宝武装备智能科技有限公司南京分公司 | 环境风险管控 | 其他通用零部件制造 | 恶臭污染物排放标准(GB14554-93) | （表1）恶臭污染物厂界标准值,二级,新扩改建 | 厂界下风向QW2 | 氨 | 2024-09-06 | 南 | 2.7 | 32.2 | 100.6 | 0.236 | 1.5 |  | mg/m3 | 否
宝武装备智能科技有限公司南京分公司 | 宝武装备智能科技有限公司南京分公司 | 环境风险管控 | 其他通用零部件制造 | 大气污染物综合排放标准（江苏省）(DB32/4041-2021) | 表3 单位边界大气污染物排放监控浓度限值 | 厂界下风向QW2 | 颗粒物 | 2024-09-06 | 南 | 2.4 | 31.4 | 100.8 | 0.221 | 0.5 |  | mg/m3 | 否
宝武装备智能科技有限公司南京分公司 | 宝武装备智能科技有限公司南京分公司 | 环境风险管控 | 其他通用零部件制造 | 江苏省大气综合排放标准(DB32/4041-2021) | 表3 单位边界大气污染物排放监控浓度限制 | 厂界下风向QW2 | 非甲烷总烃 | 2024-09-06 | 南 | 2.4 | 31.4 | 100.8 | 0.97 | 4 |  | mg/m3 | 否
宝武装备智能科技有限公司南京分公司 | 宝武装备智能科技有限公司南京分公司 | 环境风险管控 | 其他通用零部件制造 | 恶臭污染物排放标准(GB14554-93) | （表1）恶臭污染物厂界标准值,二级,新扩改建 | 厂界下风向QW2 | 硫化氢 | 2024-09-06 | 南 | 2.7 | 32.2 | 100.6 | <0.001 | 0.06 |  | mg/m3 | 否
宝武装备智能科技有限公司南京分公司 | 宝武装备智能科技有限公司南京分公司 | 环境风险管控 | 其他通用零部件制造 | 江苏省大气综合排放标准(DB32/4041-2021) | 表3 单位边界大气污染物排放监控浓度限制 | 厂界下风向QW4 | 非甲烷总烃 | 2024-09-06 | 南 | 2.4 | 31.4 | 100.8 | 0.48 | 4 |  | mg/m3 | 否
宝武装备智能科技有限公司南京分公司 | 宝武装备智能科技有限公司南京分公司 | 环境风险管控 | 其他通用零部件制造 | 大气污染物综合排放标准（江苏省）(DB32/4041-2021) | 表3 单位边界大气污染物排放监控浓度限值 | 厂界下风向QW4 | 颗粒物 | 2024-09-06 | 南 | 2.4 | 31.4 | 100.8 | 0.223 | 0.5 |  | mg/m3 | 否
宝武装备智能科技有限公司南京分公司 | 宝武装备智能科技有限公司南京分公司 | 环境风险管控 | 其他通用零部件制造 | 恶臭污染物排放标准(GB14554-93) | （表1）恶臭污染物厂界标准值,二级,新扩改建 | 厂界下风向QW4 | 氨 | 2024-09-06 | 南 | 2.7 | 32.2 | 100.6 | 0.314 | 1.5 |  | mg/m3 | 否
宝武装备智能科技有限公司南京分公司 | 宝武装备智能科技有限公司南京分公司 | 环境风险管控 | 其他通用零部件制造 | 恶臭污染物排放标准(GB14554-93) | （表1）恶臭污染物厂界标准值,二级,新扩改建 | 厂界下风向QW4 | 硫化氢 | 2024-09-06 | 南 | 2.7 | 32.2 | 100.6 | <0.001 | 0.06 |  | mg/m3 | 否
宝武装备智能科技有限公司南京分公司 | 宝武装备智能科技有限公司南京分公司 | 环境风险管控 | 其他通用零部件制造 | 恶臭污染物排放标准(GB14554-93) | （表1）恶臭污染物厂界标准值,二级,新扩改建 | 厂界下风向QW3 | 硫化氢 | 2024-09-06 | 南 | 2.7 | 32.2 | 100.6 | <0.001 | 0.06 |  | mg/m3 | 否
宝武装备智能科技有限公司南京分公司 | 宝武装备智能科技有限公司南京分公司 | 环境风险管控 | 其他通用零部件制造 | 江苏省大气综合排放标准(DB32/4041-2021) | 表3 单位边界大气污染物排放监控浓度限制 | 厂界下风向QW3 | 非甲烷总烃 | 2024-09-06 | 南 | 2.4 | 31.4 | 100.8 | 0.95 | 4 |  | mg/m3 | 否
宝武装备智能科技有限公司南京分公司 | 宝武装备智能科技有限公司南京分公司 | 环境风险管控 | 其他通用零部件制造 | 大气污染物综合排放标准（江苏省）(DB32/4041-2021) | 表3 单位边界大气污染物排放监控浓度限值 | 厂界下风向QW3 | 颗粒物 | 2024-09-06 | 南 | 2.4 | 31.4 | 100.8 | 0.226 | 0.5 |  | mg/m3 | 否
宝武装备智能科技有限公司南京分公司 | 宝武装备智能科技有限公司南京分公司 | 环境风险管控 | 其他通用零部件制造 | 恶臭污染物排放标准(GB14554-93) | （表1）恶臭污染物厂界标准值,二级,新扩改建 | 厂界下风向QW3 | 氨 | 2024-09-06 | 南 | 2.7 | 32.2 | 100.6 | 0.279 | 1.5 |  | mg/m3 | 否
宝武环科南京资源利用有限公司 | 宝武环科南京资源利用有限公司（矿渣微粉加工分厂） |  | 其他建筑材料制造 | 江苏省地方标准大气污染物综合排放标准(DB32/4041-2021) | 表3 单位边界大气污染物排放监控浓度限值 | 矿渣微粉厂界下风向QW2 | 氮氧化物 | 2024-09-09 | 东 | 2.3 | 30.4 | 100.4 | 0.015 | 0.12 |  | mg/m3 | 否
宝武环科南京资源利用有限公司 | 宝武环科南京资源利用有限公司（矿渣微粉加工分厂） |  | 其他建筑材料制造 | 江苏省地方标准大气污染物综合排放标准(DB32/4041-2021) | 表3 单位边界大气污染物排放监控浓度限值 | 矿渣微粉厂界下风向QW2 | 二氧化硫 | 2024-09-09 | 东 | 2.3 | 30.4 | 100.4 | 0.007 | 0.4 |  | mg/m3 | 否
宝武环科南京资源利用有限公司 | 宝武环科南京资源利用有限公司（矿渣微粉加工分厂） |  | 其他建筑材料制造 | 江苏省地方标准大气污染物综合排放标准(DB32/4041-2021) | 表3 单位边界大气污染物排放监控浓度限值 | 矿渣微粉厂界下风向QW2 | 颗粒物 | 2024-09-09 | 东 | 2.3 | 30.4 | 100.4 | 0.223 | 0.5 |  | mg/m3 | 否
宝武环科南京资源利用有限公司 | 宝武环科南京资源利用有限公司（矿渣微粉加工分厂） |  | 其他建筑材料制造 | 江苏省地方标准大气污染物综合排放标准(DB32/4041-2021) | 表3 单位边界大气污染物排放监控浓度限值 | 矿渣微粉厂界下风向QW4 | 颗粒物 | 2024-09-09 | 东 | 2.3 | 30.4 | 100.4 | 0.219 | 0.5 |  | mg/m3 | 否
宝武环科南京资源利用有限公司 | 宝武环科南京资源利用有限公司（矿渣微粉加工分厂） |  | 其他建筑材料制造 | 江苏省地方标准大气污染物综合排放标准(DB32/4041-2021) | 表3 单位边界大气污染物排放监控浓度限值 | 矿渣微粉厂界下风向QW4 | 二氧化硫 | 2024-09-09 | 东 | 2.3 | 30.4 | 100.4 | <0.007 | 0.4 |  | mg/m3 | 否
宝武环科南京资源利用有限公司 | 宝武环科南京资源利用有限公司（矿渣微粉加工分厂） |  | 其他建筑材料制造 | 江苏省地方标准大气污染物综合排放标准(DB32/4041-2021) | 表3 单位边界大气污染物排放监控浓度限值 | 矿渣微粉厂界下风向QW4 | 氮氧化物 | 2024-09-09 | 东 | 2.3 | 30.4 | 100.4 | 0.018 | 0.12 |  | mg/m3 | 否
宝武环科南京资源利用有限公司 | 宝武环科南京资源利用有限公司（矿渣微粉加工分厂） |  | 其他建筑材料制造 | 江苏省地方标准大气污染物综合排放标准(DB32/4041-2021) | 表3 单位边界大气污染物排放监控浓度限值 | 矿渣微粉厂界上风向QW1 | 二氧化硫 | 2024-09-09 | 东 | 2.3 | 30.4 | 100.4 | <0.007 | 0.4 |  | mg/m3 | 否
宝武环科南京资源利用有限公司 | 宝武环科南京资源利用有限公司（矿渣微粉加工分厂） |  | 其他建筑材料制造 | 江苏省地方标准大气污染物综合排放标准(DB32/4041—2021) | 表三 | 矿渣微粉厂界上风向QW1 | 氮氧化物 | 2024-09-09 | 东 | 2.3 | 30.4 | 100.4 | 0.011 | 0.12 |  | mg/m3 | 否
宝武环科南京资源利用有限公司 | 宝武环科南京资源利用有限公司（矿渣微粉加工分厂） |  | 其他建筑材料制造 | 江苏省地方标准大气污染物综合排放标准(DB32/4041-2021) | 表3 单位边界大气污染物排放监控浓度限值 | 矿渣微粉厂界上风向QW1 | 颗粒物 | 2024-09-09 | 东 | 2.3 | 30.4 | 100.4 | 0.195 | 0.5 |  | mg/m3 | 否
宝武环科南京资源利用有限公司 | 宝武环科南京资源利用有限公司（矿渣微粉加工分厂） |  | 其他建筑材料制造 | 江苏省地方标准大气污染物综合排放标准(DB32/4041-2021) | 表3 单位边界大气污染物排放监控浓度限值 | 矿渣微粉厂界下风向QW3 | 颗粒物 | 2024-09-09 | 东 | 2.3 | 30.4 | 100.4 | 0.230 | 0.5 |  | mg/m3 | 否
宝武环科南京资源利用有限公司 | 宝武环科南京资源利用有限公司（矿渣微粉加工分厂） |  | 其他建筑材料制造 | 江苏省地方标准大气污染物综合排放标准(DB32/4041-2021) | 表3 单位边界大气污染物排放监控浓度限值 | 矿渣微粉厂界下风向QW3 | 氮氧化物 | 2024-09-09 | 东 | 2.3 | 30.4 | 100.4 | 0.014 | 0.12 |  | mg/m3 | 否
宝武环科南京资源利用有限公司 | 宝武环科南京资源利用有限公司（矿渣微粉加工分厂） |  | 其他建筑材料制造 | 江苏省地方标准大气污染物综合排放标准(DB32/4041-2021) | 表3 单位边界大气污染物排放监控浓度限值 | 矿渣微粉厂界下风向QW3 | 二氧化硫 | 2024-09-09 | 东 | 2.3 | 30.4 | 100.4 | <0.007 | 0.4 |  | mg/m3 | 否