## 废气排放
任务名称 | 企业名称 | 名录类别 | 行业类别 | 执行标准名称 | 执行标准条目名称 | 监测点 | 监测项目 | 监测日期 | 流量(m³/h) | 温度(°C) | 湿度(%) | 含氧量(%) | 流速(m/s) | 生产负荷(%) | 实测浓度 | 折算浓度 | 上限 | 下限 | 单位 | 是否超标 | 超标倍数 | 备注 | 是否有评价限值
2024年10月非VOC | 南京顶正包材有限公司 | 大气环境,环境风险管控 | 包装装潢及其他印刷 | 《印刷工业大气污染物排放标准》 （DB32/4438—2022）(DB32/4438—2022) | 苯系物 | FQ-1印刷车间(FQ-01) | 苯系物 | 2024-10-11 | [6 empty] | 0.002 | 0.002 | 0.5 |  | kg/h | 否 |  |  | 是
2024年10月非VOC | 南京顶正包材有限公司 | 大气环境,环境风险管控 | 包装装潢及其他印刷 | 《印刷工业大气污染物排放标准》 （DB32/4438—2022）(DB32/4438—2022) | 非甲烷总烃 | FQ-1印刷车间(FQ-01) | 非甲烷总烃 | 2024-10-11 | [6 empty] | 0.505 | 0.505 | 1.8 |  | kg/h | 否 |  |  | 是
2024年10月非VOC | 南京顶正包材有限公司 | 大气环境,环境风险管控 | 包装装潢及其他印刷 | 《印刷工业大气污染物排放标准》 （DB32/4438—2022）(DB32/4438—2022) | 苯系物 | FQ-1印刷车间(FQ-01) | 苯系物 | 2024-10-11 | [6 empty] | 0.027 | 0.027 | 15 |  | mg/m3 | 否 |  |  | 是
2024年10月非VOC | 南京顶正包材有限公司 | 大气环境,环境风险管控 | 包装装潢及其他印刷 | 《印刷工业大气污染物排放标准》 （DB32/4438—2022）(DB32/4438—2022) | 非甲烷总烃 | FQ-1印刷车间(FQ-01) | 非甲烷总烃 | 2024-10-11 | [6 empty] | 1.903 | 1.903 | 50 |  | mg/m3 | 否 |  |  | 是
2024年10月非VOC | 南京顶正包材有限公司 | 大气环境,环境风险管控 | 包装装潢及其他印刷 | 《印刷工业大气污染物排放标准》 （DB32/4438—2022）(DB32/4438—2022) | 非甲烷总烃 | FQ-3印刷车间(FQ-03) | 非甲烷总烃 | 2024-10-11 | [6 empty] | 0.193 | 0.193 | 1.8 |  | kg/h | 否 |  |  | 是
2024年10月非VOC | 南京顶正包材有限公司 | 大气环境,环境风险管控 | 包装装潢及其他印刷 | 《印刷工业大气污染物排放标准》 （DB32/4438—2022）(DB32/4438—2022) | 非甲烷总烃 | FQ-3印刷车间(FQ-03) | 非甲烷总烃 | 2024-10-11 | [6 empty] | 3.113 | 3.113 | 50 |  | mg/m3 | 否 |  |  | 是
2024年10月非VOC | 南京顶正包材有限公司 | 大气环境,环境风险管控 | 包装装潢及其他印刷 | 《印刷工业大气污染物排放标准》 （DB32/4438—2022）(DB32/4438—2022) | 苯系物 | FQ-3印刷车间(FQ-03) | 苯系物 | 2024-10-11 | [6 empty] | 0.208 | 0.208 | 15 |  | mg/m3 | 否 |  |  | 是
2024年10月非VOC | 南京顶正包材有限公司 | 大气环境,环境风险管控 | 包装装潢及其他印刷 | 《印刷工业大气污染物排放标准》 （DB32/4438—2022）(DB32/4438—2022) | 苯系物 | FQ-3印刷车间(FQ-03) | 苯系物 | 2024-10-11 | [6 empty] | 0.014 | 0.014 | 0.5 |  | kg/h | 否 |  |  | 是
2024年10月非VOC | 大唐南京热电有限责任公司 | 大气环境 | 热电联产 | 固定式燃气轮机大气污染物排放标准(DB32/3967-2021) | 氮氧化物 | 2#余热锅炉(DA001) | 氮氧化物 | 2024-09-29 | [6 empty] | 11 | 9 | 30 |  | mg/m3 | 否 |  |  | 是
2024年10月非VOC | 大唐南京热电有限责任公司 | 大气环境 | 热电联产 | 火电厂大气污染物排放标准(GB13223-2011) | （表2）大气污染物特别排放限值,烟囱或烟道,以气体为燃料的锅炉或燃气轮机组,燃气锅炉 | 2#余热锅炉(DA001) | 二氧化硫 | 2024-09-29 | [6 empty] | <3 | <3 | 35 |  | mg/m3 | 否 |  |  | 是