## 废气排放
任务名称 | 企业名称 | 名录类别 | 行业类别 | 执行标准名称 | 执行标准条目名称 | 监测点 | 监测项目 | 监测日期 | 流量(m³/h) | 温度(°C) | 湿度(%) | 含氧量(%) | 流速(m/s) | 生产负荷(%) | 实测浓度 | 折算浓度 | 上限 | 下限 | 单位 | 是否超标 | 超标倍数 | 备注 | 是否有评价限值
2024年12月份重点排污单位数据填报 | 南京永湖电子有限公司 |  | 塑料零件及其他塑料制品制造 | 江苏省大气综合排放标准(DB32/4041-2021) | 表1 大气污染物有组织排放限值 | DA001废气排放口1 | 非甲烷总烃 | 2024-12-13 | 29398 | [5 empty] | 1.99 | 1.99 | 60 |  | mg/m3 | 否 |  |  | 是
2024年12月份重点排污单位数据填报 | 南京永湖电子有限公司 |  | 塑料零件及其他塑料制品制造 | 江苏省大气综合排放标准(DB32/4041-2021) | 表1 大气污染物有组织排放限值 | DA001废气排放口1 | 二甲苯 | 2024-12-13 | 29398 | [5 empty] | 0.0429 | 0.0429 | 10 |  | mg/m3 | 否 |  |  | 是
2024年12月份重点排污单位数据填报 | 南京永湖电子有限公司 |  | 塑料零件及其他塑料制品制造 | 江苏省大气综合排放标准(DB32/4041-2021) | 表1 大气污染物有组织排放限值 | DA001废气排放口1 | 颗粒物 | 2024-12-13 | 29398 | [5 empty] | <1 | <1 | 20 |  | mg/m3 | 否 |  |  | 是
2024年12月份重点排污单位数据填报 | 南京永湖电子有限公司 |  | 塑料零件及其他塑料制品制造 | 江苏省大气综合排放标准(DB32/4041-2021) | 表1 大气污染物有组织排放限值 | DA001废气排放口1 | 苯 | 2024-12-13 | 29398 | [5 empty] | 0.105 | 0.105 | 1 |  | mg/m3 | 否 |  |  | 是
2024年12月份重点排污单位数据填报 | 南京永湖电子有限公司 |  | 塑料零件及其他塑料制品制造 | 江苏省大气综合排放标准(DB32/4041-2021) | 表1 大气污染物有组织排放限值 | DA001废气排放口1 | 甲苯 | 2024-12-13 | 29398 | [5 empty] | 0.104 | 0.104 | 10 |  | mg/m3 | 否 |  |  | 是
2024年12月份重点排污单位数据填报 | 南京高立特种装备有限公司 | 大气环境,环境风险管控 | 电梯、自动扶梯及升降机制造 | 江苏省大气综合排放标准(DB32/4041-2021) | 表1 大气污染物有组织排放限值 | 喷砂废气排气筒 | 颗粒物 | 2024-11-27 | 9786 | [5 empty] | 1.2 | 1.2 | 20 |  | mg/m3 | 否 |  |  | 是
2024年12月份重点排污单位数据填报 | 南京高特齿轮箱制造有限公司 | 大气环境,环境风险管控 | 齿轮及齿轮减、变速箱制造 | 江苏省大气综合排放标准(DB32/4041-2021) | 表1 大气污染物有组织排放限值 | 抛丸废气（南）排口(FQ-05) | 颗粒物 | 2024-11-27 | 8781 | [5 empty] | 16.5 | 16.5 | 20 |  | mg/m3 | 否 |  |  | 是
2024年12月份重点排污单位数据填报 | 南京高特齿轮箱制造有限公司 | 大气环境,环境风险管控 | 齿轮及齿轮减、变速箱制造 | 江苏省大气综合排放标准(DB32/4041-2021) | 表1 大气污染物有组织排放限值 | 喷漆废气排口(FQ-05) | 甲苯 | 2024-11-27 | 50560 | [5 empty] | <0.0005 | <0.0005 | 10 |  | mg/m3 | 否 |  |  | 是
2024年12月份重点排污单位数据填报 | 南京高特齿轮箱制造有限公司 | 大气环境,环境风险管控 | 齿轮及齿轮减、变速箱制造 | 江苏省大气综合排放标准(DB32/4041-2021) | 表1 大气污染物有组织排放限值 | 喷漆废气排口(FQ-05) | 二甲苯 | 2024-11-27 | 50560 | [5 empty] | 0.0026 | 0.0026 | 10 |  | mg/m3 | 否 |  |  | 是
2024年12月份重点排污单位数据填报 | 南京高特齿轮箱制造有限公司 | 大气环境,环境风险管控 | 齿轮及齿轮减、变速箱制造 | 江苏省大气综合排放标准(DB32/4041-2021) | 表1 大气污染物有组织排放限值 | 喷漆废气排口(FQ-05) | 非甲烷总烃 | 2024-11-27 | 50560 | [5 empty] | 0.65 | 0.65 | 60 |  | mg/m3 | 否 |  |  | 是
2024年12月份重点排污单位数据填报 | 南京高特齿轮箱制造有限公司 | 大气环境,环境风险管控 | 齿轮及齿轮减、变速箱制造 | 江苏省大气综合排放标准(DB32/4041-2021) | 表1 大气污染物有组织排放限值 | 抛丸废气（北）排口(FQ-05) | 颗粒物 | 2024-11-27 | 10435 | [5 empty] | 4.4 | 4.4 | 20 |  | mg/m3 | 否 |  |  | 是
2024年12月份重点排污单位数据填报 | 南京传奇生物科技有限公司同方工业园分部 |  | 生物药品制造 | 江苏省地方标准制药工业大气污染物排放标准(DB 32/4042-2021) | 表1 大气污染物基本项目最高允许排放限值,工艺废气 | DA001排气筒 | NMHC | 2024-11-25 | 2095 | [5 empty] | 0.77 | 0.77 | 60 |  | mg/m3 | 否 |  |  | 是
2024年12月份重点排污单位数据填报 | 南京传奇生物科技有限公司同方工业园分部 |  | 生物药品制造 | 江苏省地方标准制药工业大气污染物排放标准(DB 32/4042-2021) | 表1 大气污染物基本项目最高允许排放限值 | DA001排气筒 | 臭气浓度 | 2024-11-25 | 2104 | [5 empty] | 47 | 47 | 1000 |  | 无量纲 | 否 |  |  | 是
2024年12月份重点排污单位数据填报 | 南京传奇生物科技有限公司同方工业园分部 |  | 生物药品制造 | 江苏省地方标准制药工业大气污染物排放标准(DB 32/4042-2021) | 表1 大气污染物基本项目最高允许排放限值,工艺废气 | DA001排气筒 | 总挥发性有机物 | 2024-11-25 | 2104 | [5 empty] | 0.053 | 0.053 | 100 |  | mg/m3 | 否 |  |  | 是
2024年12月份重点排污单位数据填报 | 长安马自达发动机有限公司 | 大气环境,土壤污染监管,环境风险管控 | 汽车用发动机制造 | 江苏省大气综合排放标准(DB32/4041-2021) | 表1 大气污染物有组织排放限值 | 压铸机废气排放口DA006 | 颗粒物 | 2024-11-27 | 5678 | [5 empty] | 1.3 | 1.3 | 20 |  | mg/m3 | 否 |  |  | 是
2024年12月份重点排污单位数据填报 | 长安马自达发动机有限公司 | 大气环境,土壤污染监管,环境风险管控 | 汽车用发动机制造 | 江苏省大气综合排放标准(DB32/4041-2021) | 表1 大气污染物有组织排放限值 | 1#性能测试室废气排放口 | 氮氧化物（以NO2计） | 2024-11-27 | 4398 | [5 empty] | <3 | <3 | 100 |  | mg/m3 | 否 |  |  | 是
2024年12月份重点排污单位数据填报 | 长安马自达发动机有限公司 | 大气环境,土壤污染监管,环境风险管控 | 汽车用发动机制造 | 江苏省大气综合排放标准(DB32/4041-2021) | 表1 大气污染物有组织排放限值 | 1#性能测试室废气排放口 | 非甲烷总烃 | 2024-11-27 | 4398 | [5 empty] | 6.35 | 6.35 | 60 |  | mg/m3 | 否 |  |  | 是
2024年12月份重点排污单位数据填报 | 南京伊环环境服务有限公司 | 环境风险管控 | 危险废物治理 | 《江苏省大气污染物综合排放标准》(DB32/4041-2021) | 表 1 大气污染物有组织排放限值,其他,最高允许排放浓度 | 南区废气排放口DA001 | 甲醇 | 2024-11-15 | 6757 | [5 empty] | <0.1 | <0.1 | 50 |  | mg/m3 | 否 |  |  | 是
2024年12月份重点排污单位数据填报 | 南京伊环环境服务有限公司 | 环境风险管控 | 危险废物治理 | 《江苏省大气污染物综合排放标准》(DB32/4041-2021) | 表 1 大气污染物有组织排放限值,其他,最高允许排放浓度 | 南区废气排放口DA001 | 甲苯 | 2024-11-15 | 6757 | [5 empty] | <0.004 | <0.004 | 10 |  | mg/m3 | 否 |  |  | 是
2024年12月份重点排污单位数据填报 | 南京伊环环境服务有限公司 | 环境风险管控 | 危险废物治理 | 《江苏省大气污染物综合排放标准》(DB32/4041-2021) | 表 1 大气污染物有组织排放限值,其他,最高允许排放浓度 | 南区废气排放口DA001 | 非甲烷总烃 | 2024-11-15 | 6757 | [5 empty] | 0.52 | 0.52 | 60 |  | mg/m3 | 否 |  |  | 是
2024年12月份重点排污单位数据填报 | 南京伊环环境服务有限公司 | 环境风险管控 | 危险废物治理 | 江苏省大气综合排放标准(DB32/4041-2021) | 表1 大气污染物有组织排放限值 | 南区废气排放口DA001 | 氯化氢 | 2024-11-15 | 6757 | [5 empty] | 1.60 | 1.60 | 10 |  | mg/m3 | 否 |  |  | 是
2024年12月份重点排污单位数据填报 | 江苏圣泰能网科技有限公司 |  | 金属结构制造 | 工业涂装工序大气污染物排放标准(DB32/4439-2022) | 表1 | DA010涂装废气排放口（3#） | 非甲烷总烃 | 2024-11-27 | 30892 | [5 empty] | 2.34 | 2.34 | 50 |  | mg/m3 | 否 |  |  | 是
2024年12月份重点排污单位数据填报 | 江苏圣泰能网科技有限公司 |  | 金属结构制造 | 工业炉窑大气污染排放标准(DB 32/3728-2019) | 表1 | DA010涂装废气排放口（3#） | 二氧化硫 | 2024-11-27 | 30892 | [5 empty] | <3 | <3 | 80 |  | mg/m3 | 否 |  |  | 是
2024年12月份重点排污单位数据填报 | 江苏圣泰能网科技有限公司 |  | 金属结构制造 | 工业涂装工序大气污染物排放标准(DB32/4439-2022) | 表1 | DA010涂装废气排放口（3#） | 颗粒物 | 2024-11-27 | 30892 | [5 empty] | 1.9 | 1.9 | 10 |  | mg/m3 | 否 |  |  | 是
2024年12月份重点排污单位数据填报 | 江苏圣泰能网科技有限公司 |  | 金属结构制造 | 江苏省大气综合排放标准(DB32/4041-2021) | 表1 大气污染物有组织排放限值 | DA010涂装废气排放口（3#） | 二甲苯 | 2024-11-27 | 30892 | [5 empty] | <0.004 | <0.004 | 10 |  | mg/m3 | 否 |  |  | 是
2024年12月份重点排污单位数据填报 | 江苏圣泰能网科技有限公司 |  | 金属结构制造 | 工业涂装工序大气污染物排放标准(DB32/4439-2022) | 表1 | DA010涂装废气排放口（3#） | 苯系物 | 2024-11-27 | 30892 | [5 empty] | <0.004 | <0.004 | 20 |  | mg/m3 | 否 |  |  | 是
2024年12月份重点排污单位数据填报 | 江苏圣泰能网科技有限公司 |  | 金属结构制造 | 工业炉窑大气污染排放标准(DB 32/3728-2019) | 表1 | DA010涂装废气排放口（3#） | 氮氧化物 | 2024-11-27 | 30892 | [5 empty] | <3 | <3 | 180 |  | mg/m3 | 否 |  |  | 是
2024年12月份重点排污单位数据填报 | 江苏圣泰能网科技有限公司 |  | 金属结构制造 | 江苏省大气综合排放标准(DB32/4041-2021) | 表1 大气污染物有组织排放限值 | DA014危废暂存废气排放口 | 非甲烷总烃 | 2024-11-27 | 2476 | [5 empty] | 1.64 | 1.64 | 60 |  | mg/m3 | 否 |  |  | 是
2024年12月份重点排污单位数据填报 | 正大天晴药业集团南京顺欣制药有限公司 | 水环境,环境风险管控 | 化学药品制剂制造 | 制药工业大气污染物排放标准(GB37823-2019) | （表1）大气污染物排放限值,车间或生产设施排气筒,化学药品原料药制造、兽用药品原料药制造、生物药品制品制造、医药中间体生产和药物研发机构工艺废气 | 固体制剂车间4#排气筒 | 颗粒物 | 2024-11-21 | 774 | [5 empty] | 1.5 | 1.5 | 30 |  | mg/m3 | 否 |  |  | 是
2024年12月份重点排污单位数据填报 | 正大天晴药业集团南京顺欣制药有限公司 | 水环境,环境风险管控 | 化学药品制剂制造 | 制药工业大气污染物排放标准(GB37823-2019) | （表1）大气污染物排放限值,车间或生产设施排气筒,化学药品原料药制造、兽用药品原料药制造、生物药品制品制造、医药中间体生产和药物研发机构工艺废气 | 固体制剂车间2#排气筒 | 颗粒物 | 2024-11-21 | 758 | [5 empty] | 2.2 | 2.2 | 30 |  | mg/m3 | 否 |  |  | 是
2024年12月份重点排污单位数据填报 | 长安马自达汽车有限公司 | 水环境,大气环境,土壤污染监管,环境风险管控 | 汽柴油车整车制造 | 江苏省大气综合排放标准(DB32/4041-2021) | 表1 大气污染物有组织排放限值 | 有机废气焚烧处理装置RTO2排气筒DA003 | 颗粒物 | 2024-11-27 | 11059 | [5 empty] | 1.2 | 1.2 | 20 |  | mg/m3 | 否 |  |  | 是
2024年12月份重点排污单位数据填报 | 长安马自达汽车有限公司 | 水环境,大气环境,土壤污染监管,环境风险管控 | 汽柴油车整车制造 | 表面涂装（汽车制造业）挥发性有机物排放标准(DB32/2862—2016) | 排气筒VOCs排放限值,乘用车 | 有机废气焚烧处理装置RTO2排气筒DA003 | 总挥发性有机物 | 2024-11-27 | 11059 | [5 empty] | 0.035 | 0.035 | 30 |  | mg/m3 | 否 |  |  | 是
2024年12月份重点排污单位数据填报 | 长安马自达汽车有限公司 | 水环境,大气环境,土壤污染监管,环境风险管控 | 汽柴油车整车制造 | 表面涂装（汽车制造业）挥发性有机物排放标准(DB32/2862—2016) | 排气筒VOCs排放限值 | 有机废气焚烧处理装置RTO2排气筒DA003 | 苯系物 | 2024-11-27 | 11059 | [5 empty] | 0.004 | 0.004 | 20 |  | mg/m3 | 否 |  |  | 是
2024年12月份重点排污单位数据填报 | 长安马自达汽车有限公司 | 水环境,大气环境,土壤污染监管,环境风险管控 | 汽柴油车整车制造 | 表面涂装（汽车制造业）挥发性有机物排放标准(DB32/2862—2016) | 排气筒VOCs排放限值 | 有机废气焚烧处理装置RTO2排气筒DA003 | 甲苯 | 2024-11-27 | 11059 | [5 empty] | 0.004 | 0.004 | 3 |  | mg/m3 | 否 |  |  | 是
2024年12月份重点排污单位数据填报 | 长安马自达汽车有限公司 | 水环境,大气环境,土壤污染监管,环境风险管控 | 汽柴油车整车制造 | 表面涂装（汽车制造业）挥发性有机物排放标准(DB32/2862—2016) | 排气筒VOCs排放限值 | 有机废气焚烧处理装置RTO2排气筒DA003 | 苯 | 2024-11-27 | 11059 | [5 empty] | <0.004 | <0.004 | 1 |  | mg/m3 | 否 |  |  | 是
2024年12月份重点排污单位数据填报 | 长安马自达汽车有限公司 | 水环境,大气环境,土壤污染监管,环境风险管控 | 汽柴油车整车制造 | 江苏省大气综合排放标准(DB32/4041-2021) | 表1 大气污染物有组织排放限值 | 有机废气焚烧处理装置RTO2排气筒DA003 | 氮氧化物（以NO2计） | 2024-11-27 | 11059 | [5 empty] | 30 | 30 | 100 |  | mg/m3 | 否 |  |  | 是
2024年12月份重点排污单位数据填报 | 长安马自达汽车有限公司 | 水环境,大气环境,土壤污染监管,环境风险管控 | 汽柴油车整车制造 | 表面涂装（汽车制造业）挥发性有机物排放标准(DB32/2862—2016) | 排气筒VOCs排放限值 | 有机废气焚烧处理装置RTO2排气筒DA003 | 二甲苯（总量） | 2024-11-27 | 11059 | [5 empty] | <0.004 | <0.004 | 12 |  | mg/m3 | 否 |  |  | 是
2024年12月份重点排污单位数据填报 | 长安马自达汽车有限公司 | 水环境,大气环境,土壤污染监管,环境风险管控 | 汽柴油车整车制造 | 江苏省大气综合排放标准(DB32/4041-2021) | 表1 大气污染物有组织排放限值 | 有机废气焚烧处理装置RTO2排气筒DA003 | 二氧化硫 | 2024-11-27 | 11059 | [5 empty] | <3 | <3 | 200 |  | mg/m3 | 否 |  |  | 是
2024年12月份重点排污单位数据填报 | 长安马自达汽车有限公司 | 水环境,大气环境,土壤污染监管,环境风险管控 | 汽柴油车整车制造 | 江苏省大气综合排放标准(DB32/4041-2021) | 表1 大气污染物有组织排放限值 | 有机废气焚烧处理装置RTO1排气筒DA002 | 二氧化硫 | 2024-11-27 | 14103 | [5 empty] | <3 | <3 | 200 |  | mg/m3 | 否 |  |  | 是
2024年12月份重点排污单位数据填报 | 长安马自达汽车有限公司 | 水环境,大气环境,土壤污染监管,环境风险管控 | 汽柴油车整车制造 | 表面涂装（汽车制造业）挥发性有机物排放标准(DB32/2862—2016) | 排气筒VOCs排放限值,乘用车 | 有机废气焚烧处理装置RTO1排气筒DA002 | 总挥发性有机物 | 2024-11-27 | 14103 | [5 empty] | <0.001 | <0.001 | 30 |  | mg/m3 | 否 |  |  | 是
2024年12月份重点排污单位数据填报 | 长安马自达汽车有限公司 | 水环境,大气环境,土壤污染监管,环境风险管控 | 汽柴油车整车制造 | 江苏省大气综合排放标准(DB32/4041-2021) | 表1 大气污染物有组织排放限值 | 有机废气焚烧处理装置RTO1排气筒DA002 | 颗粒物 | 2024-11-27 | 14103 | [5 empty] | 1.5 | 1.5 | 20 |  | mg/m3 | 否 |  |  | 是
2024年12月份重点排污单位数据填报 | 长安马自达汽车有限公司 | 水环境,大气环境,土壤污染监管,环境风险管控 | 汽柴油车整车制造 | 江苏省大气综合排放标准(DB32/4041-2021) | 表1 大气污染物有组织排放限值 | 有机废气焚烧处理装置RTO1排气筒DA002 | 氮氧化物（以NO2计） | 2024-11-27 | 14103 | [5 empty] | 32 | 32 | 100 |  | mg/m3 | 否 |  |  | 是
2024年12月份重点排污单位数据填报 | 长安马自达汽车有限公司 | 水环境,大气环境,土壤污染监管,环境风险管控 | 汽柴油车整车制造 | 江苏省大气综合排放标准(DB32/4041-2021) | 表1 大气污染物有组织排放限值 | 抽检汽车检测尾气排气筒DA006 | 氮氧化物（以NO2计） | 2024-11-28 | 5459 | [5 empty] | <3 | <3 | 100 |  | mg/m3 | 否 |  |  | 是
2024年12月份重点排污单位数据填报 | 长安马自达汽车有限公司 | 水环境,大气环境,土壤污染监管,环境风险管控 | 汽柴油车整车制造 | 表面涂装（汽车制造业）挥发性有机物排放标准(DB32/2862—2016) | 无组织排放监控点VOCs浓度限值 | 总装点补漆废气排气筒DA004 | 总挥发性有机物 | 2024-11-27 | 36021 | [5 empty] | 0.016 | 0.016 | 30 |  | mg/m3 | 否 |  |  | 是
2024年12月份重点排污单位数据填报 | 长安马自达汽车有限公司 | 水环境,大气环境,土壤污染监管,环境风险管控 | 汽柴油车整车制造 | 江苏省大气综合排放标准(DB32/4041-2021) | 表1 大气污染物有组织排放限值 | 下线汽车检测尾气排气筒DA005 | 氮氧化物（以NO2计） | 2024-11-27 | 27173 | [5 empty] | <3 | <3 | 100 |  | mg/m3 | 否 |  |  | 是
2024年12月份重点排污单位数据填报 | 诺玛科（南京）汽车零部件有限公司 | 大气环境,环境风险管控 | 有色金属铸造 | 铸造工业大气污染物排放标准(GB 39726—2020) | 表 1 大气污染物排放限值,砂处 理、废 砂再生,砂处理及废砂 再生设备 | Q10无机浇注线排口FQ-10 | 颗粒物 | 2024-11-26 | 9341 | [5 empty] | 4.1 | 4.1 | 30 |  | mg/m3 | 否 |  |  | 是
2024年12月份重点排污单位数据填报 | 诺玛科（南京）汽车零部件有限公司 | 大气环境,环境风险管控 | 有色金属铸造 | 铸造工业大气污染物排放标准(GB 39726—2020) | 表 1 大气污染物排放限值,金属熔 炼（化）,燃气炉 | Q14砂铝分离生产线出口FQ-14 | 颗粒物 | 2024-11-26 | 9842 | [5 empty] | 3.3 | 3.3 | 30 |  | mg/m3 | 否 |  |  | 是
2024年12月份重点排污单位数据填报 | 诺玛科（南京）汽车零部件有限公司 | 大气环境,环境风险管控 | 有色金属铸造 | 铸造工业大气污染物排放标准(GB 39726—2020) | 表 1 大气污染物排放限值,金属熔 炼（化）,燃气炉 | Q1熔化炉生产线FQ-01出口(FQ-01) | 氮氧化物 | 2024-11-26 | 17028 | [5 empty] | 9 | 31 | 400 |  | mg/m3 | 否 |  |  | 是
2024年12月份重点排污单位数据填报 | 诺玛科（南京）汽车零部件有限公司 | 大气环境,环境风险管控 | 有色金属铸造 | 铸造工业大气污染物排放标准(GB 39726—2020) | 表 1 大气污染物排放限值,金属熔 炼（化）,燃气炉 | Q1熔化炉生产线FQ-01出口(FQ-01) | 颗粒物 | 2024-11-26 | 17028 | [5 empty] | 3.2 | 11.2 | 30 |  | mg/m3 | 否 |  |  | 是
2024年12月份重点排污单位数据填报 | 诺玛科（南京）汽车零部件有限公司 | 大气环境,环境风险管控 | 有色金属铸造 | 铸造工业大气污染物排放标准(GB 39726—2020) | 表 1 大气污染物排放限值,金属熔 炼（化）,燃气炉 | Q1熔化炉生产线FQ-01出口(FQ-01) | 二氧化硫 | 2024-11-26 | 17028 | [5 empty] | <3 | <3 | 100 |  | mg/m3 | 否 |  |  | 是
2024年12月份重点排污单位数据填报 | 诺玛科（南京）汽车零部件有限公司 | 大气环境,环境风险管控 | 有色金属铸造 | 江苏省大气综合排放标准(DB32/4041-2021) | 表1 大气污染物有组织排放限值 | Q4打渣除气站排口(FQ-01) | 氯气 | 2024-11-26 | 23044 | [5 empty] | 1.3 | 1.3 | 3 |  | mg/m3 | 否 |  |  | 是
2024年12月份重点排污单位数据填报 | 诺玛科（南京）汽车零部件有限公司 | 大气环境,环境风险管控 | 有色金属铸造 | 江苏省大气综合排放标准(DB32/4041-2021) | 表1 大气污染物有组织排放限值 | Q4打渣除气站排口(FQ-01) | 氯化氢 | 2024-11-26 | 23044 | [5 empty] | 1.64 | 1.64 | 10 |  | mg/m3 | 否 |  |  | 是
2024年12月份重点排污单位数据填报 | 诺玛科（南京）汽车零部件有限公司 | 大气环境,环境风险管控 | 有色金属铸造 | 铸造工业大气污染物排放标准(GB 39726—2020) | 表 1 大气污染物排放限值,金属熔 炼（化）,燃气炉 | Q11震砂/去冒口出口FQ-11 | 颗粒物 | 2024-11-26 | 23500 | [5 empty] | 4.4 | 4.4 | 30 |  | mg/m3 | 否 |  |  | 是
2024年12月份重点排污单位数据填报 | 诺玛科（南京）汽车零部件有限公司 | 大气环境,环境风险管控 | 有色金属铸造 | 铸造工业大气污染物排放标准(GB 39726—2020) | 表 1 大气污染物排放限值,砂处 理、废 砂再生,砂处理及废砂 再生设备 | 无机浇注线FQ-09 | 颗粒物 | 2024-11-26 | 28904 | [5 empty] | 3.4 | 3.4 | 30 |  | mg/m3 | 否 |  |  | 是
2024年12月份重点排污单位数据填报 | 诺玛科（南京）汽车零部件有限公司 | 大气环境,环境风险管控 | 有色金属铸造 | 铸造工业大气污染物排放标准(GB 39726—2020) | 表 1 大气污染物排放限值,金属熔 炼（化）,燃气炉 | Q12震砂/去冒口出口FQ-12 | 颗粒物 | 2024-11-26 | 19487 | [5 empty] | 4.2 | 4.2 | 30 |  | mg/m3 | 否 |  |  | 是
2024年12月份重点排污单位数据填报 | 南京高精齿轮集团有限公司（建衡路厂区） | 水环境,大气环境,环境风险管控 | 齿轮及齿轮减、变速箱制造 | 江苏省大气综合排放标准(DB32/4041-2021) | 表1 大气污染物有组织排放限值 | 清洗废气排口 | 非甲烷总烃 | 2024-11-18 | 16196 | [5 empty] | 5.75 | 5.75 | 60 |  | mg/m3 | 否 |  |  | 是
2024年12月份重点排污单位数据填报 | 南京高精齿轮集团有限公司（建衡路厂区） | 水环境,大气环境,环境风险管控 | 齿轮及齿轮减、变速箱制造 | 江苏省大气综合排放标准(DB32/4041-2021) | 表1 大气污染物有组织排放限值 | 喷丸（北）废气排气筒(FQ-01) | 颗粒物 | 2024-11-18 | 16114 | [5 empty] | 3.8 | 3.8 | 20 |  | mg/m3 | 否 |  |  | 是
2024年12月份重点排污单位数据填报 | 南京高精齿轮集团有限公司（建衡路厂区） | 水环境,大气环境,环境风险管控 | 齿轮及齿轮减、变速箱制造 | 江苏省大气综合排放标准(DB32/4041-2021) | 表1 大气污染物有组织排放限值 | 喷漆排气筒 | 颗粒物 | 2024-11-18 | 44602 | [5 empty] | 1.8 | 1.8 | 20 |  | mg/m3 | 否 |  |  | 是
2024年12月份重点排污单位数据填报 | 南京高精齿轮集团有限公司（建衡路厂区） | 水环境,大气环境,环境风险管控 | 齿轮及齿轮减、变速箱制造 | 江苏省大气综合排放标准(DB32/4041-2021) | 表1 大气污染物有组织排放限值 | 喷漆排气筒 | 非甲烷总烃 | 2024-11-18 | 44602 | [5 empty] | 5.52 | 5.52 | 60 |  | mg/m3 | 否 |  |  | 是
2024年12月份重点排污单位数据填报 | 南京高精齿轮集团有限公司（建衡路厂区） | 水环境,大气环境,环境风险管控 | 齿轮及齿轮减、变速箱制造 | 江苏省大气综合排放标准(DB32/4041-2021) | 表1 大气污染物有组织排放限值 | 喷漆排气筒 | 二甲苯 | 2024-11-18 | 44602 | [5 empty] | 0.0473 | 0.0473 | 10 |  | mg/m3 | 否 |  |  | 是
2024年12月份重点排污单位数据填报 | 苏世博（南京）减振系统有限公司 |  | 汽车零部件及配件制造 | 锅炉大气污染物排放标准(DB32/4385-2022) | 表一,燃气锅炉 | 车间锅炉燃烧废气排口 | 二氧化硫 | 2024-12-12 | 795 | [5 empty] | <3 | <3 | 35 |  | mg/m3 | 否 |  |  | 是
2024年12月份重点排污单位数据填报 | 苏世博（南京）减振系统有限公司 |  | 汽车零部件及配件制造 | 锅炉大气污染物排放标准(DB32/4385-2022) | 表一,燃气锅炉 | 车间锅炉燃烧废气排口 | 氮氧化物 | 2024-12-12 | 795 | [5 empty] | 34 | 36 | 50 |  | mg/m3 | 否 |  |  | 是
2024年12月份重点排污单位数据填报 | 苏世博（南京）减振系统有限公司 |  | 汽车零部件及配件制造 | 江苏省大气综合排放标准(DB32/4041-2021) | 表1 大气污染物有组织排放限值 | 焊接废气排口 | 颗粒物 | 2024-12-12 | 1881 | [5 empty] | <1 | <1 | 20 |  | mg/m3 | 否 |  |  | 是
2024年12月份重点排污单位数据填报 | 苏世博（南京）减振系统有限公司 |  | 汽车零部件及配件制造 | 江苏省大气综合排放标准(DB32/4041-2021) | 表1 大气污染物有组织排放限值 | 车间工艺废气排口 | 非甲烷总烃 | 2024-12-12 | 11719 | [5 empty] | 8.61 | 8.61 | 60 |  | mg/m3 | 否 |  |  | 是
2024年12月份重点排污单位数据填报 | 普莱柯（南京）生物工程有限公司 | 大气环境 | 兽用基因工程制品和疫苗制造 | 制药工业大气污染物排放标准(DB 32/4042—2021) | 有组织废气 | DA003污水站排口 | 氨 | 2024-12-12 | 5099 | [5 empty] | 0.62 | 0.62 | 20 |  | mg/m3 | 否 |  |  | 是
2024年12月份重点排污单位数据填报 | 普莱柯（南京）生物工程有限公司 | 大气环境 | 兽用基因工程制品和疫苗制造 | 制药工业大气污染物排放标准(DB 32/4042—2021) | 有组织废气 | DA003污水站排口 | 非甲烷总烃 | 2024-12-12 | 5099 | [5 empty] | 1.62 | 1.62 | 60 |  | mg/m3 | 否 |  |  | 是
2024年12月份重点排污单位数据填报 | 普莱柯（南京）生物工程有限公司 | 大气环境 | 兽用基因工程制品和疫苗制造 | 江苏省地方标准制药工业大气污染物排放标准(DB 32/4042-2021) | 表1 大气污染物基本项目最高允许排放限值,工艺废气 | DA001消毒资源化排口出口 | NMHC | 2024-12-12 | 1196 | [5 empty] | 4.27 | 4.27 | 60 |  | mg/m3 | 否 |  |  | 是
2024年12月份重点排污单位数据填报 | 普莱柯（南京）生物工程有限公司 | 大气环境 | 兽用基因工程制品和疫苗制造 | 制药工业大气污染物排放标准(DB 32/4042—2021) | 有组织废气 | DA002检验车间排口 | 氨（氨气） | 2024-12-12 | 3661 | [5 empty] | 0.51 | 0.51 | 10 |  | mg/m3 | 否 |  |  | 是
2024年12月份重点排污单位数据填报 | 普莱柯（南京）生物工程有限公司 | 大气环境 | 兽用基因工程制品和疫苗制造 | 恶臭污染物排放标准(GB14554-93) | （表2）恶臭污染物排放标准值,排气筒高度15m | DA002检验车间排口 | 硫化氢 | 2024-12-12 | 3661 | [5 empty] | 0.000172 | 0.000172 | 0.33 |  | kg/h | 否 |  |  | 是
2024年12月份重点排污单位数据填报 | 上汽大通汽车有限公司南京分公司 | 水环境,大气环境,土壤污染监管,环境风险管控 | 汽车整车制造 | 表面涂装（汽车制造业）挥发性有机物排放标准(DB32/2862—2016) | 排气筒VOCs排放限值,乘用车 | 车桥大烟囱 | 总挥发性有机物 | 2024-11-29 | 64318 | [5 empty] | <0.001 | <0.001 | 30 |  | mg/m3 | 否 |  |  | 是
2024年12月份重点排污单位数据填报 | 上汽大通汽车有限公司南京分公司 | 水环境,大气环境,土壤污染监管,环境风险管控 | 汽车整车制造 | 表面涂装（汽车制造业）挥发性有机物排放标准[地标](DB32/2862-2016) | 表1 | 车桥大烟囱 | 二甲苯（总量） | 2024-11-29 | 64318 | [5 empty] | <0.004 | <0.004 | 12 |  | mg/L | 否 |  |  | 是
2024年12月份重点排污单位数据填报 | 上汽大通汽车有限公司南京分公司 | 水环境,大气环境,土壤污染监管,环境风险管控 | 汽车整车制造 | 表面涂装（汽车制造业）挥发性有机物排放标准[地标](DB32/2862-2016) | 表1 | 车桥大烟囱 | 甲苯 | 2024-11-29 | 64318 | [5 empty] | <0.004 | <0.004 | 3 |  | mg/L | 否 |  |  | 是
2024年12月份重点排污单位数据填报 | 上汽大通汽车有限公司南京分公司 | 水环境,大气环境,土壤污染监管,环境风险管控 | 汽车整车制造 | 表面涂装（汽车制造业）挥发性有机物排放标准(DB32/2862—2016) | 排气筒VOCs排放限值 | 车桥大烟囱 | 苯 | 2024-11-29 | 64318 | [5 empty] | <0.004 | <0.004 | 1 |  | mg/m3 | 否 |  |  | 是
2024年12月份重点排污单位数据填报 | 上汽大通汽车有限公司南京分公司 | 水环境,大气环境,土壤污染监管,环境风险管控 | 汽车整车制造 | 表面涂装（汽车制造业）挥发性有机物排放标准(DB32/2862—2016) | 排气筒VOCs排放限值 | 车桥TNV排口(FQ-01) | 苯 | 2024-11-29 | 6717 | [5 empty] | <0.004 | <0.004 | 1 |  | mg/m3 | 否 |  |  | 是
2024年12月份重点排污单位数据填报 | 上汽大通汽车有限公司南京分公司 | 水环境,大气环境,土壤污染监管,环境风险管控 | 汽车整车制造 | 表面涂装（汽车制造业）挥发性有机物排放标准(DB32/2862—2016) | 排气筒VOCs排放限值,乘用车 | 车桥TNV排口(FQ-01) | 总挥发性有机物 | 2024-11-29 | 6717 | [5 empty] | <0.001 | <0.001 | 30 |  | mg/m3 | 否 |  |  | 是
2024年12月份重点排污单位数据填报 | 上汽大通汽车有限公司南京分公司 | 水环境,大气环境,土壤污染监管,环境风险管控 | 汽车整车制造 | 表面涂装（汽车制造业）挥发性有机物排放标准[地标](DB32/2862-2016) | 表1 | 车桥TNV排口(FQ-01) | 二甲苯（总量） | 2024-11-29 | 6717 | [5 empty] | <0.004 | <0.004 | 12 |  | mg/L | 否 |  |  | 是
2024年12月份重点排污单位数据填报 | 上汽大通汽车有限公司南京分公司 | 水环境,大气环境,土壤污染监管,环境风险管控 | 汽车整车制造 | 表面涂装（汽车制造业）挥发性有机物排放标准[地标](DB32/2862-2016) | 表1 | 车桥TNV排口(FQ-01) | 甲苯 | 2024-11-29 | 6717 | [5 empty] | <0.004 | <0.004 | 3 |  | mg/L | 否 |  |  | 是
2024年12月份重点排污单位数据填报 | 上汽大通汽车有限公司南京分公司 | 水环境,大气环境,土壤污染监管,环境风险管控 | 汽车整车制造 | 江苏省大气综合排放标准(DB32/4041-2021) | 表1 大气污染物有组织排放限值 | SV51总装尾气排口DA040 | 非甲烷总烃 | 2024-11-29 | 6014 | [5 empty] | 0.72 | 0.72 | 60 |  | mg/m3 | 否 |  |  | 是
2024年12月份重点排污单位数据填报 | 上汽大通汽车有限公司南京分公司 | 水环境,大气环境,土壤污染监管,环境风险管控 | 汽车整车制造 | 江苏省大气综合排放标准(DB32/4041-2021) | 表1 大气污染物有组织排放限值 | 车桥焊接排气1DA043 | 颗粒物 | 2024-11-29 | 41308 | [5 empty] | 1.2 | 1.2 | 20 |  | mg/m3 | 否 |  |  | 是
2024年12月份重点排污单位数据填报 | 上汽大通汽车有限公司南京分公司 | 水环境,大气环境,土壤污染监管,环境风险管控 | 汽车整车制造 | 表面涂装（汽车制造业）挥发性有机物排放标准(DB32/2862—2016) | 排气筒VOCs排放限值,其他车型 | 车架涂装电泳烘干排气口DA009 | 总挥发性有机物 | 2024-11-29 | 879 | [5 empty] | <0.001 | <0.001 | 60 |  | mg/m3 | 否 |  |  | 是
2024年12月份重点排污单位数据填报 | 上汽大通汽车有限公司南京分公司 | 水环境,大气环境,土壤污染监管,环境风险管控 | 汽车整车制造 | 表面涂装（汽车制造业）挥发性有机物排放标准(DB32/2862—2016) | 排气筒VOCs排放限值 | 车架涂装电泳烘干排气口DA009 | 甲苯 | 2024-11-29 | 879 | [5 empty] | <0.004 | <0.004 | 3 |  | mg/m3 | 否 |  |  | 是
2024年12月份重点排污单位数据填报 | 上汽大通汽车有限公司南京分公司 | 水环境,大气环境,土壤污染监管,环境风险管控 | 汽车整车制造 | 表面涂装（汽车制造业）挥发性有机物排放标准(DB32/2862—2016) | 排气筒VOCs排放限值 | 车架涂装电泳烘干排气口DA009 | 苯 | 2024-11-29 | 879 | [5 empty] | <0.004 | <0.004 | 1 |  | mg/m3 | 否 |  |  | 是
2024年12月份重点排污单位数据填报 | 上汽大通汽车有限公司南京分公司 | 水环境,大气环境,土壤污染监管,环境风险管控 | 汽车整车制造 | 表面涂装（汽车制造业）挥发性有机物排放标准(DB32/2862—2016) | 排气筒VOCs排放限值 | 车架涂装电泳烘干排气口DA009 | 二甲苯（总量） | 2024-11-29 | 879 | [5 empty] | <0.004 | <0.004 | 12 |  | mg/m3 | 否 |  |  | 是
2024年12月份重点排污单位数据填报 | 上汽大通汽车有限公司南京分公司 | 水环境,大气环境,土壤污染监管,环境风险管控 | 汽车整车制造 | 表面涂装（汽车制造业）挥发性有机物排放标准(DB32/2862—2016) | 排气筒VOCs排放限值 | 车架涂装电泳烘干排气口DA010 | 甲苯 | 2024-11-29 | 1311 | [5 empty] | <0.004 | <0.004 | 3 |  | mg/m3 | 否 |  |  | 是
2024年12月份重点排污单位数据填报 | 上汽大通汽车有限公司南京分公司 | 水环境,大气环境,土壤污染监管,环境风险管控 | 汽车整车制造 | 表面涂装（汽车制造业）挥发性有机物排放标准(DB32/2862—2016) | 排气筒VOCs排放限值 | 车架涂装电泳烘干排气口DA010 | 二甲苯（总量） | 2024-11-29 | 1311 | [5 empty] | <0.004 | <0.004 | 12 |  | mg/m3 | 否 |  |  | 是
2024年12月份重点排污单位数据填报 | 上汽大通汽车有限公司南京分公司 | 水环境,大气环境,土壤污染监管,环境风险管控 | 汽车整车制造 | 表面涂装（汽车制造业）挥发性有机物排放标准(DB32/2862—2016) | 排气筒VOCs排放限值,其他车型 | 车架涂装电泳烘干排气口DA010 | 总挥发性有机物 | 2024-11-29 | 1311 | [5 empty] | <0.001 | <0.001 | 60 |  | mg/m3 | 否 |  |  | 是
2024年12月份重点排污单位数据填报 | 上汽大通汽车有限公司南京分公司 | 水环境,大气环境,土壤污染监管,环境风险管控 | 汽车整车制造 | 表面涂装（汽车制造业）挥发性有机物排放标准(DB32/2862—2016) | 排气筒VOCs排放限值 | 车架涂装电泳烘干排气口DA010 | 苯 | 2024-11-29 | 1311 | [5 empty] | <0.004 | <0.004 | 1 |  | mg/m3 | 否 |  |  | 是
2024年12月份重点排污单位数据填报 | 上汽大通汽车有限公司南京分公司 | 水环境,大气环境,土壤污染监管,环境风险管控 | 汽车整车制造 | 表面涂装（汽车制造业）挥发性有机物排放标准(DB32/2862—2016) | 排气筒VOCs排放限值 | 车架涂装电泳烘干排气口DA008 | 二甲苯（总量） | 2024-11-29 | 1130 | [5 empty] | <0.004 | <0.004 | 12 |  | mg/m3 | 否 |  |  | 是
2024年12月份重点排污单位数据填报 | 上汽大通汽车有限公司南京分公司 | 水环境,大气环境,土壤污染监管,环境风险管控 | 汽车整车制造 | 表面涂装（汽车制造业）挥发性有机物排放标准(DB32/2862—2016) | 排气筒VOCs排放限值,其他车型 | 车架涂装电泳烘干排气口DA008 | 总挥发性有机物 | 2024-11-29 | 1130 | [5 empty] | <0.001 | <0.001 | 60 |  | mg/m3 | 否 |  |  | 是
2024年12月份重点排污单位数据填报 | 上汽大通汽车有限公司南京分公司 | 水环境,大气环境,土壤污染监管,环境风险管控 | 汽车整车制造 | 表面涂装（汽车制造业）挥发性有机物排放标准(DB32/2862—2016) | 排气筒VOCs排放限值 | 车架涂装电泳烘干排气口DA008 | 苯 | 2024-11-29 | 1130 | [5 empty] | <0.004 | <0.004 | 1 |  | mg/m3 | 否 |  |  | 是
2024年12月份重点排污单位数据填报 | 上汽大通汽车有限公司南京分公司 | 水环境,大气环境,土壤污染监管,环境风险管控 | 汽车整车制造 | 表面涂装（汽车制造业）挥发性有机物排放标准(DB32/2862—2016) | 排气筒VOCs排放限值 | 车架涂装电泳烘干排气口DA008 | 甲苯 | 2024-11-29 | 1130 | [5 empty] | <0.004 | <0.004 | 3 |  | mg/m3 | 否 |  |  | 是
2024年12月份重点排污单位数据填报 | 上汽大通汽车有限公司南京分公司 | 水环境,大气环境,土壤污染监管,环境风险管控 | 汽车整车制造 | 江苏省大气综合排放标准(DB32/4041-2021) | 表1 大气污染物有组织排放限值 | 车桥焊接排气1DA042 | 颗粒物 | 2024-11-29 | 3941 | [5 empty] | 1.3 | 1.3 | 20 |  | mg/m3 | 否 |  |  | 是
2024年12月份重点排污单位数据填报 | 上汽大通汽车有限公司南京分公司 | 水环境,大气环境,土壤污染监管,环境风险管控 | 汽车整车制造 | 表面涂装（汽车制造业）挥发性有机物排放标准(DB32/2862—2016) | 排气筒VOCs排放限值 | 车架涂装电泳烘干排气DA007(FQ-01) | 二甲苯（总量） | 2024-11-29 | 1138 | [5 empty] | <0.004 | <0.004 | 12 |  | mg/m3 | 否 |  |  | 是
2024年12月份重点排污单位数据填报 | 上汽大通汽车有限公司南京分公司 | 水环境,大气环境,土壤污染监管,环境风险管控 | 汽车整车制造 | 表面涂装（汽车制造业）挥发性有机物排放标准(DB32/2862—2016) | 排气筒VOCs排放限值 | 车架涂装电泳烘干排气DA007(FQ-01) | 甲苯 | 2024-11-29 | 1138 | [5 empty] | <0.004 | <0.004 | 3 |  | mg/m3 | 否 |  |  | 是
2024年12月份重点排污单位数据填报 | 上汽大通汽车有限公司南京分公司 | 水环境,大气环境,土壤污染监管,环境风险管控 | 汽车整车制造 | 表面涂装（汽车制造业）挥发性有机物排放标准(DB32/2862—2016) | 排气筒VOCs排放限值 | 车架涂装电泳烘干排气DA007(FQ-01) | 苯 | 2024-11-29 | 1138 | [5 empty] | <0.004 | <0.004 | 1 |  | mg/m3 | 否 |  |  | 是
2024年12月份重点排污单位数据填报 | 上汽大通汽车有限公司南京分公司 | 水环境,大气环境,土壤污染监管,环境风险管控 | 汽车整车制造 | 表面涂装（汽车制造业）挥发性有机物排放标准(DB32/2862—2016) | 排气筒VOCs排放限值,其他车型 | 车架涂装电泳烘干排气DA007(FQ-01) | 总挥发性有机物 | 2024-11-29 | 1138 | [5 empty] | <0.001 | <0.001 | 60 |  | mg/m3 | 否 |  |  | 是
2024年12月份重点排污单位数据填报 | 上汽大通汽车有限公司南京分公司 | 水环境,大气环境,土壤污染监管,环境风险管控 | 汽车整车制造 | 表面涂装（汽车制造业）挥发性有机物排放标准(DB32/2862—2016) | 排气筒VOCs排放限值,乘用车 | SV51涂装总排口DA018 | 总挥发性有机物 | 2024-11-29 | 395436 | [5 empty] | <0.001 | <0.001 | 30 |  | mg/m3 | 否 |  |  | 是
2024年12月份重点排污单位数据填报 | 上汽大通汽车有限公司南京分公司 | 水环境,大气环境,土壤污染监管,环境风险管控 | 汽车整车制造 | 表面涂装（汽车制造业）挥发性有机物排放标准(DB32/2862—2016) | 排气筒VOCs排放限值 | SV51涂装总排口DA018 | 甲苯 | 2024-11-29 | 395436 | [5 empty] | <0.004 | <0.004 | 3 |  | mg/m3 | 否 |  |  | 是
2024年12月份重点排污单位数据填报 | 上汽大通汽车有限公司南京分公司 | 水环境,大气环境,土壤污染监管,环境风险管控 | 汽车整车制造 | 表面涂装（汽车制造业）挥发性有机物排放标准(DB32/2862—2016) | 排气筒VOCs排放限值 | SV51涂装总排口DA018 | 苯 | 2024-11-29 | 395436 | [5 empty] | <0.004 | <0.004 | 1 |  | mg/m3 | 否 |  |  | 是
2024年12月份重点排污单位数据填报 | 上汽大通汽车有限公司南京分公司 | 水环境,大气环境,土壤污染监管,环境风险管控 | 汽车整车制造 | 表面涂装（汽车制造业）挥发性有机物排放标准(DB32/2862—2016) | 排气筒VOCs排放限值 | SV51涂装总排口DA018 | 二甲苯（总量） | 2024-11-29 | 395436 | [5 empty] | <0.004 | <0.004 | 12 |  | mg/m3 | 否 |  |  | 是
2024年12月份重点排污单位数据填报 | 上汽大通汽车有限公司南京分公司 | 水环境,大气环境,土壤污染监管,环境风险管控 | 汽车整车制造 | 江苏省大气综合排放标准(DB32/4041-2021) | 表1 大气污染物有组织排放限值 | SV51总装尾气排口DA041 | 非甲烷总烃 | 2024-11-29 | 6237 | [5 empty] | 0.61 | 0.61 | 60 |  | mg/m3 | 否 |  |  | 是
2024年12月份重点排污单位数据填报 | 上汽大通汽车有限公司南京分公司 | 水环境,大气环境,土壤污染监管,环境风险管控 | 汽车整车制造 | 表面涂装（汽车制造业）挥发性有机物排放标准(DB32/2862—2016) | 排气筒VOCs排放限值,乘用车 | SV51总装点补排口DA012 | 总挥发性有机物 | 2024-11-29 | 44789 | [5 empty] | 0.02 | 0.02 | 30 |  | mg/m3 | 否 |  |  | 是
2024年12月份重点排污单位数据填报 | 南京星乔威泰克汽车零部件有限公司 | 大气环境 | 汽车零部件及配件制造 | 表面涂装（汽车零部件）大气污染物排放标准(DB32/3966-2021) | 表1 | 电泳废气排口DA005 | 颗粒物 | 2024-11-22 | 2273 | [5 empty] | 1.2 | 1.2 | 10 |  | mg/m3 | 否 |  |  | 是
2024年12月份重点排污单位数据填报 | 南京星乔威泰克汽车零部件有限公司 | 大气环境 | 汽车零部件及配件制造 | 表面涂装（汽车零部件）大气污染物排放标准(DB32/3966-2021) | 表1 | 电泳废气排口DA005 | 甲苯与二甲苯合计 | 2024-11-22 | 2273 | [5 empty] | 0.0114 | 0.0114 | 15 |  | mg/m3 | 否 |  |  | 是
2024年12月份重点排污单位数据填报 | 南京星乔威泰克汽车零部件有限公司 | 大气环境 | 汽车零部件及配件制造 | 表面涂装（汽车零部件）大气污染物排放标准(DB32/3966-2021) | 表1 | 电泳废气排口DA005 | 非甲烷总烃 | 2024-11-22 | 2273 | [5 empty] | 0.53 | 0.53 | 40 |  | mg/m3 | 否 |  |  | 是
2024年12月份重点排污单位数据填报 | 延锋彼欧汽车外饰系统有限公司南京江宁分公司 | 水环境,大气环境,环境风险管控 | 汽车零部件及配件制造 | 表面涂装（汽车零部件）大气污染物排放标准(DB32/3966-2021) | 表1 | RTO废气排口 | 苯 | 2024-11-19 | 50679 | [5 empty] | 0.013 | 0.013 | 0.5 |  | mg/m3 | 否 |  |  | 是
2024年12月份重点排污单位数据填报 | 延锋彼欧汽车外饰系统有限公司南京江宁分公司 | 水环境,大气环境,环境风险管控 | 汽车零部件及配件制造 | 表面涂装（汽车零部件）大气污染物排放标准(DB32/3966-2021) | 表1 | RTO废气排口 | 甲苯与二甲苯合计 | 2024-11-19 | 50679 | [5 empty] | 1.04 | 1.04 | 15 |  | mg/m3 | 否 |  |  | 是
2024年12月份重点排污单位数据填报 | 延锋彼欧汽车外饰系统有限公司南京江宁分公司 | 水环境,大气环境,环境风险管控 | 汽车零部件及配件制造 | 表面涂装（汽车零部件）大气污染物排放标准(DB32/3966-2021) | 表1 | RTO废气排口 | 非甲烷总烃 | 2024-11-19 | 50679 | [5 empty] | 0.99 | 0.99 | 40 |  | mg/m3 | 否 |  |  | 是
2024年12月份重点排污单位数据填报 | 延锋彼欧汽车外饰系统有限公司南京江宁分公司 | 水环境,大气环境,环境风险管控 | 汽车零部件及配件制造 | 表面涂装（汽车零部件）大气污染物排放标准(DB32/3966-2021) | 表1 | RTO废气排口 | 颗粒物 | 2024-11-19 | 50679 | [5 empty] | <1 | <1 | 10 |  | mg/m3 | 否 |  |  | 是
2024年12月份重点排污单位数据填报 | 南京宁容钢桶封闭器厂 |  | 金属包装容器及材料制造 | 电镀污染物排放标准(GB21900-2008) | （表4、表5）现有和新建企业大气污染排放限值,排气筒高度达到高出周围200m半径范围的建筑5m以上的要求 | 电镀线废气排放口DA001 | 铬酸雾 | 2024-11-22 | 10606 | [5 empty] | <0.005 | <0.005 | 0.05 |  | mg/m3 | 否 |  |  | 是
2024年12月份重点排污单位数据填报 | 南京宁容钢桶封闭器厂 |  | 金属包装容器及材料制造 | 电镀污染物排放标准(GB21900-2008) | （表4、表5）现有和新建企业大气污染排放限值,排气筒高度达到高出周围200m半径范围的建筑5m以上的要求 | 电镀线废气排放口DA001 | 氮氧化物 | 2024-11-22 | 10606 | [5 empty] | <3 | <3 | 200 |  | mg/m3 | 否 |  |  | 是
2024年12月份重点排污单位数据填报 | 南京宁容钢桶封闭器厂 |  | 金属包装容器及材料制造 | 电镀污染物排放标准(GB21900-2008) | （表4、表5）现有和新建企业大气污染排放限值,排气筒高度达到高出周围200m半径范围的建筑5m以上的要求 | 电镀线废气排放口DA001 | 硫酸雾 | 2024-11-22 | 8536 | [5 empty] | 1.66 | 1.66 | 30 |  | mg/m3 | 否 |  |  | 是
2024年12月份重点排污单位数据填报 | 南京光明乳品有限公司 | 水环境 | 乳制品制造 | 恶臭污染物排放标准(GB14554-93) | （表2）恶臭污染物排放标准值,排气筒高度15m | 污水处理废气排口（DA004） | 氨 | 2024-12-13 | 6993 | [5 empty] | 0.00336 | 0.00336 | 4.9 |  | kg/h | 否 |  |  | 是
2024年12月份重点排污单位数据填报 | 南京光明乳品有限公司 | 水环境 | 乳制品制造 | 恶臭污染物排放标准(GB14554-93) | （表2）恶臭污染物排放标准值,排气筒高度15m | 污水处理废气排口（DA004） | 硫化氢 | 2024-12-13 | 6993 | [5 empty] | 0.000343 | 0.000343 | 0.33 |  | kg/h | 否 |  |  | 是
2024年12月份重点排污单位数据填报 | 南京光明乳品有限公司 | 水环境 | 乳制品制造 | 恶臭污染物排放标准(GB14554-93) | （表2）恶臭污染物排放标准值,排气筒高度15m | 污水处理废气排口（DA004） | 臭气浓度 | 2024-12-13 | 7017 | [5 empty] | 1995 | 1995 | 2000 |  | 无量纲 | 否 |  |  | 是
2024年12月份重点排污单位数据填报 | 南京光明乳品有限公司 | 水环境 | 乳制品制造 | 江苏省大气综合排放标准(DB32/4041-2021) | 表1 大气污染物有组织排放限值 | 消毒废气排口（DA003） | 非甲烷总烃 | 2024-12-14 | 5029 | [5 empty] | 0.78 | 0.78 | 60 |  | mg/m3 | 否 |  |  | 是
2024年12月份重点排污单位数据填报 | 光大环保能源（南京）有限公司 | 大气环境,环境风险管控 | 生物质能发电-生活垃圾焚烧发电 | 生活垃圾焚烧污染控制标准(GB18485-2014) | （表4）生活垃圾焚烧排放烟气中污染物限值,1小时均值 | 3#焚烧炉废气排放口(FQ-01) | 氯化氢 | 2024-11-29 | 115826 | [5 empty] | 1.62 | 1.62 | 60 |  | mg/m3 | 否 |  |  | 是
2024年12月份重点排污单位数据填报 | 光大环保能源（南京）有限公司 | 大气环境,环境风险管控 | 生物质能发电-生活垃圾焚烧发电 | 生活垃圾焚烧污染控制标准(GB18485-2014) | （表4）生活垃圾焚烧排放烟气中污染物限值,1小时均值 | 3#焚烧炉废气排放口(FQ-01) | 颗粒物 | 2024-11-29 | 115826 | [5 empty] | 1.5 | 1.5 | 30 |  | mg/m3 | 否 |  |  | 是
2024年12月份重点排污单位数据填报 | 光大环保能源（南京）有限公司 | 大气环境,环境风险管控 | 生物质能发电-生活垃圾焚烧发电 | 生活垃圾焚烧污染控制标准(GB18485-2014) | （表4）生活垃圾焚烧排放烟气中污染物限值,1小时均值 | 3#焚烧炉废气排放口(FQ-01) | 氮氧化物 | 2024-11-29 | 115826 | [5 empty] | 39 | 38 | 300 |  | mg/m3 | 否 |  |  | 是
2024年12月份重点排污单位数据填报 | 光大环保能源（南京）有限公司 | 大气环境,环境风险管控 | 生物质能发电-生活垃圾焚烧发电 | 生活垃圾焚烧污染控制标准(GB18485-2014) | （表4）生活垃圾焚烧排放烟气中污染物限值,1小时均值 | 3#焚烧炉废气排放口(FQ-01) | 二氧化硫 | 2024-11-29 | 115826 | [5 empty] | <3 | <3 | 100 |  | mg/m3 | 否 |  |  | 是
2024年12月份重点排污单位数据填报 | 光大环保能源（南京）有限公司 | 大气环境,环境风险管控 | 生物质能发电-生活垃圾焚烧发电 | 生活垃圾焚烧污染控制标准(GB18485-2014) | （表1）生活垃圾焚烧炉主要技术性能指标 | 3#焚烧炉废气排放口(FQ-01) | 焚烧炉渣热灼减率 | 2024-11-29 | [6 empty] | 3.1 | 3.1 | 5 |  | % | 否 |  |  | 是
2024年12月份重点排污单位数据填报 | 光大环保能源（南京）有限公司 | 大气环境,环境风险管控 | 生物质能发电-生活垃圾焚烧发电 | 生活垃圾焚烧污染控制标准(GB18485-2014) | （表4）生活垃圾焚烧排放烟气中污染物限值,1小时均值 | 4#焚烧炉废气排放口(FQ-01) | 氯化氢 | 2024-11-29 | 96078 | [5 empty] | 1.55 | 1.25 | 60 |  | mg/m3 | 否 |  |  | 是
2024年12月份重点排污单位数据填报 | 光大环保能源（南京）有限公司 | 大气环境,环境风险管控 | 生物质能发电-生活垃圾焚烧发电 | 生活垃圾焚烧污染控制标准(GB18485-2014) | （表4）生活垃圾焚烧排放烟气中污染物限值,1小时均值 | 4#焚烧炉废气排放口(FQ-01) | 颗粒物 | 2024-11-29 | 96078 | [5 empty] | 1.4 | 1.4 | 30 |  | mg/m3 | 否 |  |  | 是
2024年12月份重点排污单位数据填报 | 光大环保能源（南京）有限公司 | 大气环境,环境风险管控 | 生物质能发电-生活垃圾焚烧发电 | 生活垃圾焚烧污染控制标准(GB18485-2014) | （表4）生活垃圾焚烧排放烟气中污染物限值,1小时均值 | 4#焚烧炉废气排放口(FQ-01) | 氮氧化物 | 2024-11-29 | 96078 | [5 empty] | 55 | 51 | 300 |  | mg/m3 | 否 |  |  | 是
2024年12月份重点排污单位数据填报 | 光大环保能源（南京）有限公司 | 大气环境,环境风险管控 | 生物质能发电-生活垃圾焚烧发电 | 生活垃圾焚烧污染控制标准(GB18485-2014) | （表4）生活垃圾焚烧排放烟气中污染物限值,1小时均值 | 4#焚烧炉废气排放口(FQ-01) | 二氧化硫 | 2024-11-29 | 96078 | [5 empty] | 7 | 6 | 100 |  | mg/m3 | 否 |  |  | 是
2024年12月份重点排污单位数据填报 | 光大环保能源（南京）有限公司 | 大气环境,环境风险管控 | 生物质能发电-生活垃圾焚烧发电 | 生活垃圾焚烧污染控制标准(GB18485-2014) | （表1）生活垃圾焚烧炉主要技术性能指标 | 4#焚烧炉废气排放口(FQ-01) | 焚烧炉渣热灼减率 | 2024-11-29 | [6 empty] | 4.3 | 4.3 | 5 |  | % | 否 |  |  | 是
2024年12月份重点排污单位数据填报 | 光大环保能源（南京）有限公司 | 大气环境,环境风险管控 | 生物质能发电-生活垃圾焚烧发电 | 生活垃圾焚烧污染控制标准(GB18485-2014) | （表4）生活垃圾焚烧排放烟气中污染物限值,测定均值 | 7#焚烧炉废气排放口(FQ-01) | 镉、铊及其化合物（以Cd +Tl计） | 2024-11-29 | 119682 | [5 empty] | 0.000131 | 0.000122 | 0.1 |  | mg/m3 | 否 |  |  | 是
2024年12月份重点排污单位数据填报 | 光大环保能源（南京）有限公司 | 大气环境,环境风险管控 | 生物质能发电-生活垃圾焚烧发电 | 生活垃圾焚烧污染控制标准(GB18485-2014) | （表4）生活垃圾焚烧排放烟气中污染物限值,1小时均值 | 7#焚烧炉废气排放口(FQ-01) | 氯化氢 | 2024-11-29 | 121638 | [5 empty] | 1.89 | 1.82 | 60 |  | mg/m3 | 否 |  |  | 是
2024年12月份重点排污单位数据填报 | 光大环保能源（南京）有限公司 | 大气环境,环境风险管控 | 生物质能发电-生活垃圾焚烧发电 | 生活垃圾焚烧污染控制标准(GB18485-2014) | （表4）生活垃圾焚烧排放烟气中污染物限值,1小时均值 | 7#焚烧炉废气排放口(FQ-01) | 颗粒物 | 2024-11-29 | 121638 | [5 empty] | 1.7 | 1.6 | 30 |  | mg/m3 | 否 |  |  | 是
2024年12月份重点排污单位数据填报 | 光大环保能源（南京）有限公司 | 大气环境,环境风险管控 | 生物质能发电-生活垃圾焚烧发电 | 生活垃圾焚烧污染控制标准(GB18485-2014) | （表4）生活垃圾焚烧排放烟气中污染物限值,1小时均值 | 7#焚烧炉废气排放口(FQ-01) | 氮氧化物 | 2024-11-29 | 121638 | [5 empty] | 38 | 34 | 300 |  | mg/m3 | 否 |  |  | 是
2024年12月份重点排污单位数据填报 | 光大环保能源（南京）有限公司 | 大气环境,环境风险管控 | 生物质能发电-生活垃圾焚烧发电 | 生活垃圾焚烧污染控制标准(GB18485-2014) | （表4）生活垃圾焚烧排放烟气中污染物限值,1小时均值 | 7#焚烧炉废气排放口(FQ-01) | 二氧化硫 | 2024-11-29 | 121638 | [5 empty] | <3 | <3 | 100 |  | mg/m3 | 否 |  |  | 是
2024年12月份重点排污单位数据填报 | 光大环保能源（南京）有限公司 | 大气环境,环境风险管控 | 生物质能发电-生活垃圾焚烧发电 | 生活垃圾焚烧污染控制标准(GB18485-2014) | （表4）生活垃圾焚烧排放烟气中污染物限值,测定均值 | 7#焚烧炉废气排放口(FQ-01) | 锑，砷，铅，铬，钴，铜，锰，镍及其化合物（以Sb+As+Pb+Cr+Co+Cu+Mn+Ni计） | 2024-11-29 | 119682 | [5 empty] | 0.0125 | 0.0114 | 1.0 |  | mg/m3 | 否 |  |  | 是
2024年12月份重点排污单位数据填报 | 光大环保能源（南京）有限公司 | 大气环境,环境风险管控 | 生物质能发电-生活垃圾焚烧发电 | 生活垃圾焚烧污染控制标准(GB18485-2014) | （表4）生活垃圾焚烧排放烟气中污染物限值,测定均值 | 7#焚烧炉废气排放口(FQ-01) | 二噁英类 | 2024-12-06 | 101698 | [5 empty] | 0.0198 | 0.0198 | 0.1 |  | ng-TEQ/m3 | 否 |  |  | 是
2024年12月份重点排污单位数据填报 | 光大环保能源（南京）有限公司 | 大气环境,环境风险管控 | 生物质能发电-生活垃圾焚烧发电 | 生活垃圾焚烧污染控制标准(GB18485-2014) | （表4）生活垃圾焚烧排放烟气中污染物限值,测定均值 | 7#焚烧炉废气排放口(FQ-01) | 汞及其化合物 | 2024-11-29 | 119682 | [5 empty] | <0.0025 | <0.0025 | 0.05 |  | mg/m3 | 否 |  |  | 是
2024年12月份重点排污单位数据填报 | 光大环保能源（南京）有限公司 | 大气环境,环境风险管控 | 生物质能发电-生活垃圾焚烧发电 | 生活垃圾焚烧污染控制标准(GB18485-2014) | （表1）生活垃圾焚烧炉主要技术性能指标 | 7#焚烧炉废气排放口(FQ-01) | 焚烧炉渣热灼减率 | 2024-11-29 | [6 empty] | 3.7 | 3.7 | 5 |  | % | 否 |  |  | 是
2024年12月份重点排污单位数据填报 | 南京双星塑料模具有限公司 | 水环境,大气环境 | 塑料零件及其他塑料制品制造 | 江苏省大气综合排放标准(DB32/4041-2021) | 表1 大气污染物有组织排放限值 | DA002印刷废气排气筒 | 非甲烷总烃 | 2024-12-12 | 16532 | [5 empty] | 2.74 | 2.74 | 60 |  | mg/m3 | 否 |  |  | 是
2024年12月份重点排污单位数据填报 | 南京双星塑料模具有限公司 | 水环境,大气环境 | 塑料零件及其他塑料制品制造 | 合成树脂工业污染物排放标准(GB31572-2015) | （表5）大气污染物特别排放限值,焚烧类有机废气排放口,所有合成树脂（有机硅树脂除外） | DA001注塑废气排气筒 | 非甲烷总烃 | 2024-12-12 | 18258 | [5 empty] | 0.85 | 0.85 | 60 |  | mg/m3 | 否 |  |  | 是
2024年12月份重点排污单位数据填报 | 南京双星塑料模具有限公司 | 水环境,大气环境 | 塑料零件及其他塑料制品制造 | 合成树脂工业污染物排放标准(GB31572-2015) | （表5）大气污染物特别排放限值,焚烧类有机废气排放口,所有合成树脂（有机硅树脂除外） | DA001注塑废气排气筒 | 颗粒物 | 2024-12-12 | 18258 | [5 empty] | <1 | <1 | 20 |  | mg/m3 | 否 |  |  | 是
2024年12月份重点排污单位数据填报 | 南京双星塑料模具有限公司 | 水环境,大气环境 | 塑料零件及其他塑料制品制造 | 恶臭污染物排放标准(GB14554-93) | （表2）恶臭污染物排放标准值,排气筒高度15m | DA001注塑废气排气筒 | 臭气浓度 | 2024-12-12 | 17658 | [5 empty] | 724 | 724 | 2000 |  | 无量纲 | 否 |  |  | 是
2024年12月份重点排污单位数据填报 | 南京中江新材料科技有限公司 | 环境风险管控 | 电子电路制造 | 江苏省大气综合排放标准(DB32/4041-2021) | 表1 大气污染物有组织排放限值 | 蚀刻车间排气筒 | 氯化氢 | 2024-11-30 | 3455 | [5 empty] | 4.42 | 4.42 | 10 |  | mg/m3 | 否 |  |  | 是
2024年12月份重点排污单位数据填报 | 南京中江新材料科技有限公司 | 环境风险管控 | 电子电路制造 | 江苏省大气综合排放标准(DB32/4041-2021) | 表1 大气污染物有组织排放限值 | 蚀刻车间排气筒 | 硫酸雾 | 2024-11-30 | 3455 | [5 empty] | 0.60 | 0.60 | 5 |  | mg/m3 | 否 |  |  | 是
2024年12月份重点排污单位数据填报 | 南京南传智能技术有限公司 | 大气环境 | 齿轮及齿轮减、变速箱制造 | 江苏省大气综合排放标准(DB32/4041-2021) | 表1 大气污染物有组织排放限值 | DA002 有机废气排放口 | 非甲烷总烃 | 2024-12-18 | 5124 | [5 empty] | 0.92 | 0.92 | 60 |  | mg/m3 | 否 |  |  | 是
2024年12月份重点排污单位数据填报 | 南京南传智能技术有限公司 | 大气环境 | 齿轮及齿轮减、变速箱制造 | 江苏省大气综合排放标准(DB32/4041-2021) | 表1 大气污染物有组织排放限值 | DA007 酸洗废气排口 | 氯化氢 | 2024-12-18 | 12182 | [5 empty] | 0.95 | 0.95 | 10 |  | mg/m3 | 否 |  |  | 是
2024年12月份重点排污单位数据填报 | 南京南传智能技术有限公司 | 大气环境 | 齿轮及齿轮减、变速箱制造 | 江苏省大气综合排放标准(DB32/4041-2021) | 表1 大气污染物有组织排放限值 | DA007 酸洗废气排口 | 氮氧化物（以NO2计） | 2024-12-18 | 12182 | [5 empty] | 0.8 | 0.8 | 100 |  | mg/m3 | 否 |  |  | 是
2024年12月份重点排污单位数据填报 | 南京南传智能技术有限公司 | 大气环境 | 齿轮及齿轮减、变速箱制造 | 江苏省大气综合排放标准(DB32/4041-2021) | 表1 大气污染物有组织排放限值 | DA005 危废库有机废气排口 | 非甲烷总烃 | 2024-12-18 | 4209 | [5 empty] | 0.89 | 0.89 | 60 |  | mg/m3 | 否 |  |  | 是
2024年12月份重点排污单位数据填报 | 南京南传智能技术有限公司 | 大气环境 | 齿轮及齿轮减、变速箱制造 | 江苏省大气综合排放标准(DB32/4041-2021) | 表1 大气污染物有组织排放限值 | DA006 喷漆、烘干废气排口 | 非甲烷总烃 | 2024-12-18 | 70310 | [5 empty] | 4.85 | 4.85 | 60 |  | mg/m3 | 否 |  |  | 是
2024年12月份重点排污单位数据填报 | 南京南传智能技术有限公司 | 大气环境 | 齿轮及齿轮减、变速箱制造 | 江苏省大气综合排放标准(DB32/4041-2021) | 表1 大气污染物有组织排放限值 | DA006 喷漆、烘干废气排口 | 二甲苯 | 2024-12-18 | 70310 | [5 empty] | 0.133 | 0.133 | 10 |  | mg/m3 | 否 |  |  | 是
2024年12月份重点排污单位数据填报 | 南京南传智能技术有限公司 | 大气环境 | 齿轮及齿轮减、变速箱制造 | 江苏省大气综合排放标准(DB32/4041-2021) | 表1 大气污染物有组织排放限值 | DA006 喷漆、烘干废气排口 | 甲苯 | 2024-12-18 | 70310 | [5 empty] | <0.0015 | <0.0015 | 10 |  | mg/m3 | 否 |  |  | 是
2024年12月份重点排污单位数据填报 | 南京南传智能技术有限公司 | 大气环境 | 齿轮及齿轮减、变速箱制造 | 江苏省大气综合排放标准(DB32/4041-2021) | 表1 大气污染物有组织排放限值 | DA006 喷漆、烘干废气排口 | 颗粒物 | 2024-12-18 | 70310 | [5 empty] | <1 | <1 | 20 |  | mg/m3 | 否 |  |  | 是
2024年12月份重点排污单位数据填报 | 南京汽轮电机长风新能源股份有限公司 | 大气环境,环境风险管控 | 发电机及发电机组制造 | 江苏省大气综合排放标准(DB32/4041-2021) | 表1 大气污染物有组织排放限值 | 8#、9#厂房浸漆DA004 | 非甲烷总烃 | 2024-11-22 | 37599 | [5 empty] | 2.02 | 2.02 | 60 |  | mg/m3 | 否 |  |  | 是
2024年12月份重点排污单位数据填报 | 南京汽轮电机长风新能源股份有限公司 | 大气环境,环境风险管控 | 发电机及发电机组制造 | 江苏省大气综合排放标准(DB32/4041-2021) | 表1 大气污染物有组织排放限值 | 4#厂房2号水旋喷漆房DA002 | 非甲烷总烃 | 2024-11-22 | 33546 | [5 empty] | 4.88 | 4.88 | 60 |  | mg/m3 | 否 |  |  | 是
2024年12月份重点排污单位数据填报 | 南京汽轮电机长风新能源股份有限公司 | 大气环境,环境风险管控 | 发电机及发电机组制造 | 江苏省大气综合排放标准(DB32/4041-2021) | 表1 大气污染物有组织排放限值 | 4#厂房2号水旋喷漆房DA002 | 二甲苯 | 2024-11-22 | 33546 | [5 empty] | 0.0159 | 0.0159 | 10 |  | mg/m3 | 否 |  |  | 是
2024年12月份重点排污单位数据填报 | 南京汽轮电机长风新能源股份有限公司 | 大气环境,环境风险管控 | 发电机及发电机组制造 | 江苏省大气综合排放标准(DB32/4041-2021) | 表1 大气污染物有组织排放限值 | 4#厂房2号水旋喷漆房DA002 | 苯 | 2024-11-22 | 33546 | [5 empty] | 0.0036 | 0.0036 | 1 |  | mg/m3 | 否 |  |  | 是
2024年12月份重点排污单位数据填报 | 南京汽轮电机长风新能源股份有限公司 | 大气环境,环境风险管控 | 发电机及发电机组制造 | 江苏省大气综合排放标准(DB32/4041-2021) | 表1 大气污染物有组织排放限值 | 4#厂房2号水旋喷漆房DA002 | 甲苯 | 2024-11-22 | 33546 | [5 empty] | 0.0023 | 0.0023 | 10 |  | mg/m3 | 否 |  |  | 是
2024年12月份重点排污单位数据填报 | 南京汽轮电机长风新能源股份有限公司 | 大气环境,环境风险管控 | 发电机及发电机组制造 | 江苏省大气综合排放标准(DB32/4041-2021) | 表1 大气污染物有组织排放限值 | 4#厂房2号水旋喷漆房DA002 | 颗粒物 | 2024-11-22 | 33546 | [5 empty] | 1.4 | 1.4 | 20 |  | mg/m3 | 否 |  |  | 是
2024年12月份重点排污单位数据填报 | 南京汽轮电机长风新能源股份有限公司 | 大气环境,环境风险管控 | 发电机及发电机组制造 | 江苏省大气综合排放标准(DB32/4041-2021) | 表1 大气污染物有组织排放限值 | 7#厂房油帘喷漆房DA003 | 苯 | 2024-11-22 | 57021 | [5 empty] | 0.0109 | 0.0109 | 1 |  | mg/m3 | 否 |  |  | 是
2024年12月份重点排污单位数据填报 | 南京汽轮电机长风新能源股份有限公司 | 大气环境,环境风险管控 | 发电机及发电机组制造 | 江苏省大气综合排放标准(DB32/4041-2021) | 表1 大气污染物有组织排放限值 | 7#厂房油帘喷漆房DA003 | 甲苯 | 2024-11-22 | 57021 | [5 empty] | 0.0051 | 0.0051 | 10 |  | mg/m3 | 否 |  |  | 是
2024年12月份重点排污单位数据填报 | 南京汽轮电机长风新能源股份有限公司 | 大气环境,环境风险管控 | 发电机及发电机组制造 | 江苏省大气综合排放标准(DB32/4041-2021) | 表1 大气污染物有组织排放限值 | 7#厂房油帘喷漆房DA003 | 颗粒物 | 2024-11-22 | 57021 | [5 empty] | 1.2 | 1.2 | 20 |  | mg/m3 | 否 |  |  | 是
2024年12月份重点排污单位数据填报 | 南京汽轮电机长风新能源股份有限公司 | 大气环境,环境风险管控 | 发电机及发电机组制造 | 江苏省大气综合排放标准(DB32/4041-2021) | 表1 大气污染物有组织排放限值 | 7#厂房油帘喷漆房DA003 | 二甲苯 | 2024-11-22 | 57021 | [5 empty] | 0.0487 | 0.0487 | 10 |  | mg/m3 | 否 |  |  | 是
2024年12月份重点排污单位数据填报 | 南京汽轮电机长风新能源股份有限公司 | 大气环境,环境风险管控 | 发电机及发电机组制造 | 江苏省大气综合排放标准(DB32/4041-2021) | 表1 大气污染物有组织排放限值 | 7#厂房油帘喷漆房DA003 | 非甲烷总烃 | 2024-11-22 | 57021 | [5 empty] | 4.43 | 4.43 | 60 |  | mg/m3 | 否 |  |  | 是
2024年12月份重点排污单位数据填报 | 南京汽轮电机长风新能源股份有限公司 | 大气环境,环境风险管控 | 发电机及发电机组制造 | 江苏省大气综合排放标准(DB32/4041-2021) | 表1 大气污染物有组织排放限值 | 8#、9#厂房烘干DA007 | 非甲烷总烃 | 2024-11-22 | 9217 | [5 empty] | 2.70 | 2.70 | 60 |  | mg/m3 | 否 |  |  | 是
2024年12月份重点排污单位数据填报 | 南京汽轮电机长风新能源股份有限公司 | 大气环境,环境风险管控 | 发电机及发电机组制造 | 江苏省大气综合排放标准(DB32/4041-2021) | 表1 大气污染物有组织排放限值 | 8#、9#厂房烘干DA007 | 苯 | 2024-11-22 | 9217 | [5 empty] | 0.0267 | 0.0267 | 1 |  | mg/m3 | 否 |  |  | 是
2024年12月份重点排污单位数据填报 | 南京汽轮电机长风新能源股份有限公司 | 大气环境,环境风险管控 | 发电机及发电机组制造 | 江苏省大气综合排放标准(DB32/4041-2021) | 表1 大气污染物有组织排放限值 | 8#、9#厂房烘干DA007 | 甲苯 | 2024-11-22 | 9217 | [5 empty] | 0.0244 | 0.0244 | 10 |  | mg/m3 | 否 |  |  | 是
2024年12月份重点排污单位数据填报 | 南京汽轮电机长风新能源股份有限公司 | 大气环境,环境风险管控 | 发电机及发电机组制造 | 江苏省大气综合排放标准(DB32/4041-2021) | 表1 大气污染物有组织排放限值 | 8#、9#厂房烘干DA007 | 二甲苯 | 2024-11-22 | 9217 | [5 empty] | 0.0204 | 0.0204 | 10 |  | mg/m3 | 否 |  |  | 是
2024年12月份重点排污单位数据填报 | 南京汽轮电机长风新能源股份有限公司 | 大气环境,环境风险管控 | 发电机及发电机组制造 | 江苏省大气综合排放标准(DB32/4041-2021) | 表1 大气污染物有组织排放限值 | 4#厂房烘干DA006 | 甲苯 | 2024-11-22 | 2034 | [5 empty] | 0.0052 | 0.0052 | 10 |  | mg/m3 | 否 |  |  | 是
2024年12月份重点排污单位数据填报 | 南京汽轮电机长风新能源股份有限公司 | 大气环境,环境风险管控 | 发电机及发电机组制造 | 江苏省大气综合排放标准(DB32/4041-2021) | 表1 大气污染物有组织排放限值 | 4#厂房烘干DA006 | 苯 | 2024-11-22 | 2034 | [5 empty] | 0.0037 | 0.0037 | 1 |  | mg/m3 | 否 |  |  | 是
2024年12月份重点排污单位数据填报 | 南京汽轮电机长风新能源股份有限公司 | 大气环境,环境风险管控 | 发电机及发电机组制造 | 江苏省大气综合排放标准(DB32/4041-2021) | 表1 大气污染物有组织排放限值 | 4#厂房烘干DA006 | 非甲烷总烃 | 2024-11-22 | 2034 | [5 empty] | 1.76 | 1.76 | 60 |  | mg/m3 | 否 |  |  | 是
2024年12月份重点排污单位数据填报 | 南京汽轮电机长风新能源股份有限公司 | 大气环境,环境风险管控 | 发电机及发电机组制造 | 江苏省大气综合排放标准(DB32/4041-2021) | 表1 大气污染物有组织排放限值 | 4#厂房烘干DA006 | 二甲苯 | 2024-11-22 | 2034 | [5 empty] | 0.0038 | 0.0038 | 10 |  | mg/m3 | 否 |  |  | 是
2024年12月份重点排污单位数据填报 | 南京湶膜科技有限公司 | 环境风险管控 | 环境污染处理专用药剂材料制造 | 江苏省大气综合排放标准(DB32/4041-2021) | 表1 大气污染物有组织排放限值 | 制膜/配料/卷膜废气排口 | 二甲苯 | 2024-11-19 | 5325 | [5 empty] | 0.854 | 0.854 | 10 |  | mg/m3 | 否 |  |  | 是
2024年12月份重点排污单位数据填报 | 南京湶膜科技有限公司 | 环境风险管控 | 环境污染处理专用药剂材料制造 | 江苏省大气综合排放标准(DB32/4041-2021) | 表1 大气污染物有组织排放限值 | 制膜/配料/卷膜废气排口 | 苯胺类 | 2024-11-19 | 5325 | [5 empty] | 0.1 | 0.1 | 20 |  | mg/m3 | 否 |  |  | 是
2024年12月份重点排污单位数据填报 | 南京湶膜科技有限公司 | 环境风险管控 | 环境污染处理专用药剂材料制造 | 江苏省大气综合排放标准(DB32/4041-2021) | 表1 大气污染物有组织排放限值 | 制膜/配料/卷膜废气排口 | 非甲烷总烃 | 2024-11-19 | 5325 | [5 empty] | 0.95 | 0.95 | 60 |  | mg/m3 | 否 |  |  | 是

## 废水排放
任务名称 | 企业名称 | 名录类别 | 行业类别 | 受纳水体 | 执行标准名称 | 执行标准条目名称 | 监测点 | 监测项目 | 监测日期 | 流量(m³/s) | 水温(°C) | 生产负荷(%) | 进口浓度 | 排放浓度 | 上限 | 下限 | 单位 | 是否超标 | 超标倍数 | 备注 | 是否有评价限值
2024年12月份重点排污单位数据填报 | 南京同仁医院有限公司 |  | 医院 |  | 医疗机构水污染物排放标准(GB18466-2005) | （表2）综合医疗机构和其他医疗机构水污染物排放限值（日均值）,采用其他消毒方式,预处理标准 | 污水总排口 | 化学需氧量 | 2024-12-09 |  |  |  |  | 79 | 250 |  | mg/L | 否 |  |  | 是
2024年12月份重点排污单位数据填报 | 南京同仁医院有限公司 |  | 医院 |  | 医疗机构水污染物排放标准(GB18466-2005) | （表2）综合医疗机构和其他医疗机构水污染物排放限值（日均值）,采用其他消毒方式,预处理标准 | 污水总排口 | pH值 | 2024-12-09 |  | 18.1 |  |  | 7.2 | 9 | 6 | 无量纲 | 否 |  |  | 是
2024年12月份重点排污单位数据填报 | 南京同仁医院有限公司 |  | 医院 |  | 医疗机构水污染物排放标准(GB18466-2005) | （表2）综合医疗机构和其他医疗机构水污染物排放限值（日均值）,采用其他消毒方式,预处理标准 | 污水总排口 | 氰化物（总氰化合物） | 2024-12-09 |  |  |  |  | 0.005 | 0.5 |  | mg/L | 否 |  |  | 是
2024年12月份重点排污单位数据填报 | 南京同仁医院有限公司 |  | 医院 |  | 医疗机构水污染物排放标准(GB18466-2005) | （表2）综合医疗机构和其他医疗机构水污染物排放限值（日均值）,采用其他消毒方式,预处理标准 | 污水总排口 | 石油类 | 2024-12-09 |  |  |  |  | 0.39 | 20 |  | mg/L | 否 |  |  | 是
2024年12月份重点排污单位数据填报 | 南京同仁医院有限公司 |  | 医院 |  | 医疗机构水污染物排放标准(GB18466-2005) | （表2）综合医疗机构和其他医疗机构水污染物排放限值（日均值）,采用其他消毒方式,预处理标准 | 污水总排口 | 阴离子表面活性剂（LAS） | 2024-12-09 |  |  |  |  | 0.20 | 10 |  | mg/L | 否 |  |  | 是
2024年12月份重点排污单位数据填报 | 南京同仁医院有限公司 |  | 医院 |  | 医疗机构水污染物排放标准(GB18466-2005) | （表2）综合医疗机构和其他医疗机构水污染物排放限值（日均值）,采用其他消毒方式,预处理标准 | 污水总排口 | 粪大肠菌群 | 2024-12-09 |  |  |  |  | <20 | 5000 |  | 个/L | 否 |  |  | 是
2024年12月份重点排污单位数据填报 | 南京同仁医院有限公司 |  | 医院 |  | 医疗机构水污染物排放标准(GB18466-2005) | （表2）综合医疗机构和其他医疗机构水污染物排放限值（日均值）,采用其他消毒方式,预处理标准 | 污水总排口 | 动植物油 | 2024-12-09 |  |  |  |  | 0.36 | 20 |  | mg/L | 否 |  |  | 是
2024年12月份重点排污单位数据填报 | 南京同仁医院有限公司 |  | 医院 |  | 医疗机构水污染物排放标准(GB18466-2005) | （表2）综合医疗机构和其他医疗机构水污染物排放限值（日均值）,采用其他消毒方式,预处理标准 | 污水总排口 | 悬浮物 | 2024-12-09 |  |  |  |  | 50 | 60 |  | mg/L | 否 |  |  | 是
2024年12月份重点排污单位数据填报 | 南京金斯瑞生物科技有限公司 |  | 医学研究和试验发展 |  | 污水综合排放标准(GB8978-1996) | （表4）第二类污染物最高允许排放浓度（1998年1月1日后建的单位）,一切排污单位 ,三级标准 | 污水排口 | 总磷（以P计） | 2024-12-09 |  |  |  |  | 1.24 |  |  | mg/L | 否 |  |  | 否
2024年12月份重点排污单位数据填报 | 南京金斯瑞生物科技有限公司 |  | 医学研究和试验发展 |  | 污水综合排放标准(GB8978-1996) | （表4）第二类污染物最高允许排放浓度（1998年1月1日后建的单位）,一切排污单位 ,三级标准 | 污水排口 | pH值 | 2024-12-09 |  | 18 |  |  | 7.3 | 9 | 6 | 无量纲 | 否 |  |  | 是
2024年12月份重点排污单位数据填报 | 南京金斯瑞生物科技有限公司 |  | 医学研究和试验发展 |  | 污水综合排放标准(GB8978-1996) | （表4）第二类污染物最高允许排放浓度（1998年1月1日后建的单位）,医药原料药、染料、石油化工工业,二级标准 | 污水排口 | 氨氮（NH3-N） | 2024-12-09 |  |  |  |  | 0.066 |  |  | mg/L | 否 |  |  | 否
2024年12月份重点排污单位数据填报 | 南京金斯瑞生物科技有限公司 |  | 医学研究和试验发展 |  | 污水综合排放标准(GB8978-1996) | （表4）第二类污染物最高允许排放浓度（1998年1月1日后建的单位）,其他排污单位,三级标准 | 污水排口 | 化学需氧量 | 2024-12-09 |  |  |  |  | 9 | 500 |  | mg/L | 否 |  |  | 是
2024年12月份重点排污单位数据填报 | 南京金斯瑞生物科技有限公司 |  | 医学研究和试验发展 |  | 污水综合排放标准(GB8978-1996) | （表4）第二类污染物最高允许排放浓度（1998年1月1日后建的单位）,一切排污单位 ,三级标准 | 污水排口 | 石油类 | 2024-12-09 |  |  |  |  | 0.94 | 20 |  | mg/L | 否 |  |  | 是
2024年12月份重点排污单位数据填报 | 南京金斯瑞生物科技有限公司 |  | 医学研究和试验发展 |  | 医疗机构水污染物排放标准(GB18466-2005) | （表2）综合医疗机构和其他医疗机构水污染物排放限值（日均值）,采用其他消毒方式,预处理标准 | 污水排口 | 粪大肠菌群 | 2024-12-09 |  |  |  |  | <20 | 5000 |  | 个/L | 否 |  |  | 是
2024年12月份重点排污单位数据填报 | 南京金斯瑞生物科技有限公司 |  | 医学研究和试验发展 |  | 污水综合排放标准(GB8978-1996) | （表4）第二类污染物最高允许排放浓度（1998年1月1日后建的单位）,一切排污单位 ,三级标准 | 污水排口 | 动植物油 | 2024-12-09 |  |  |  |  | 0.14 | 100 |  | mg/L | 否 |  |  | 是
2024年12月份重点排污单位数据填报 | 南京金斯瑞生物科技有限公司 |  | 医学研究和试验发展 |  | 污水综合排放标准(GB8978-1996) | （表4）第二类污染物最高允许排放浓度（1998年1月1日后建的单位）,其他排污单位,三级标准 | 污水排口 | 悬浮物 | 2024-12-09 |  |  |  |  | <4 | 400 |  | mg/L | 否 |  |  | 是
2024年12月份重点排污单位数据填报 | 南京市江宁医院(湖山路) |  | 综合医院 |  | 医疗机构水污染物排放标准(GB18466-2005) | （表2）综合医疗机构和其他医疗机构水污染物排放限值（日均值）,采用其他消毒方式,预处理标准 | 废水总排口(FS001) | 氰化物（总氰化合物） | 2024-12-09 |  |  |  |  | 0.004 | 0.5 |  | mg/L | 否 |  |  | 是
2024年12月份重点排污单位数据填报 | 南京市江宁医院(湖山路) |  | 综合医院 |  | 污水排入城镇下水道水质标准(GB/T31962-2015) | 污水排入城镇下水道水质控制项目限值,B级 | 废水总排口(FS001) | 氨氮（NH3-N） | 2024-12-09 |  |  |  |  | 4.68 | 45 |  | mg/L | 否 |  |  | 是
2024年12月份重点排污单位数据填报 | 南京市江宁医院(湖山路) |  | 综合医院 |  | 医疗机构水污染物排放标准(GB18466-2005) | （表2）综合医疗机构和其他医疗机构水污染物排放限值（日均值）,采用其他消毒方式,预处理标准 | 废水总排口(FS001) | 化学需氧量 | 2024-12-09 |  |  |  |  | 59 | 250 |  | mg/L | 否 |  |  | 是
2024年12月份重点排污单位数据填报 | 南京市江宁医院(湖山路) |  | 综合医院 |  | 医疗机构水污染物排放标准(GB18466-2005) | （表2）综合医疗机构和其他医疗机构水污染物排放限值（日均值）,采用其他消毒方式,预处理标准 | 废水总排口(FS001) | 粪大肠菌群 | 2024-12-09 |  |  |  |  | <20 | 5000 |  | 个/L | 否 |  |  | 是
2024年12月份重点排污单位数据填报 | 南京市江宁医院(湖山路) |  | 综合医院 |  | 医疗机构水污染物排放标准(GB18466-2005) | （表2）综合医疗机构和其他医疗机构水污染物排放限值（日均值）,采用其他消毒方式,预处理标准 | 废水总排口(FS001) | 悬浮物 | 2024-12-09 |  |  |  |  | 21 | 60 |  | mg/L | 否 |  |  | 是
2024年12月份重点排污单位数据填报 | 南京市江宁医院(湖山路) |  | 综合医院 |  | 医疗机构水污染物排放标准(GB18466-2005) | （表2）综合医疗机构和其他医疗机构水污染物排放限值（日均值）,采用其他消毒方式,预处理标准 | 废水总排口(FS001) | 石油类 | 2024-12-09 |  |  |  |  | 0.67 | 20 |  | mg/L | 否 |  |  | 是
2024年12月份重点排污单位数据填报 | 南京市江宁医院(湖山路) |  | 综合医院 |  | 医疗机构水污染物排放标准(GB18466-2005) | （表2）综合医疗机构和其他医疗机构水污染物排放限值（日均值）,采用其他消毒方式,预处理标准 | 废水总排口(FS001) | pH值 | 2024-12-09 |  | 17.1 |  |  | 7.1 | 9 | 6 | 无量纲 | 否 |  |  | 是
2024年12月份重点排污单位数据填报 | 南京市江宁医院(湖山路) |  | 综合医院 |  | 医疗机构水污染物排放标准(GB18466-2005) | （表2）综合医疗机构和其他医疗机构水污染物排放限值（日均值）,采用其他消毒方式,预处理标准 | 废水总排口(FS001) | 动植物油 | 2024-12-09 |  |  |  |  | 0.20 | 20 |  | mg/L | 否 |  |  | 是
2024年12月份重点排污单位数据填报 | 南京市江宁医院(湖山路) |  | 综合医院 |  | 医疗机构水污染物排放标准(GB18466-2005) | （表2）综合医疗机构和其他医疗机构水污染物排放限值（日均值）,采用其他消毒方式,预处理标准 | 废水总排口(FS001) | 阴离子表面活性剂（LAS） | 2024-12-09 |  |  |  |  | 0.20 | 10 |  | mg/L | 否 |  |  | 是
2024年12月份重点排污单位数据填报 | 江苏圣泰能网科技有限公司 |  | 金属结构制造 |  | 污水综合排放标准(GB8978-1996) | （表4）第二类污染物最高允许排放浓度（1998年1月1日后建的单位）,一切排污单位 ,三级标准 | DW001污水排放口(DW001) | pH值 | 2024-10-24 |  | 20 |  |  | 7.5 | 9 | 6 | 无量纲 | 否 |  |  | 是
2024年12月份重点排污单位数据填报 | 江苏圣泰能网科技有限公司 |  | 金属结构制造 |  | 污水综合排放标准(GB8978-1996) | （表4）第二类污染物最高允许排放浓度（1998年1月1日后建的单位）,一切排污单位 ,三级标准 | DW001污水排放口(DW001) | 动植物油 | 2024-10-24 |  |  |  |  | 0.78 | 100 |  | mg/L | 否 |  |  | 是
2024年12月份重点排污单位数据填报 | 江苏圣泰能网科技有限公司 |  | 金属结构制造 |  | 污水综合排放标准(GB8978-1996) | （表4）第二类污染物最高允许排放浓度（1998年1月1日后建的单位）,一切排污单位 ,三级标准 | DW001污水排放口(DW001) | 石油类 | 2024-10-24 |  |  |  |  | 0.64 | 20 |  | mg/L | 否 |  |  | 是
2024年12月份重点排污单位数据填报 | 江苏圣泰能网科技有限公司 |  | 金属结构制造 |  | 污水综合排放标准(GB8978-1996) | （表4）第二类污染物最高允许排放浓度（1998年1月1日后建的单位）,其他排污单位,三级标准 | DW001污水排放口(DW001) | 化学需氧量 | 2024-10-24 |  |  |  |  | 118 | 500 |  | mg/L | 否 |  |  | 是
2024年12月份重点排污单位数据填报 | 江苏圣泰能网科技有限公司 |  | 金属结构制造 |  | 污水综合排放标准(GB8978-1996) | （表4）第二类污染物最高允许排放浓度（1998年1月1日后建的单位）,其他排污单位,三级标准 | DW001污水排放口(DW001) | 悬浮物 | 2024-10-24 |  |  |  |  | 66 | 400 |  | mg/L | 否 |  |  | 是
2024年12月份重点排污单位数据填报 | 江苏圣泰能网科技有限公司 |  | 金属结构制造 |  | 污水综合排放标准(GB8978-1996) | （表4）第二类污染物最高允许排放浓度（1998年1月1日后建的单位）,一切排污单位 ,三级标准 | DW001污水排放口(DW001) | 总磷（以P计） | 2024-10-24 |  |  |  |  | 2.55 |  |  | mg/L | 否 |  |  | 否
2024年12月份重点排污单位数据填报 | 江苏圣泰能网科技有限公司 |  | 金属结构制造 |  | 污水综合排放标准(GB8978-1996) | （表4）第二类污染物最高允许排放浓度（1998年1月1日后建的单位）,一切排污单位 ,三级标准 | DW001污水排放口(DW001) | 阴离子表面活性剂（LAS） | 2024-10-24 |  |  |  |  | 0.52 | 20 |  | mg/L | 否 |  |  | 是
2024年12月份重点排污单位数据填报 | 江苏圣泰能网科技有限公司 |  | 金属结构制造 |  | 污水综合排放标准(GB8978-1996) | （表4）第二类污染物最高允许排放浓度（1998年1月1日后建的单位）,其他排污单位,三级标准 | DW001污水排放口(DW001) | 氨氮（NH3-N） | 2024-10-24 |  |  |  |  | 32.4 |  |  | mg/L | 否 |  |  | 否
2024年12月份重点排污单位数据填报 | 南京市江宁医院鼓山路院区 |  | 综合医院 |  | 医疗机构水污染物排放标准(GB18466-2005) | （表2）综合医疗机构和其他医疗机构水污染物排放限值（日均值）,采用其他消毒方式,预处理标准 | 废水总排口(DW001) | 动植物油 | 2024-12-09 |  |  |  |  | 0.61 | 20 |  | mg/L | 否 |  |  | 是
2024年12月份重点排污单位数据填报 | 南京市江宁医院鼓山路院区 |  | 综合医院 |  | 医疗机构水污染物排放标准(GB18466-2005) | （表2）综合医疗机构和其他医疗机构水污染物排放限值（日均值）,采用其他消毒方式,预处理标准 | 废水总排口(DW001) | pH值 | 2024-12-09 |  | 18.1 |  |  | 7.0 | 9 | 6 | 无量纲 | 否 |  |  | 是
2024年12月份重点排污单位数据填报 | 南京市江宁医院鼓山路院区 |  | 综合医院 |  | 医疗机构水污染物排放标准(GB18466-2005) | （表2）综合医疗机构和其他医疗机构水污染物排放限值（日均值）,采用其他消毒方式,预处理标准 | 废水总排口(DW001) | 氨氮（NH3-N） | 2024-12-09 |  |  |  |  | 55.1 |  |  | mg/L | 否 |  |  | 否
2024年12月份重点排污单位数据填报 | 南京市江宁医院鼓山路院区 |  | 综合医院 |  | 医疗机构水污染物排放标准(GB18466-2005) | （表2）综合医疗机构和其他医疗机构水污染物排放限值（日均值）,采用其他消毒方式,预处理标准 | 废水总排口(DW001) | 石油类 | 2024-12-09 |  |  |  |  | 0.38 | 20 |  | mg/L | 否 |  |  | 是
2024年12月份重点排污单位数据填报 | 南京市江宁医院鼓山路院区 |  | 综合医院 |  | 医疗机构水污染物排放标准(GB18466-2005) | （表2）综合医疗机构和其他医疗机构水污染物排放限值（日均值）,采用其他消毒方式,预处理标准 | 废水总排口(DW001) | 悬浮物 | 2024-12-09 |  |  |  |  | 12 | 60 |  | mg/L | 否 |  |  | 是
2024年12月份重点排污单位数据填报 | 南京市江宁医院鼓山路院区 |  | 综合医院 |  | 医疗机构水污染物排放标准(GB18466-2005) | （表2）综合医疗机构和其他医疗机构水污染物排放限值（日均值）,采用其他消毒方式,预处理标准 | 废水总排口(DW001) | 阴离子表面活性剂（LAS） | 2024-12-09 |  |  |  |  | 0.17 | 10 |  | mg/L | 否 |  |  | 是
2024年12月份重点排污单位数据填报 | 南京市江宁医院鼓山路院区 |  | 综合医院 |  | 医疗机构水污染物排放标准(GB18466-2005) | （表2）综合医疗机构和其他医疗机构水污染物排放限值（日均值）,采用其他消毒方式,预处理标准 | 废水总排口(DW001) | 粪大肠菌群 | 2024-12-09 |  |  |  |  | <20 | 5000 |  | 个/L | 否 |  |  | 是
2024年12月份重点排污单位数据填报 | 南京市江宁医院鼓山路院区 |  | 综合医院 |  | 医疗机构水污染物排放标准(GB18466-2005) | （表2）综合医疗机构和其他医疗机构水污染物排放限值（日均值）,采用其他消毒方式,预处理标准 | 废水总排口(DW001) | 化学需氧量 | 2024-12-09 |  |  |  |  | 60 | 250 |  | mg/L | 否 |  |  | 是
2024年12月份重点排污单位数据填报 | 正大天晴药业集团南京顺欣制药有限公司 | 水环境,环境风险管控 | 化学药品制剂制造 |  | 污水综合排放标准(GB8978-1996) | （表4）第二类污染物最高允许排放浓度（1998年1月1日后建的单位）,一切排污单位 ,三级标准 | 废水总排口 | 总磷（以P计） | 2024-11-21 |  |  |  |  | 1.51 |  |  | mg/L | 否 |  |  | 否
2024年12月份重点排污单位数据填报 | 正大天晴药业集团南京顺欣制药有限公司 | 水环境,环境风险管控 | 化学药品制剂制造 |  | 污水综合排放标准(GB8978-1996) | （表4）第二类污染物最高允许排放浓度（1998年1月1日后建的单位）,其他排污单位,三级标准 | 废水总排口 | 化学需氧量 | 2024-11-21 |  |  |  |  | 32 | 500 |  | mg/L | 否 |  |  | 是
2024年12月份重点排污单位数据填报 | 正大天晴药业集团南京顺欣制药有限公司 | 水环境,环境风险管控 | 化学药品制剂制造 |  | 污水综合排放标准(GB8978-1996) | （表4）第二类污染物最高允许排放浓度（1998年1月1日后建的单位）,一切排污单位 ,二级标准 | 废水总排口 | pH值 | 2024-11-21 |  | 23.4 |  |  | 7.7 | 9 | 6 | 无量纲 | 否 |  |  | 是
2024年12月份重点排污单位数据填报 | 正大天晴药业集团南京顺欣制药有限公司 | 水环境,环境风险管控 | 化学药品制剂制造 |  | 污水综合排放标准(GB8978-1996) | （表4）第二类污染物最高允许排放浓度（1998年1月1日后建的单位）,其他排污单位,三级标准 | 废水总排口 | 悬浮物 | 2024-11-21 |  |  |  |  | 11 | 400 |  | mg/L | 否 |  |  | 是
2024年12月份重点排污单位数据填报 | 正大天晴药业集团南京顺欣制药有限公司 | 水环境,环境风险管控 | 化学药品制剂制造 |  | 污水综合排放标准(GB8978-1996) | （表4）第二类污染物最高允许排放浓度（1998年1月1日后建的单位）,其他排污单位,三级标准 | 废水总排口 | 氨氮（NH3-N） | 2024-11-21 |  |  |  |  | 2.88 |  |  | mg/L | 否 |  |  | 否
2024年12月份重点排污单位数据填报 | 诺玛科（南京）汽车零部件有限公司 | 大气环境,环境风险管控 | 有色金属铸造 |  | 污水综合排放标准(GB8978-1996) | （表4）第二类污染物最高允许排放浓度（1998年1月1日后建的单位）,一切排污单位 ,三级标准 | 废水总排口 | 石油类 | 2024-11-27 |  |  |  |  | 5.40 | 20 |  | mg/L | 否 |  |  | 是
2024年12月份重点排污单位数据填报 | 诺玛科（南京）汽车零部件有限公司 | 大气环境,环境风险管控 | 有色金属铸造 |  | 污水综合排放标准(GB8978-1996) | （表4）第二类污染物最高允许排放浓度（1998年1月1日后建的单位）,其他排污单位,三级标准 | 废水总排口 | 氨氮（NH3-N） | 2024-11-27 |  |  |  |  | 12.8 |  |  | mg/L | 否 |  |  | 否
2024年12月份重点排污单位数据填报 | 诺玛科（南京）汽车零部件有限公司 | 大气环境,环境风险管控 | 有色金属铸造 |  | 污水综合排放标准(GB8978-1996) | （表4）第二类污染物最高允许排放浓度（1998年1月1日后建的单位）,其他排污单位,三级标准 | 废水总排口 | 悬浮物 | 2024-11-27 |  |  |  |  | 24 | 400 |  | mg/L | 否 |  |  | 是
2024年12月份重点排污单位数据填报 | 诺玛科（南京）汽车零部件有限公司 | 大气环境,环境风险管控 | 有色金属铸造 |  | 污水综合排放标准(GB8978-1996) | （表4）第二类污染物最高允许排放浓度（1998年1月1日后建的单位）,其他排污单位,三级标准 | 废水总排口 | 五日生化需氧量（BOD5） | 2024-11-27 |  |  |  |  | 17.6 | 300 |  | mg/L | 否 |  |  | 是
2024年12月份重点排污单位数据填报 | 诺玛科（南京）汽车零部件有限公司 | 大气环境,环境风险管控 | 有色金属铸造 |  | 污水综合排放标准(GB8978-1996) | （表4）第二类污染物最高允许排放浓度（1998年1月1日后建的单位）,一切排污单位 ,三级标准 | 废水总排口 | 总磷（以P计） | 2024-11-27 |  |  |  |  | 0.54 |  |  | mg/L | 否 |  |  | 否
2024年12月份重点排污单位数据填报 | 诺玛科（南京）汽车零部件有限公司 | 大气环境,环境风险管控 | 有色金属铸造 |  | 污水综合排放标准(GB8978-1996) | （表4）第二类污染物最高允许排放浓度（1998年1月1日后建的单位）,一切排污单位 ,三级标准 | 废水总排口 | pH值 | 2024-11-27 |  | 14.2 |  |  | 7.8 | 9 | 6 | 无量纲 | 否 |  |  | 是
2024年12月份重点排污单位数据填报 | 诺玛科（南京）汽车零部件有限公司 | 大气环境,环境风险管控 | 有色金属铸造 |  | 污水综合排放标准(GB8978-1996) | （表4）第二类污染物最高允许排放浓度（1998年1月1日后建的单位）,其他排污单位,三级标准 | 废水总排口 | 化学需氧量 | 2024-11-27 |  |  |  |  | 80 | 500 |  | mg/L | 否 |  |  | 是
2024年12月份重点排污单位数据填报 | 普莱柯（南京）生物工程有限公司 | 大气环境 | 兽用基因工程制品和疫苗制造 |  | 污水综合排放标准(GB8978-1996) | （表4）第二类污染物最高允许排放浓度（1998年1月1日后建的单位）,其他排污单位,三级标准 | 污水总排口(DW001) | 化学需氧量 | 2024-12-12 |  |  |  |  | 36 | 500 |  | mg/L | 否 |  |  | 是
2024年12月份重点排污单位数据填报 | 普莱柯（南京）生物工程有限公司 | 大气环境 | 兽用基因工程制品和疫苗制造 |  | 污水综合排放标准(GB8978-1996) | （表4）第二类污染物最高允许排放浓度（1998年1月1日后建的单位）,一切排污单位 ,三级标准 | 污水总排口(DW001) | pH值 | 2024-12-12 |  | 26.6 |  |  | 8.0 | 9 | 6 | 无量纲 | 否 |  |  | 是
2024年12月份重点排污单位数据填报 | 普莱柯（南京）生物工程有限公司 | 大气环境 | 兽用基因工程制品和疫苗制造 |  | 污水综合排放标准(GB8978-1996) | （表4）第二类污染物最高允许排放浓度（1998年1月1日后建的单位）,一切排污单位 ,三级标准 | 污水总排口(DW001) | 总磷（以P计） | 2024-12-12 |  |  |  |  | 0.61 |  |  | mg/L | 否 |  |  | 否
2024年12月份重点排污单位数据填报 | 普莱柯（南京）生物工程有限公司 | 大气环境 | 兽用基因工程制品和疫苗制造 |  | 污水综合排放标准(GB8978-1996) | （表4）第二类污染物最高允许排放浓度（1998年1月1日后建的单位）,其他排污单位,三级标准 | 污水总排口(DW001) | 氨氮（NH3-N） | 2024-12-12 |  |  |  |  | 0.093 |  |  | mg/L | 否 |  |  | 否
2024年12月份重点排污单位数据填报 | 普莱柯（南京）生物工程有限公司 | 大气环境 | 兽用基因工程制品和疫苗制造 |  | 污水综合排放标准(GB8978-1996) | （表4）第二类污染物最高允许排放浓度（1998年1月1日后建的单位）,其他排污单位,三级标准 | 污水总排口(DW001) | 悬浮物 | 2024-12-12 |  |  |  |  | 13 | 400 |  | mg/L | 否 |  |  | 是
2024年12月份重点排污单位数据填报 | 南京星乔威泰克汽车零部件有限公司 | 大气环境 | 汽车零部件及配件制造 |  | 污水综合排放标准(GB8978-1996) | （表1）第一类污染物最高允许排放浓度 | 涂装车间排口(DW002) | 总镍 | 2024-11-22 |  |  |  |  | <0.05 | 1.0 |  | mg/L | 否 |  |  | 是
2024年12月份重点排污单位数据填报 | 南京星乔威泰克汽车零部件有限公司 | 大气环境 | 汽车零部件及配件制造 |  | 污水综合排放标准(GB8978-1996) | （表4）第二类污染物最高允许排放浓度（1998年1月1日后建的单位）,一切排污单位 ,三级标准 | 废水总排口(FS001) | 阴离子表面活性剂（LAS） | 2024-11-22 |  |  |  |  | <0.05 | 20 |  | mg/L | 否 |  |  | 是
2024年12月份重点排污单位数据填报 | 南京星乔威泰克汽车零部件有限公司 | 大气环境 | 汽车零部件及配件制造 |  | 污水综合排放标准(GB8978-1996) | （表4）第二类污染物最高允许排放浓度（1998年1月1日后建的单位）,一切排污单位 ,三级标准 | 废水总排口(FS001) | 总磷（以P计） | 2024-11-22 |  |  |  |  | 3.33 |  |  | mg/L | 否 |  |  | 否
2024年12月份重点排污单位数据填报 | 南京星乔威泰克汽车零部件有限公司 | 大气环境 | 汽车零部件及配件制造 |  | 污水综合排放标准(GB8978-1996) | （表4）第二类污染物最高允许排放浓度（1998年1月1日后建的单位）,其他排污单位,三级标准 | 废水总排口(FS001) | 氨氮（NH3-N） | 2024-11-22 |  |  |  |  | 8.68 |  |  | mg/L | 否 |  |  | 否
2024年12月份重点排污单位数据填报 | 南京星乔威泰克汽车零部件有限公司 | 大气环境 | 汽车零部件及配件制造 |  | 污水综合排放标准(GB8978-1996) | （表4）第二类污染物最高允许排放浓度（1998年1月1日后建的单位）,其他排污单位,三级标准 | 废水总排口(FS001) | 化学需氧量 | 2024-11-22 |  |  |  |  | 88 | 500 |  | mg/L | 否 |  |  | 是
2024年12月份重点排污单位数据填报 | 南京星乔威泰克汽车零部件有限公司 | 大气环境 | 汽车零部件及配件制造 |  | 污水综合排放标准(GB8978-1996) | （表4）第二类污染物最高允许排放浓度（1998年1月1日后建的单位）,一切排污单位 ,二级标准 | 废水总排口(FS001) | pH值 | 2024-11-22 |  | 19.6 |  |  | 7.2 | 9 | 6 | 无量纲 | 否 |  |  | 是
2024年12月份重点排污单位数据填报 | 南京星乔威泰克汽车零部件有限公司 | 大气环境 | 汽车零部件及配件制造 |  | 污水综合排放标准(GB8978-1996) | （表4）第二类污染物最高允许排放浓度（1998年1月1日后建的单位）,其他排污单位,三级标准 | 废水总排口(FS001) | 悬浮物 | 2024-11-22 |  |  |  |  | 15 | 400 |  | mg/L | 否 |  |  | 是
2024年12月份重点排污单位数据填报 | 南京星乔威泰克汽车零部件有限公司 | 大气环境 | 汽车零部件及配件制造 |  | 污水综合排放标准(GB8978-1996) | （表4）第二类污染物最高允许排放浓度（1998年1月1日后建的单位）,一切排污单位 ,三级标准 | 废水总排口(FS001) | 石油类 | 2024-11-22 |  |  |  |  | <0.06 | 20 |  | mg/L | 否 |  |  | 是
2024年12月份重点排污单位数据填报 | 延锋彼欧汽车外饰系统有限公司南京江宁分公司 | 水环境,大气环境,环境风险管控 | 汽车零部件及配件制造 |  | 污水综合排放标准(GB8978-1996) | （表4）第二类污染物最高允许排放浓度（1998年1月1日后建的单位）,其他排污单位,三级标准 | 废水总排口(DW001) | 悬浮物 | 2024-11-19 |  |  |  |  | 30 | 400 |  | mg/L | 否 |  |  | 是
2024年12月份重点排污单位数据填报 | 延锋彼欧汽车外饰系统有限公司南京江宁分公司 | 水环境,大气环境,环境风险管控 | 汽车零部件及配件制造 |  | 污水综合排放标准(GB8978-1996) | （表4）第二类污染物最高允许排放浓度（1998年1月1日后建的单位）,其他排污单位,三级标准 | 废水总排口(DW001) | 氨氮（NH3-N） | 2024-11-19 |  |  |  |  | 9.92 |  |  | mg/L | 否 |  |  | 否
2024年12月份重点排污单位数据填报 | 延锋彼欧汽车外饰系统有限公司南京江宁分公司 | 水环境,大气环境,环境风险管控 | 汽车零部件及配件制造 |  | 污水综合排放标准(GB8978-1996) | （表4）第二类污染物最高允许排放浓度（1998年1月1日后建的单位）,一切排污单位 ,三级标准 | 废水总排口(DW001) | 石油类 | 2024-11-19 |  |  |  |  | 1.83 | 20 |  | mg/L | 否 |  |  | 是
2024年12月份重点排污单位数据填报 | 延锋彼欧汽车外饰系统有限公司南京江宁分公司 | 水环境,大气环境,环境风险管控 | 汽车零部件及配件制造 |  | 污水综合排放标准(GB8978-1996) | （表4）第二类污染物最高允许排放浓度（1998年1月1日后建的单位）,其他排污单位,三级标准 | 废水总排口(DW001) | 化学需氧量 | 2024-11-19 |  |  |  |  | 88 | 500 |  | mg/L | 否 |  |  | 是
2024年12月份重点排污单位数据填报 | 延锋彼欧汽车外饰系统有限公司南京江宁分公司 | 水环境,大气环境,环境风险管控 | 汽车零部件及配件制造 |  | 污水综合排放标准(GB8978-1996) | （表4）第二类污染物最高允许排放浓度（1998年1月1日后建的单位）,一切排污单位 ,三级标准 | 废水总排口(DW001) | 动植物油 | 2024-11-19 |  |  |  |  | 0.84 | 100 |  | mg/L | 否 |  |  | 是
2024年12月份重点排污单位数据填报 | 延锋彼欧汽车外饰系统有限公司南京江宁分公司 | 水环境,大气环境,环境风险管控 | 汽车零部件及配件制造 |  | 污水综合排放标准(GB8978-1996) | （表4）第二类污染物最高允许排放浓度（1998年1月1日后建的单位）,一切排污单位 ,三级标准 | 废水总排口(DW001) | pH值 | 2024-11-19 |  | 17.6 |  |  | 8.1 | 9 | 6 | 无量纲 | 否 |  |  | 是
2024年12月份重点排污单位数据填报 | 延锋彼欧汽车外饰系统有限公司南京江宁分公司 | 水环境,大气环境,环境风险管控 | 汽车零部件及配件制造 |  | 污水综合排放标准(GB8978-1996) | （表4）第二类污染物最高允许排放浓度（1998年1月1日后建的单位）,一切排污单位 ,三级标准 | 废水总排口(DW001) | 总磷（以P计） | 2024-11-19 |  |  |  |  | 0.54 |  |  | mg/L | 否 |  |  | 否
2024年12月份重点排污单位数据填报 | 延锋彼欧汽车外饰系统有限公司南京江宁分公司 | 水环境,大气环境,环境风险管控 | 汽车零部件及配件制造 |  | 污水综合排放标准(GB8978-1996) | （表4）第二类污染物最高允许排放浓度（1998年1月1日后建的单位）,一切排污单位 ,三级标准 | 废水总排口(DW001) | 阴离子表面活性剂（LAS） | 2024-11-19 |  |  |  |  | 0.121 | 20 |  | mg/L | 否 |  |  | 是
2024年12月份重点排污单位数据填报 | 南京光明乳品有限公司 | 水环境 | 乳制品制造 |  | 污水综合排放标准(GB8978-1996) | （表4）第二类污染物最高允许排放浓度（1998年1月1日后建的单位）,其他排污单位,三级标准 | 总排口(fs001) | 五日生化需氧量（BOD5） | 2024-12-13 |  |  |  |  | 5.8 | 300 |  | mg/L | 否 |  |  | 是
2024年12月份重点排污单位数据填报 | 南京光明乳品有限公司 | 水环境 | 乳制品制造 |  | 污水综合排放标准(GB8978-1996) | （表4）第二类污染物最高允许排放浓度（1998年1月1日后建的单位）,其他排污单位,三级标准 | 总排口(fs001) | 化学需氧量 | 2024-12-13 |  |  |  |  | 27 | 500 |  | mg/L | 否 |  |  | 是
2024年12月份重点排污单位数据填报 | 南京光明乳品有限公司 | 水环境 | 乳制品制造 |  | 污水综合排放标准(GB8978-1996) | （表4）第二类污染物最高允许排放浓度（1998年1月1日后建的单位）,一切排污单位 ,二级标准 | 总排口(fs001) | pH值 | 2024-12-13 |  | 24.7 |  |  | 8.2 | 9 | 6 | 无量纲 | 否 |  |  | 是
2024年12月份重点排污单位数据填报 | 南京光明乳品有限公司 | 水环境 | 乳制品制造 |  | 污水综合排放标准(GB8978-1996) | （表4）第二类污染物最高允许排放浓度（1998年1月1日后建的单位）,其他排污单位,三级标准 | 总排口(fs001) | 悬浮物 | 2024-12-13 |  |  |  |  | 22 | 400 |  | mg/L | 否 |  |  | 是
2024年12月份重点排污单位数据填报 | 南京光明乳品有限公司 | 水环境 | 乳制品制造 |  | 污水综合排放标准(GB8978-1996) | （表4）第二类污染物最高允许排放浓度（1998年1月1日后建的单位）,其他排污单位,三级标准 | 总排口(fs001) | 氨氮（NH3-N） | 2024-12-13 |  |  |  |  | 1.18 |  |  | mg/L | 否 |  |  | 否
2024年12月份重点排污单位数据填报 | 南京光明乳品有限公司 | 水环境 | 乳制品制造 |  | 污水综合排放标准(GB8978-1996) | （表4）第二类污染物最高允许排放浓度（1998年1月1日后建的单位）,一切排污单位 ,三级标准 | 总排口(fs001) | 总磷（以P计） | 2024-12-13 |  |  |  |  | 1.78 |  |  | mg/L | 否 |  |  | 否
2024年12月份重点排污单位数据填报 | 南京光明乳品有限公司 | 水环境 | 乳制品制造 |  | 污水综合排放标准(GB8978-1996) | （表4）第二类污染物最高允许排放浓度（1998年1月1日后建的单位）,一切排污单位 ,三级标准 | 总排口(fs001) | 动植物油 | 2024-12-13 |  |  |  |  | 0.24 | 100 |  | mg/L | 否 |  |  | 是
2024年12月份重点排污单位数据填报 | 南京市江宁区中医医院 |  | 综合医院 |  | 医疗机构水污染物排放标准(GB18466-2005) | （表2）综合医疗机构和其他医疗机构水污染物排放限值（日均值）,采用其他消毒方式,预处理标准 | 总排口(DW001) | 氰化物（总氰化合物） | 2024-12-09 |  |  |  |  | <0.004 | 0.5 |  | mg/L | 否 |  |  | 是
2024年12月份重点排污单位数据填报 | 南京市江宁区中医医院 |  | 综合医院 |  | 医疗机构水污染物排放标准(GB18466-2005) | （表2）综合医疗机构和其他医疗机构水污染物排放限值（日均值）,采用其他消毒方式,预处理标准 | 总排口(DW001) | 阴离子表面活性剂（LAS） | 2024-12-09 |  |  |  |  | 0.07 | 10 |  | mg/L | 否 |  |  | 是
2024年12月份重点排污单位数据填报 | 南京市江宁区中医医院 |  | 综合医院 |  | 医疗机构水污染物排放标准(GB18466-2005) | （表2）综合医疗机构和其他医疗机构水污染物排放限值（日均值）,采用其他消毒方式,预处理标准 | 总排口(DW001) | 氨氮（NH3-N） | 2024-12-09 |  |  |  |  | 31.3 |  |  | mg/L | 否 |  |  | 否
2024年12月份重点排污单位数据填报 | 南京市江宁区中医医院 |  | 综合医院 |  | 医疗机构水污染物排放标准(GB18466-2005) | （表2）综合医疗机构和其他医疗机构水污染物排放限值（日均值）,采用其他消毒方式,预处理标准 | 总排口(DW001) | 化学需氧量 | 2024-12-09 |  |  |  |  | 40 | 250 |  | mg/L | 否 |  |  | 是
2024年12月份重点排污单位数据填报 | 南京市江宁区中医医院 |  | 综合医院 |  | 医疗机构水污染物排放标准(GB18466-2005) | （表2）综合医疗机构和其他医疗机构水污染物排放限值（日均值）,采用其他消毒方式,预处理标准 | 总排口(DW001) | pH值 | 2024-12-09 |  | 16.7 |  |  | 7.3 | 9 | 6 | 无量纲 | 否 |  |  | 是
2024年12月份重点排污单位数据填报 | 南京市江宁区中医医院 |  | 综合医院 |  | 医疗机构水污染物排放标准(GB18466-2005) | （表2）综合医疗机构和其他医疗机构水污染物排放限值（日均值）,采用其他消毒方式,预处理标准 | 总排口(DW001) | 粪大肠菌群 | 2024-12-09 |  |  |  |  | <20 | 5000 |  | 个/L | 否 |  |  | 是
2024年12月份重点排污单位数据填报 | 南京市江宁区中医医院 |  | 综合医院 |  | 医疗机构水污染物排放标准(GB18466-2005) | （表2）综合医疗机构和其他医疗机构水污染物排放限值（日均值）,采用其他消毒方式,预处理标准 | 总排口(DW001) | 石油类 | 2024-12-09 |  |  |  |  | 0.14 | 20 |  | mg/L | 否 |  |  | 是
2024年12月份重点排污单位数据填报 | 南京市江宁区中医医院 |  | 综合医院 |  | 医疗机构水污染物排放标准(GB18466-2005) | （表2）综合医疗机构和其他医疗机构水污染物排放限值（日均值）,采用其他消毒方式,预处理标准 | 总排口(DW001) | 悬浮物 | 2024-12-09 |  |  |  |  | 10 | 60 |  | mg/L | 否 |  |  | 是
2024年12月份重点排污单位数据填报 | 南京市江宁区中医医院 |  | 综合医院 |  | 医疗机构水污染物排放标准(GB18466-2005) | （表2）综合医疗机构和其他医疗机构水污染物排放限值（日均值）,采用其他消毒方式,预处理标准 | 总排口(DW001) | 动植物油 | 2024-12-09 |  |  |  |  | 0.82 | 20 |  | mg/L | 否 |  |  | 是
2024年12月份重点排污单位数据填报 | 南京双星塑料模具有限公司 | 水环境,大气环境 | 塑料零件及其他塑料制品制造 |  | 污水排入城镇下水道水质标准(GB/T31962-2015) | 污水排入城镇下水道水质控制项目限值,A级 | 废水排放口(DW001) | 氨氮（NH3-N） | 2024-12-12 |  |  |  |  | 9.72 | 45 |  | mg/L | 否 |  |  | 是
2024年12月份重点排污单位数据填报 | 南京双星塑料模具有限公司 | 水环境,大气环境 | 塑料零件及其他塑料制品制造 |  | 污水综合排放标准(GB8978-1996) | （表4）第二类污染物最高允许排放浓度（1998年1月1日后建的单位）,一切排污单位 ,三级标准 | 废水排放口(DW001) | pH值 | 2024-12-12 |  | 13.8 |  |  | 7.3 | 9 | 6 | 无量纲 | 否 |  |  | 是
2024年12月份重点排污单位数据填报 | 南京双星塑料模具有限公司 | 水环境,大气环境 | 塑料零件及其他塑料制品制造 |  | 污水综合排放标准(GB8978-1996) | （表4）第二类污染物最高允许排放浓度（1998年1月1日后建的单位）,其他排污单位,三级标准 | 废水排放口(DW001) | 悬浮物 | 2024-12-12 |  |  |  |  | 40 | 400 |  | mg/L | 否 |  |  | 是
2024年12月份重点排污单位数据填报 | 南京双星塑料模具有限公司 | 水环境,大气环境 | 塑料零件及其他塑料制品制造 |  | 污水综合排放标准(GB8978-1996) | （表4）第二类污染物最高允许排放浓度（1998年1月1日后建的单位）,其他排污单位,三级标准 | 废水排放口(DW001) | 化学需氧量 | 2024-12-12 |  |  |  |  | 92 | 500 |  | mg/L | 否 |  |  | 是
2024年12月份重点排污单位数据填报 | 南京双星塑料模具有限公司 | 水环境,大气环境 | 塑料零件及其他塑料制品制造 |  | 污水排入城镇下水道水质标准(GB/T31962-2015) | 污水排入城镇下水道水质控制项目限值,A级 | 废水排放口(DW001) | 总磷（以P计） | 2024-12-12 |  |  |  |  | 1.27 | 8 |  | mg/L | 否 |  |  | 是
2024年9月重点排污单位数据填报补报 | 南京天环食品（集团）有限公司 |  | 农、林、牧、渔业 |  | 污水综合排放标准(GB8978-1996) | （表4）第二类污染物最高允许排放浓度（1998年1月1日后建的单位）,一切排污单位 ,三级标准 | 总排口(DW001) | 总磷（以P计） | 2024-09-04 |  |  |  |  | 6.85 |  |  | mg/L | 否 |  |  | 否
2024年9月重点排污单位数据填报补报 | 南京天环食品（集团）有限公司 |  | 农、林、牧、渔业 |  | 污水综合排放标准(GB8978-1996) | （表4）第二类污染物最高允许排放浓度（1998年1月1日后建的单位）,其他排污单位,三级标准 | 总排口(DW001) | 化学需氧量 | 2024-09-04 |  |  |  |  | 204 | 500 |  | mg/L | 否 |  |  | 是
2024年9月重点排污单位数据填报补报 | 南京天环食品（集团）有限公司 |  | 农、林、牧、渔业 |  | 污水综合排放标准(GB8978-1996) | （表4）第二类污染物最高允许排放浓度（1998年1月1日后建的单位）,其他排污单位,三级标准 | 总排口(DW001) | 悬浮物 | 2024-09-04 |  |  |  |  | 95 | 400 |  | mg/L | 否 |  |  | 是
2024年9月重点排污单位数据填报补报 | 南京天环食品（集团）有限公司 |  | 农、林、牧、渔业 |  | 污水综合排放标准(GB8978-1996) | （表4）第二类污染物最高允许排放浓度（1998年1月1日后建的单位）,一切排污单位 ,三级标准 | 总排口(DW001) | 动植物油 | 2024-09-04 |  |  |  |  | 1.03 | 100 |  | mg/L | 否 |  |  | 是
2024年9月重点排污单位数据填报补报 | 南京天环食品（集团）有限公司 |  | 农、林、牧、渔业 |  | 污水综合排放标准(GB8978-1996) | （表4）第二类污染物最高允许排放浓度（1998年1月1日后建的单位）,其他排污单位,三级标准 | 总排口(DW001) | 氨氮（NH3-N） | 2024-09-04 |  |  |  |  | 50.7 |  |  | mg/L | 否 |  |  | 否
2024年9月重点排污单位数据填报补报 | 南京天环食品（集团）有限公司 |  | 农、林、牧、渔业 |  | 污水综合排放标准(GB8978-1996) | （表4）第二类污染物最高允许排放浓度（1998年1月1日后建的单位）,一切排污单位 ,三级标准 | 总排口(DW001) | pH值 | 2024-09-04 |  | 30.2 |  |  | 6.5 | 9 | 6 | 无量纲 | 否 |  |  | 是
2024年9月重点排污单位数据填报补报 | 南京天环食品（集团）有限公司 |  | 农、林、牧、渔业 |  | 污水综合排放标准(GB8978-1996) | （表4）第二类污染物最高允许排放浓度（1998年1月1日后建的单位）,一切排污单位 ,三级标准 | 总排口(DW001) | 阴离子表面活性剂（LAS） | 2024-09-04 |  |  |  |  | 1.08 | 20 |  | mg/L | 否 |  |  | 是

## 无组织
任务名称 | 企业名称 | 名录类别 | 行业类别 | 执行标准名称 | 执行标准条目名称 | 监测点 | 监测项目 | 监测日期 | 风向 | 风速（m/s） | 温度(℃) | 压力（kPa） | 排放浓度 | 上限 | 下限 | 单位 | 是否超标 | 超标倍数 | 备注
2024年12月份重点排污单位数据填报 | 诺玛科（南京）汽车零部件有限公司 | 大气环境,环境风险管控 | 有色金属铸造 | 恶臭污染物排放标准(GB14554-93) | （表1）恶臭污染物厂界标准值,二级,新扩改建 | G1厂界上风向 | 臭气浓度 | 2024-11-27 |  |  |  |  | 13 | 20 |  | 无量纲 | 否
2024年12月份重点排污单位数据填报 | 诺玛科（南京）汽车零部件有限公司 | 大气环境,环境风险管控 | 有色金属铸造 | 江苏省大气综合排放标准(DB32/4041-2021) | 表3 单位边界大气污染物排放监控浓度限制 | G1厂界上风向 | NMHC | 2024-11-27 |  |  |  |  | 0.34 | 4 |  | mg/m3 | 否
2024年12月份重点排污单位数据填报 | 诺玛科（南京）汽车零部件有限公司 | 大气环境,环境风险管控 | 有色金属铸造 | 江苏省大气综合排放标准(DB32/4041-2021) | 表3 单位边界大气污染物排放监控浓度限制 | G1厂界上风向 | 氯化氢 | 2024-11-27 |  |  |  |  | <0.02 | 0.05 |  | mg/m3 | 否
2024年12月份重点排污单位数据填报 | 诺玛科（南京）汽车零部件有限公司 | 大气环境,环境风险管控 | 有色金属铸造 | 江苏省大气综合排放标准(DB32/4041-2021) | 表3 单位边界大气污染物排放监控浓度限制 | G1厂界上风向 | 酚类 | 2024-11-27 |  |  |  |  | <0.003 | 0.02 |  | mg/m3 | 否
2024年12月份重点排污单位数据填报 | 诺玛科（南京）汽车零部件有限公司 | 大气环境,环境风险管控 | 有色金属铸造 | 江苏省大气综合排放标准(DB32/4041-2021) | 表3 单位边界大气污染物排放监控浓度限制 | G1厂界上风向 | 硫酸雾 | 2024-11-27 |  |  |  |  | 0.032 | 0.3 |  | mg/m3 | 否
2024年12月份重点排污单位数据填报 | 诺玛科（南京）汽车零部件有限公司 | 大气环境,环境风险管控 | 有色金属铸造 | 江苏省大气综合排放标准(DB32/4041-2021) | 表3 单位边界大气污染物排放监控浓度限制 | G1厂界上风向 | 氯气 | 2024-11-27 |  |  |  |  | 0.06 | 0.1 |  | mg/m3 | 否
2024年12月份重点排污单位数据填报 | 诺玛科（南京）汽车零部件有限公司 | 大气环境,环境风险管控 | 有色金属铸造 | 江苏省大气综合排放标准(DB32/4041-2021) | 表3 单位边界大气污染物排放监控浓度限制 | G1厂界上风向 | 氟化物 | 2024-11-27 |  |  |  |  | 0.0008 | 0.02 |  | mg/m3 | 否
2024年12月份重点排污单位数据填报 | 诺玛科（南京）汽车零部件有限公司 | 大气环境,环境风险管控 | 有色金属铸造 | 江苏省大气综合排放标准(DB32/4041-2021) | 表3 单位边界大气污染物排放监控浓度限制 | G3厂界下风向 | 氟化物 | 2024-11-27 |  |  |  |  | 0.0012 | 0.02 |  | mg/m3 | 否
2024年12月份重点排污单位数据填报 | 诺玛科（南京）汽车零部件有限公司 | 大气环境,环境风险管控 | 有色金属铸造 | 江苏省大气综合排放标准(DB32/4041-2021) | 表3 单位边界大气污染物排放监控浓度限制 | G3厂界下风向 | 硫酸雾 | 2024-11-27 |  |  |  |  | 0.033 | 0.3 |  | mg/m3 | 否
2024年12月份重点排污单位数据填报 | 诺玛科（南京）汽车零部件有限公司 | 大气环境,环境风险管控 | 有色金属铸造 | 江苏省大气综合排放标准(DB32/4041-2021) | 表3 单位边界大气污染物排放监控浓度限制 | G3厂界下风向 | NMHC | 2024-11-27 |  |  |  |  | 0.62 | 4 |  | mg/m3 | 否
2024年12月份重点排污单位数据填报 | 诺玛科（南京）汽车零部件有限公司 | 大气环境,环境风险管控 | 有色金属铸造 | 江苏省大气综合排放标准(DB32/4041-2021) | 表3 单位边界大气污染物排放监控浓度限制 | G3厂界下风向 | 酚类 | 2024-11-27 |  |  |  |  | <0.003 | 0.02 |  | mg/m3 | 否
2024年12月份重点排污单位数据填报 | 诺玛科（南京）汽车零部件有限公司 | 大气环境,环境风险管控 | 有色金属铸造 | 江苏省大气综合排放标准(DB32/4041-2021) | 表3 单位边界大气污染物排放监控浓度限制 | G3厂界下风向 | 氯气 | 2024-11-27 |  |  |  |  | 0.07 | 0.1 |  | mg/m3 | 否
2024年12月份重点排污单位数据填报 | 诺玛科（南京）汽车零部件有限公司 | 大气环境,环境风险管控 | 有色金属铸造 | 江苏省大气综合排放标准(DB32/4041-2021) | 表3 单位边界大气污染物排放监控浓度限制 | G3厂界下风向 | 氯化氢 | 2024-11-27 |  |  |  |  | <0.02 | 0.05 |  | mg/m3 | 否
2024年12月份重点排污单位数据填报 | 诺玛科（南京）汽车零部件有限公司 | 大气环境,环境风险管控 | 有色金属铸造 | 恶臭污染物排放标准(GB14554-93) | （表1）恶臭污染物厂界标准值,二级,新扩改建 | G3厂界下风向 | 臭气浓度 | 2024-11-27 |  |  |  |  | 19 | 20 |  | 无量纲 | 否
2024年12月份重点排污单位数据填报 | 诺玛科（南京）汽车零部件有限公司 | 大气环境,环境风险管控 | 有色金属铸造 | 江苏省大气综合排放标准(DB32/4041-2021) | 表3 单位边界大气污染物排放监控浓度限制 | G4厂界下风向 | NMHC | 2024-11-27 |  |  |  |  | 0.36 | 4 |  | mg/m3 | 否
2024年12月份重点排污单位数据填报 | 诺玛科（南京）汽车零部件有限公司 | 大气环境,环境风险管控 | 有色金属铸造 | 恶臭污染物排放标准(GB14554-93) | （表1）恶臭污染物厂界标准值,二级,新扩改建 | G4厂界下风向 | 臭气浓度 | 2024-11-27 |  |  |  |  | 17 | 20 |  | 无量纲 | 否
2024年12月份重点排污单位数据填报 | 诺玛科（南京）汽车零部件有限公司 | 大气环境,环境风险管控 | 有色金属铸造 | 江苏省大气综合排放标准(DB32/4041-2021) | 表3 单位边界大气污染物排放监控浓度限制 | G4厂界下风向 | 氯化氢 | 2024-11-27 |  |  |  |  | <0.02 | 0.05 |  | mg/m3 | 否
2024年12月份重点排污单位数据填报 | 诺玛科（南京）汽车零部件有限公司 | 大气环境,环境风险管控 | 有色金属铸造 | 江苏省大气综合排放标准(DB32/4041-2021) | 表3 单位边界大气污染物排放监控浓度限制 | G4厂界下风向 | 酚类 | 2024-11-27 |  |  |  |  | <0.003 | 0.02 |  | mg/m3 | 否
2024年12月份重点排污单位数据填报 | 诺玛科（南京）汽车零部件有限公司 | 大气环境,环境风险管控 | 有色金属铸造 | 江苏省大气综合排放标准(DB32/4041-2021) | 表3 单位边界大气污染物排放监控浓度限制 | G4厂界下风向 | 氟化物 | 2024-11-27 |  |  |  |  | 0.0011 | 0.02 |  | mg/m3 | 否
2024年12月份重点排污单位数据填报 | 诺玛科（南京）汽车零部件有限公司 | 大气环境,环境风险管控 | 有色金属铸造 | 江苏省大气综合排放标准(DB32/4041-2021) | 表3 单位边界大气污染物排放监控浓度限制 | G4厂界下风向 | 硫酸雾 | 2024-11-27 |  |  |  |  | 0.033 | 0.3 |  | mg/m3 | 否
2024年12月份重点排污单位数据填报 | 诺玛科（南京）汽车零部件有限公司 | 大气环境,环境风险管控 | 有色金属铸造 | 江苏省大气综合排放标准(DB32/4041-2021) | 表3 单位边界大气污染物排放监控浓度限制 | G4厂界下风向 | 氯气 | 2024-11-27 |  |  |  |  | 0.08 | 0.1 |  | mg/m3 | 否
2024年12月份重点排污单位数据填报 | 诺玛科（南京）汽车零部件有限公司 | 大气环境,环境风险管控 | 有色金属铸造 | 江苏省大气综合排放标准(DB32/4041-2021) | 表3 单位边界大气污染物排放监控浓度限制 | G2厂界下风向 | 氯化氢 | 2024-11-27 |  |  |  |  | <0.02 | 0.05 |  | mg/m3 | 否
2024年12月份重点排污单位数据填报 | 诺玛科（南京）汽车零部件有限公司 | 大气环境,环境风险管控 | 有色金属铸造 | 江苏省大气综合排放标准(DB32/4041-2021) | 表3 单位边界大气污染物排放监控浓度限制 | G2厂界下风向 | 氟化物 | 2024-11-27 |  |  |  |  | 0.0009 | 0.02 |  | mg/m3 | 否
2024年12月份重点排污单位数据填报 | 诺玛科（南京）汽车零部件有限公司 | 大气环境,环境风险管控 | 有色金属铸造 | 江苏省大气综合排放标准(DB32/4041-2021) | 表3 单位边界大气污染物排放监控浓度限制 | G2厂界下风向 | NMHC | 2024-11-27 |  |  |  |  | 0.66 | 4 |  | mg/m3 | 否
2024年12月份重点排污单位数据填报 | 诺玛科（南京）汽车零部件有限公司 | 大气环境,环境风险管控 | 有色金属铸造 | 江苏省大气综合排放标准(DB32/4041-2021) | 表3 单位边界大气污染物排放监控浓度限制 | G2厂界下风向 | 氯气 | 2024-11-27 |  |  |  |  | 0.08 | 0.1 |  | mg/m3 | 否
2024年12月份重点排污单位数据填报 | 诺玛科（南京）汽车零部件有限公司 | 大气环境,环境风险管控 | 有色金属铸造 | 江苏省大气综合排放标准(DB32/4041-2021) | 表3 单位边界大气污染物排放监控浓度限制 | G2厂界下风向 | 酚类 | 2024-11-27 |  |  |  |  | <0.003 | 0.02 |  | mg/m3 | 否
2024年12月份重点排污单位数据填报 | 诺玛科（南京）汽车零部件有限公司 | 大气环境,环境风险管控 | 有色金属铸造 | 江苏省大气综合排放标准(DB32/4041-2021) | 表3 单位边界大气污染物排放监控浓度限制 | G2厂界下风向 | 硫酸雾 | 2024-11-27 |  |  |  |  | 0.031 | 0.3 |  | mg/m3 | 否
2024年12月份重点排污单位数据填报 | 诺玛科（南京）汽车零部件有限公司 | 大气环境,环境风险管控 | 有色金属铸造 | 恶臭污染物排放标准(GB14554-93) | （表1）恶臭污染物厂界标准值,二级,新扩改建 | G2厂界下风向 | 臭气浓度 | 2024-11-27 |  |  |  |  | 18 | 20 |  | 无量纲 | 否