## 废气排放
任务名称 | 企业名称 | 名录类别 | 行业类别 | 执行标准名称 | 执行标准条目名称 | 监测点 | 监测项目 | 监测日期 | 流量(m³/h) | 温度(°C) | 湿度(%) | 含氧量(%) | 流速(m/s) | 生产负荷(%) | 实测浓度 | 折算浓度 | 上限 | 下限 | 单位 | 是否超标 | 超标倍数 | 备注 | 是否有评价限值
江北新区2024年12月废气监督监测 | 南京长江江宇环保科技股份有限公司（普桥路157号） | 水环境 | 危险废物治理 | 危险废物焚烧污染控制标准(GB 18484—2020) | 表 3 危险废物焚烧设施烟气污染物排放浓度限值,测定均值 | A套油气炉排口(DA001) | 二噁英类 | 2024-12-05 | [6 empty] | 0.11 | 0.10 | 0.5 |  | ng TEQ/Nm3 | 否 |  |  | 是
江北新区2024年12月废气监督监测 | 南京诺尔曼生物技术股份有限公司 | 水环境,大气环境 | 生物药品制造 | 制药工业大气污染物排放标准（江苏）(DB32/4042-2021) | 表2大气污染物特征项目最高允许排放限值 | DA002动物实验楼废气排口 | 氨 | 2024-12-05 | [6 empty] | <0.25 | <0.25 | 10 |  | mg/m3 | 否 |  |  | 是
江北新区2024年12月废气监督监测 | 南京诺尔曼生物技术股份有限公司 | 水环境,大气环境 | 生物药品制造 | 恶臭污染物排放标准(GB14554-93) | （表2）恶臭污染物排放标准值,排气筒高度25m | DA002动物实验楼废气排口 | 硫化氢 | 2024-12-05 | [6 empty] | 0.00113 | 0.00113 | 0.90 |  | kg/h | 否 |  |  | 是
江北新区2024年12月废气监督监测 | 南京诺尔曼生物技术股份有限公司 | 水环境,大气环境 | 生物药品制造 | 江苏省地方标准制药工业大气污染物排放标准(DB 32/4042-2021) | 表1 大气污染物基本项目最高允许排放限值 | DA002动物实验楼废气排口 | 臭气浓度 | 2024-12-05 | [6 empty] | 11 | 11 | 1000 |  | 无量纲 | 否 |  |  | 是
江北新区2024年12月废气监督监测 | 南京新奥环保技术有限公司 | 水环境,大气环境,环境风险管控 | 危险废物治理 |  |  | DA002超临界氧化装置排气筒(FQ-02-2017) | 铬及其化合物 | 2024-12-04 | [6 empty] | 0.110 | 0.110 |  |  | mg/m3 | 否 |  |  | 否
江北新区2024年12月废气监督监测 | 南京新奥环保技术有限公司 | 水环境,大气环境,环境风险管控 | 危险废物治理 | 危险废物焚烧污染控制标准(GB 18484—2020) | 表 3 危险废物焚烧设施烟气污染物排放浓度限值,测定均值 | DA002超临界氧化装置排气筒(FQ-02-2017) | 锡、锑、铜、锰、镍、钴及其化合物 | 2024-12-04 | [6 empty] | 0.0510 | 0.0510 | 2.0 |  | mg/m3 | 否 |  |  | 是
江北新区2024年12月废气监督监测 | 南京新奥环保技术有限公司 | 水环境,大气环境,环境风险管控 | 危险废物治理 |  |  | DA002超临界氧化装置排气筒(FQ-02-2017) | 砷及其化合物 | 2024-12-04 | [6 empty] | 0.0292 | 0.0292 |  |  | mg/m3 | 否 |  |  | 否
江北新区2024年12月废气监督监测 | 南京新奥环保技术有限公司 | 水环境,大气环境,环境风险管控 | 危险废物治理 | 大气污染物综合排放标准DB 32/4041-2021(DB 32/4041-2021) | 表1 | DA002超临界氧化装置排气筒(FQ-02-2017) | 铊及其化合物 | 2024-12-04 | [6 empty] | 0.000303 | 0.000303 |  |  | mg/m3 | 否 |  |  | 否
江北新区2024年12月废气监督监测 | 南京宏川石化仓储有限公司 |  | 危险化学品仓储 | 《江苏省大气污染物综合排放标准》(DB32/4041-2021) | 表 1 大气污染物有组织排放限值,其他,最高允许排放浓度 | DA002(DA002) | 非甲烷总烃 | 2024-12-04 | [6 empty] | 1.68 | 1.68 | 60 |  | mg/m3 | 否 |  |  | 是
江北新区2024年12月废气监督监测 | 南京宏川石化仓储有限公司 |  | 危险化学品仓储 | 化学工业挥发性有机物排放标准(DB32/3151—2016) | 挥发性有机物及臭气浓度排放限值,最高允许排放浓度 | DA005(DA001) | 非甲烷总烃 | 2024-12-06 | [6 empty] | 2.20 | 2.20 | 80 |  | mg/m3 | 否 |  |  | 是
江北新区2024年12月废气监督监测 | 南京宏川石化仓储有限公司 |  | 危险化学品仓储 | 大气污染物综合排放标准(DB 32/4041-2021) | 大气污染物有组织排放限值,其他 | DA001(DA001) | 非甲烷总烃 | 2024-12-04 | [6 empty] | 1.69 | 1.69 | 60 |  | mg/m3 | 否 |  |  | 是
江北新区2024年12月废气监督监测 | 南京宏川石化仓储有限公司 |  | 危险化学品仓储 | 化学工业挥发性有机物排放标准(DB32/3151—2016) | 挥发性有机物及臭气浓度排放限值,最高允许排放浓度 | DA006(DA001) | 非甲烷总烃 | 2024-12-06 | [6 empty] | 13.2 | 13.2 | 80 |  | mg/m3 | 否 |  |  | 是
江北新区2024年12月废气监督监测 | 南京医科大学第四附属医院京新院区 |  | 综合医院 | 南京医科大学第四附属医院京新院区(1) | 废气 | DA002实验室废气排放口 | 二甲苯 | 2024-12-05 | [6 empty] | <0.004 | <0.004 | 10 |  | mg/m3 | 否 |  |  | 是
江北新区2024年12月废气监督监测 | 南京医科大学第四附属医院京新院区 |  | 综合医院 | 南京医科大学第四附属医院京新院区(1) | 废气 | DA002实验室废气排放口 | 挥发性有机物 | 2024-12-05 | [6 empty] | <0.001 | <0.001 | 60 |  | mg/m3 | 否 |  |  | 是
江北新区2024年12月废气监督监测 | 南京医科大学第四附属医院京新院区 |  | 综合医院 | 南京医科大学第四附属医院京新院区(1) | 废气 | DA002实验室废气排放口 | 甲醇 | 2024-12-05 | [6 empty] | <2 | <2 | 50 |  | mg/m3 | 否 |  |  | 是
江北新区2024年12月废气监督监测 | 南京医科大学第四附属医院京新院区 |  | 综合医院 | 南京医科大学第四附属医院京新院区(1) | 废气 | DA001污水站恶臭排放口 | 硫化氢 | 2024-12-13 | [6 empty] | 0.0000575 | 0.0000575 | 5.2 |  | kg/h | 否 |  |  | 是
江北新区2024年12月废气监督监测 | 南京医科大学第四附属医院京新院区 |  | 综合医院 | 南京医科大学第四附属医院京新院区(1) | 废气 | DA001污水站恶臭排放口 | 氨（氨气） | 2024-12-13 | [6 empty] | 0.000748 | 0.000748 | 75 |  | kg/h | 否 |  |  | 是
江北新区2024年12月废气监督监测 | 南京医科大学第四附属医院京新院区 |  | 综合医院 | 南京医科大学第四附属医院京新院区(1) | 废气 | DA001污水站恶臭排放口 | 臭气浓度 | 2024-12-13 | [6 empty] | 199 | 199 | 60000 |  | 无量纲 | 否 |  |  | 是
江北新区2024年12月废气监督监测 | 蓝星安迪苏南京有限公司 | 水环境,地下水,大气环境,土壤污染监管,环境风险管控 | 其他专用化学产品制造 | 大气污染物综合排放标准（江苏省地方标准）(DB32/4041-2021) | 表1,最高允许排放浓度 | DA013(DA013) | 二氧化硫 | 2024-12-04 | [6 empty] | <3 | <3 | 200 |  | mg/m3 | 否 |  |  | 是
江北新区2024年12月废气监督监测 | 蓝星安迪苏南京有限公司 | 水环境,地下水,大气环境,土壤污染监管,环境风险管控 | 其他专用化学产品制造 | 大气污染物综合排放标准（江苏省）(DB32/4041-2021) | 表1 大气污染物有组织排放限值,其他 | DA013(DA013) | 颗粒物 | 2024-12-04 | [6 empty] | 0.7 | 0.7 | 20 |  | mg/m3 | 否 |  |  | 是
江北新区2024年12月废气监督监测 | 蓝星安迪苏南京有限公司 | 水环境,地下水,大气环境,土壤污染监管,环境风险管控 | 其他专用化学产品制造 | 恶臭污染物排放标准(GB14554-93) | （表2）恶臭污染物排放标准值,排气筒高度60m | DA013(DA013) | 氨 | 2024-12-04 | [6 empty] | 0.192 | 0.192 | 75 |  | kg/h | 否 |  |  | 是
江北新区2024年12月废气监督监测 | 蓝星安迪苏南京有限公司 | 水环境,地下水,大气环境,土壤污染监管,环境风险管控 | 其他专用化学产品制造 | 江苏省大气综合排放标准(DB32/4041-2021) | 表1 大气污染物有组织排放限值 | DA013(DA013) | 丙烯醛 | 2024-12-04 | [6 empty] | <0.1 | <0.1 | 16 |  | mg/m3 | 否 |  |  | 是
江北新区2024年12月废气监督监测 | 蓝星安迪苏南京有限公司 | 水环境,地下水,大气环境,土壤污染监管,环境风险管控 | 其他专用化学产品制造 | 《江苏省大气污染物综合排放标准》(DB32/4041-2021) | 表 1 大气污染物有组织排放限值,燃烧（焚烧、氧化）装置、固定式内燃机、发动机制造测试工艺 | DA013(DA013) | 氮氧化物 | 2024-12-04 | [6 empty] | 26 | 27 | 200 |  | mg/m3 | 否 |  |  | 是
江北新区2024年12月废气监督监测 | 蓝星安迪苏南京有限公司 | 水环境,地下水,大气环境,土壤污染监管,环境风险管控 | 其他专用化学产品制造 | 工业炉窖大气污染物排放标准（江苏省地方标准）(DB32/3728-2020) | 表1 | DA020一期#1二硫化碳反应炉排口(DA020) | 林格曼黑度 | 2024-12-03 | [6 empty] | <1 | <1 | 1 |  | 级 | 否 |  |  | 是
江北新区2024年12月废气监督监测 | 蓝星安迪苏南京有限公司 | 水环境,地下水,大气环境,土壤污染监管,环境风险管控 | 其他专用化学产品制造 | 工业炉窑大气污染物排放标准(DB 32/3728-2020) | 表1 | DA020一期#1二硫化碳反应炉排口(DA020) | 氮氧化物 | 2024-12-02 | [6 empty] | 86 | 67 | 180 |  | mg/m3 | 否 |  |  | 是
江北新区2024年12月废气监督监测 | 蓝星安迪苏南京有限公司 | 水环境,地下水,大气环境,土壤污染监管,环境风险管控 | 其他专用化学产品制造 | 工业炉窑大气污染物排放标准(DB 32/3728-2020) | 表1 | DA020一期#1二硫化碳反应炉排口(DA020) | 二氧化硫 | 2024-12-02 | [6 empty] | <3 | <3 | 80 |  | mg/m3 | 否 |  |  | 是
江北新区2024年12月废气监督监测 | 蓝星安迪苏南京有限公司 | 水环境,地下水,大气环境,土壤污染监管,环境风险管控 | 其他专用化学产品制造 | 工业炉窑大气污染物排放标准(DB 32/3728-2020) | 表1 | DA020一期#1二硫化碳反应炉排口(DA020) | 颗粒物 | 2024-12-02 | [6 empty] | 1.2 | 0.9 | 20 |  | mg/m3 | 否 |  |  | 是
江北新区2024年12月废气监督监测 | 蓝星安迪苏南京有限公司 | 水环境,地下水,大气环境,土壤污染监管,环境风险管控 | 其他专用化学产品制造 | 危险废物焚烧污染控制标准(GB 18484—2020) | 表 3 危险废物焚烧设施烟气污染物排放浓度限值,1 小时均值 | DA006(DA006) | 氮氧化物 | 2024-12-02 | [6 empty] | 71 | 47 | 300 |  | mg/m3 | 否 |  |  | 是
江北新区2024年12月废气监督监测 | 蓝星安迪苏南京有限公司 | 水环境,地下水,大气环境,土壤污染监管,环境风险管控 | 其他专用化学产品制造 | 江苏省大气综合排放标准(DB32/4041-2021) | 表1 大气污染物有组织排放限值 | DA006(DA006) | 丙烯醛 | 2024-12-02 | [6 empty] | <0.1 | <0.1 | 16 |  | mg/m3 | 否 |  |  | 是
江北新区2024年12月废气监督监测 | 蓝星安迪苏南京有限公司 | 水环境,地下水,大气环境,土壤污染监管,环境风险管控 | 其他专用化学产品制造 | 危险废物焚烧污染控制标准(GB 18484—2020) | 表 3 危险废物焚烧设施烟气污染物排放浓度限值,1 小时均值 | DA006(DA006) | 颗粒物 | 2024-12-02 | [6 empty] | 1.6 | 1.1 | 30 |  | mg/m3 | 否 |  |  | 是
江北新区2024年12月废气监督监测 | 蓝星安迪苏南京有限公司 | 水环境,地下水,大气环境,土壤污染监管,环境风险管控 | 其他专用化学产品制造 | 危险废物焚烧污染控制标准(GB 18484—2020) | 表 3 危险废物焚烧设施烟气污染物排放浓度限值,1 小时均值 | DA006(DA006) | 一氧化碳 | 2024-12-02 | [6 empty] | 7 | 5 | 100 |  | mg/m3 | 否 |  |  | 是
江北新区2024年12月废气监督监测 | 蓝星安迪苏南京有限公司 | 水环境,地下水,大气环境,土壤污染监管,环境风险管控 | 其他专用化学产品制造 | 工业炉窑大气污染物排放标准(DB 32/3728-2020) | 表1 | DA014(DA014) | 颗粒物 | 2024-12-02 | [6 empty] | 1.5 | 1.0 | 20 |  | mg/m3 | 否 |  |  | 是
江北新区2024年12月废气监督监测 | 蓝星安迪苏南京有限公司 | 水环境,地下水,大气环境,土壤污染监管,环境风险管控 | 其他专用化学产品制造 | 工业炉窑大气污染物排放标准(DB 32/3728-2020) | 表1 | DA014(DA014) | 氮氧化物 | 2024-12-02 | [6 empty] | 21 | 15 | 180 |  | mg/m3 | 否 |  |  | 是
江北新区2024年12月废气监督监测 | 蓝星安迪苏南京有限公司 | 水环境,地下水,大气环境,土壤污染监管,环境风险管控 | 其他专用化学产品制造 | 工业炉窑大气污染物排放标准(DB 32/3728-2020) | 表1 | DA014(DA014) | 二氧化硫 | 2024-12-02 | [6 empty] | <3 | <3 | 80 |  | mg/m3 | 否 |  |  | 是
江北新区2024年12月废气监督监测 | 蓝星安迪苏南京有限公司 | 水环境,地下水,大气环境,土壤污染监管,环境风险管控 | 其他专用化学产品制造 | 工业炉窖大气污染物排放标准（江苏省地方标准）(DB32/3728-2020) | 表1 | DA014(DA014) | 林格曼黑度 | 2024-12-02 | [6 empty] | <1 | <1 | 1 |  | 级 | 否 |  |  | 是
江北新区2024年12月废气监督监测 | 蓝星安迪苏南京有限公司 | 水环境,地下水,大气环境,土壤污染监管,环境风险管控 | 其他专用化学产品制造 | 工业炉窑大气污染物排放标准(DB 32/3728-2020) | 表1 | DA017(DA017) | 二氧化硫 | 2024-12-03 | [6 empty] | <3 | <3 | 80 |  | mg/m3 | 否 |  |  | 是
江北新区2024年12月废气监督监测 | 蓝星安迪苏南京有限公司 | 水环境,地下水,大气环境,土壤污染监管,环境风险管控 | 其他专用化学产品制造 | 工业炉窖大气污染物排放标准（江苏省地方标准）(DB32/3728-2020) | 表1 | DA017(DA017) | 林格曼黑度 | 2024-12-03 | [6 empty] | <1 | <1 | 1 |  | 级 | 否 |  |  | 是
江北新区2024年12月废气监督监测 | 蓝星安迪苏南京有限公司 | 水环境,地下水,大气环境,土壤污染监管,环境风险管控 | 其他专用化学产品制造 | 工业炉窑大气污染物排放标准(DB 32/3728-2020) | 表1 | DA017(DA017) | 颗粒物 | 2024-12-03 | [6 empty] | 1.0 | 0.7 | 20 |  | mg/m3 | 否 |  |  | 是
江北新区2024年12月废气监督监测 | 蓝星安迪苏南京有限公司 | 水环境,地下水,大气环境,土壤污染监管,环境风险管控 | 其他专用化学产品制造 | 工业炉窑大气污染物排放标准(DB 32/3728-2020) | 表1 | DA017(DA017) | 氮氧化物 | 2024-12-03 | [6 empty] | 114 | 84 | 180 |  | mg/m3 | 否 |  |  | 是
江北新区2024年12月废气监督监测 | 蓝星安迪苏南京有限公司 | 水环境,地下水,大气环境,土壤污染监管,环境风险管控 | 其他专用化学产品制造 | 工业炉窑大气污染物排放标准(DB 32/3728-2020) | 表1 | DA015(DA015) | 颗粒物 | 2024-12-02 | [6 empty] | 1.2 | 0.9 | 20 |  | mg/m3 | 否 |  |  | 是
江北新区2024年12月废气监督监测 | 蓝星安迪苏南京有限公司 | 水环境,地下水,大气环境,土壤污染监管,环境风险管控 | 其他专用化学产品制造 | 工业炉窑大气污染物排放标准(DB 32/3728-2020) | 表1 | DA015(DA015) | 氮氧化物 | 2024-12-02 | [6 empty] | 5 | 4 | 180 |  | mg/m3 | 否 |  |  | 是
江北新区2024年12月废气监督监测 | 蓝星安迪苏南京有限公司 | 水环境,地下水,大气环境,土壤污染监管,环境风险管控 | 其他专用化学产品制造 | 工业炉窑大气污染物排放标准(DB 32/3728-2020) | 表1 | DA015(DA015) | 二氧化硫 | 2024-12-02 | [6 empty] | <3 | <3 | 80 |  | mg/m3 | 否 |  |  | 是
江北新区2024年12月废气监督监测 | 蓝星安迪苏南京有限公司 | 水环境,地下水,大气环境,土壤污染监管,环境风险管控 | 其他专用化学产品制造 | 工业炉窖大气污染物排放标准（江苏省地方标准）(DB32/3728-2020) | 表1 | DA015(DA015) | 林格曼黑度 | 2024-12-02 | [6 empty] | <1 | <1 | 1 |  | 级 | 否 |  |  | 是
江北新区2024年12月废气监督监测 | 蓝星安迪苏南京有限公司 | 水环境,地下水,大气环境,土壤污染监管,环境风险管控 | 其他专用化学产品制造 | 《江苏省大气污染物综合排放标准》(DB32/4041-2021) | 表 1 大气污染物有组织排放限值,其他,最高允许排放浓度 | DA016(DA016) | 颗粒物 | 2024-12-02 | [6 empty] | 0.9 | 0.9 | 20 |  | mg/m3 | 否 |  |  | 是
江北新区2024年12月废气监督监测 | 蓝星安迪苏南京有限公司 | 水环境,地下水,大气环境,土壤污染监管,环境风险管控 | 其他专用化学产品制造 | 《江苏省大气污染物综合排放标准》(DB32/4041-2021) | 表 1 大气污染物有组织排放限值,燃烧（焚烧、氧化）装置、固定式内燃机、发动机制造测试工艺 | DA001一期二氧化硫处理单元排口(DA001) | 二氧化硫 | 2024-12-03 | [6 empty] | <3 | <4 | 200 |  | mg/m3 | 否 |  |  | 是
江北新区2024年12月废气监督监测 | 蓝星安迪苏南京有限公司 | 水环境,地下水,大气环境,土壤污染监管,环境风险管控 | 其他专用化学产品制造 | 恶臭污染物排放标准(GB14554-93) | （表2）恶臭污染物排放标准值,排气筒高度60m | DA001一期二氧化硫处理单元排口(DA001) | 氨 | 2024-12-03 | [6 empty] | 1.13 | 1.13 | 75 |  | kg/h | 否 |  |  | 是
江北新区2024年12月废气监督监测 | 蓝星安迪苏南京有限公司 | 水环境,地下水,大气环境,土壤污染监管,环境风险管控 | 其他专用化学产品制造 | 化学工业挥发性有机物排放标准(DB32/3151—2016) | 挥发性有机物及臭气浓度排放限值,最高允许排放浓度 | DA001一期二氧化硫处理单元排口(DA001) | 臭气浓度 | 2024-12-03 | [6 empty] | 269 | 269 | 1500 |  | 无量纲 | 否 |  |  | 是
江北新区2024年12月废气监督监测 | 蓝星安迪苏南京有限公司 | 水环境,地下水,大气环境,土壤污染监管,环境风险管控 | 其他专用化学产品制造 | 《江苏省大气污染物综合排放标准》(DB32/4041-2021) | 表 1 大气污染物有组织排放限值,燃烧（焚烧、氧化）装置、固定式内燃机、发动机制造测试工艺 | DA001一期二氧化硫处理单元排口(DA001) | 氮氧化物 | 2024-12-03 | [6 empty] | 68 | 97 | 200 |  | mg/m3 | 否 |  |  | 是
江北新区2024年12月废气监督监测 | 蓝星安迪苏南京有限公司 | 水环境,地下水,大气环境,土壤污染监管,环境风险管控 | 其他专用化学产品制造 | 恶臭污染物排放标准(GB14554-93) | （表2）恶臭污染物排放标准值,排气筒高度60m | DA001一期二氧化硫处理单元排口(DA001) | 硫化氢 | 2024-12-03 | [6 empty] | 0.000487 | 0.000487 | 5.2 |  | kg/h | 否 |  |  | 是
江北新区2024年12月废气监督监测 | 蓝星安迪苏南京有限公司 | 水环境,地下水,大气环境,土壤污染监管,环境风险管控 | 其他专用化学产品制造 | 化学工业挥发性有机物排放标准(DB32/3151—2016) | 挥发性有机物及臭气浓度排放限值,最高允许排放浓度 | DA001一期二氧化硫处理单元排口(DA001) | 甲醇 | 2024-12-03 | [6 empty] | <2 | <2 | 60 |  | mg/m3 | 否 |  |  | 是
江北新区2024年12月废气监督监测 | 蓝星安迪苏南京有限公司 | 水环境,地下水,大气环境,土壤污染监管,环境风险管控 | 其他专用化学产品制造 | 《大气污染物综合排放标准》(DB 32/4041-2021) | 有组织废气 | DA001一期二氧化硫处理单元排口(DA001) | 氰化氢 | 2024-12-03 | [6 empty] | <0.09 | <0.130 | 1 |  | mg/m3 | 否 |  |  | 是
江北新区2024年12月废气监督监测 | 蓝星安迪苏南京有限公司 | 水环境,地下水,大气环境,土壤污染监管,环境风险管控 | 其他专用化学产品制造 | 《江苏省大气污染物综合排放标准》(DB32/4041-2021) | 表 1 大气污染物有组织排放限值,其他,最高允许排放浓度 | DA001一期二氧化硫处理单元排口(DA001) | 颗粒物 | 2024-12-03 | [6 empty] | 1.7 | 2.4 | 20 |  | mg/m3 | 否 |  |  | 是
江北新区2024年12月废气监督监测 | 蓝星安迪苏南京有限公司 | 水环境,地下水,大气环境,土壤污染监管,环境风险管控 | 其他专用化学产品制造 | 大气污染物综合排放标准（江苏省）(DB32/4041-2021) | 表1 大气污染物有组织排放限值,其他 | DA001一期二氧化硫处理单元排口(DA001) | 一氧化碳 | 2024-12-03 | [6 empty] | 6 | 9 | 1000 |  | mg/m3 | 否 |  |  | 是
江北新区2024年12月废气监督监测 | 蓝星安迪苏南京有限公司 | 水环境,地下水,大气环境,土壤污染监管,环境风险管控 | 其他专用化学产品制造 | 江苏省大气综合排放标准(DB32/4041-2021) | 表1 大气污染物有组织排放限值 | DA001一期二氧化硫处理单元排口(DA001) | 硫酸雾 | 2024-12-03 | [6 empty] | <0.3 | <0.4 | 5 |  | mg/m3 | 否 |  |  | 是
江北新区2024年12月废气监督监测 | 蓝星安迪苏南京有限公司 | 水环境,地下水,大气环境,土壤污染监管,环境风险管控 | 其他专用化学产品制造 | 江苏省大气综合排放标准(DB32/4041-2021) | 表1 大气污染物有组织排放限值 | DA012(DA012) | 丙烯醛 | 2024-12-02 | [6 empty] | 12.0 | 12.6 | 16 |  | mg/m3 | 否 |  |  | 是
江北新区2024年12月废气监督监测 | 蓝星安迪苏南京有限公司 | 水环境,地下水,大气环境,土壤污染监管,环境风险管控 | 其他专用化学产品制造 | 危险废物焚烧污染控制标准(GB 18484—2020) | 表 3 危险废物焚烧设施烟气污染物排放浓度限值,1 小时均值 | DA012(DA012) | 氮氧化物 | 2024-12-02 | [6 empty] | 167 | 98 | 300 |  | mg/m3 | 否 |  |  | 是
江北新区2024年12月废气监督监测 | 蓝星安迪苏南京有限公司 | 水环境,地下水,大气环境,土壤污染监管,环境风险管控 | 其他专用化学产品制造 | 危险废物焚烧污染控制标准(GB 18484—2020) | 表 3 危险废物焚烧设施烟气污染物排放浓度限值,1 小时均值 | DA012(DA012) | 一氧化碳 | 2024-12-02 | [6 empty] | <3 | <3 | 100 |  | mg/m3 | 否 |  |  | 是
江北新区2024年12月废气监督监测 | 蓝星安迪苏南京有限公司 | 水环境,地下水,大气环境,土壤污染监管,环境风险管控 | 其他专用化学产品制造 | 危险废物焚烧污染控制标准(GB 18484—2020) | 表 3 危险废物焚烧设施烟气污染物排放浓度限值,1 小时均值 | DA012(DA012) | 颗粒物 | 2024-12-02 | [6 empty] | 1.4 | 0.8 | 30 |  | mg/m3 | 否 |  |  | 是
江北新区2024年12月废气监督监测 | 蓝星安迪苏南京有限公司 | 水环境,地下水,大气环境,土壤污染监管,环境风险管控 | 其他专用化学产品制造 | 工业炉窑大气污染物排放标准(DB 32/3728-2020) | 表1 | DA008(DA008) | 二氧化硫 | 2024-12-02 | [6 empty] | <3 | <3 | 80 |  | mg/m3 | 否 |  |  | 是
江北新区2024年12月废气监督监测 | 蓝星安迪苏南京有限公司 | 水环境,地下水,大气环境,土壤污染监管,环境风险管控 | 其他专用化学产品制造 | 工业炉窖大气污染物排放标准（江苏省地方标准）(DB32/3728-2020) | 表1 | DA008(DA008) | 林格曼黑度 | 2024-12-03 | [6 empty] | <1 | <1 | 1 |  | 级 | 否 |  |  | 是
江北新区2024年12月废气监督监测 | 蓝星安迪苏南京有限公司 | 水环境,地下水,大气环境,土壤污染监管,环境风险管控 | 其他专用化学产品制造 | 工业炉窑大气污染物排放标准(DB 32/3728-2020) | 表1 | DA008(DA008) | 氮氧化物 | 2024-12-02 | [6 empty] | 80 | 58 | 180 |  | mg/m3 | 否 |  |  | 是
江北新区2024年12月废气监督监测 | 蓝星安迪苏南京有限公司 | 水环境,地下水,大气环境,土壤污染监管,环境风险管控 | 其他专用化学产品制造 | 工业炉窑大气污染物排放标准(DB 32/3728-2020) | 表1 | DA008(DA008) | 颗粒物 | 2024-12-02 | [6 empty] | 1.2 | 0.9 | 20 |  | mg/m3 | 否 |  |  | 是
江北新区2024年12月废气监督监测 | 蓝星安迪苏南京有限公司 | 水环境,地下水,大气环境,土壤污染监管,环境风险管控 | 其他专用化学产品制造 | 工业炉窖大气污染物排放标准（江苏省地方标准）(DB32/3728-2020) | 表1 | DA007(DA007) | 林格曼黑度 | 2024-12-03 | [6 empty] | <1 | <1 | 1 |  | 级 | 否 |  |  | 是
江北新区2024年12月废气监督监测 | 蓝星安迪苏南京有限公司 | 水环境,地下水,大气环境,土壤污染监管,环境风险管控 | 其他专用化学产品制造 | 工业炉窑大气污染排放标准(DB 32/3728-2019) | 表1 | DA007(DA007) | 氮氧化物 | 2024-12-02 | [6 empty] | 69 | 56 | 180 |  | mg/m3 | 否 |  |  | 是
江北新区2024年12月废气监督监测 | 蓝星安迪苏南京有限公司 | 水环境,地下水,大气环境,土壤污染监管,环境风险管控 | 其他专用化学产品制造 | 工业炉窑大气污染排放标准(DB 32/3728-2019) | 表1 | DA007(DA007) | 二氧化硫 | 2024-12-02 | [6 empty] | <3 | <3 | 80 |  | mg/m3 | 否 |  |  | 是
江北新区2024年12月废气监督监测 | 蓝星安迪苏南京有限公司 | 水环境,地下水,大气环境,土壤污染监管,环境风险管控 | 其他专用化学产品制造 | 大气污染物综合排放标准（江苏省）(DB32/4041-2021) | 表1 大气污染物有组织排放限值,其他 | DA007(DA007) | 颗粒物 | 2024-12-02 | [6 empty] | 2.2 | 1.8 | 20 |  | mg/m3 | 否 |  |  | 是
江北新区2024年12月废气监督监测 | 蓝星安迪苏南京有限公司 | 水环境,地下水,大气环境,土壤污染监管,环境风险管控 | 其他专用化学产品制造 | 恶臭污染物排放标准(GB14554-93) | （表2）恶臭污染物排放标准值,排气筒高度60m | DA011(DA011) | 氨 | 2024-12-03 | [6 empty] | 0.0188 | 0.0188 | 75 |  | kg/h | 否 |  |  | 是
江北新区2024年12月废气监督监测 | 蓝星安迪苏南京有限公司 | 水环境,地下水,大气环境,土壤污染监管,环境风险管控 | 其他专用化学产品制造 | 《江苏省大气污染物综合排放标准》(DB32/4041-2021) | 表 1 大气污染物有组织排放限值,其他,最高允许排放浓度 | DA011(DA011) | 颗粒物 | 2024-12-03 | [6 empty] | 0.8 | 0.8 | 20 |  | mg/m3 | 否 |  |  | 是
江北新区2024年12月废气监督监测 | 蓝星安迪苏南京有限公司 | 水环境,地下水,大气环境,土壤污染监管,环境风险管控 | 其他专用化学产品制造 | 化学工业挥发性有机物排放标准(DB32/3151—2016) | 挥发性有机物及臭气浓度排放限值,最高允许排放浓度 | DA011(DA011) | 臭气浓度 | 2024-12-03 | [6 empty] | 173 | 173 | 1500 |  | 无量纲 | 否 |  |  | 是
江北新区2024年12月废气监督监测 | 蓝星安迪苏南京有限公司 | 水环境,地下水,大气环境,土壤污染监管,环境风险管控 | 其他专用化学产品制造 | 江苏省大气综合排放标准(DB32/4041-2021) | 表1 大气污染物有组织排放限值 | DA011(DA011) | 丙烯醛 | 2024-12-03 | [6 empty] | <0.1 | <0.1 | 16 |  | mg/m3 | 否 |  |  | 是
江北新区2024年12月废气监督监测 | 蓝星安迪苏南京有限公司 | 水环境,地下水,大气环境,土壤污染监管,环境风险管控 | 其他专用化学产品制造 | 《江苏省大气污染物综合排放标准》(DB32/4041-2021) | 表 1 大气污染物有组织排放限值,燃烧（焚烧、氧化）装置、固定式内燃机、发动机制造测试工艺 | DA011(DA011) | 氮氧化物 | 2024-12-03 | [6 empty] | 45 | 45 | 200 |  | mg/m3 | 否 |  |  | 是
江北新区2024年12月废气监督监测 | 蓝星安迪苏南京有限公司 | 水环境,地下水,大气环境,土壤污染监管,环境风险管控 | 其他专用化学产品制造 | 工业炉窖大气污染物排放标准（江苏省地方标准）(DB32/3728-2020) | 表1 | DA011(DA011) | 林格曼黑度 | 2024-12-03 | [6 empty] | <1 | <1 | 1 |  | 级 | 否 |  |  | 是
江北新区2024年12月废气监督监测 | 蓝星安迪苏南京有限公司 | 水环境,地下水,大气环境,土壤污染监管,环境风险管控 | 其他专用化学产品制造 | 大气污染物综合排放标准（江苏省地方标准）(DB32/4041-2021) | 表1,最高允许排放浓度 | DA011(DA011) | 二氧化硫 | 2024-12-03 | [6 empty] | <3 | <3 | 200 |  | mg/m3 | 否 |  |  | 是
江北新区2024年12月废气监督监测 | 蓝星安迪苏南京有限公司 | 水环境,地下水,大气环境,土壤污染监管,环境风险管控 | 其他专用化学产品制造 | 《江苏省大气污染物综合排放标准》(DB32/4041-2021) | 表 1 大气污染物有组织排放限值,其他,最高允许排放浓度 | DA003二期二氧化硫处理单元排口(DA003) | 颗粒物 | 2024-12-03 | [6 empty] | 1.5 | 2.0 | 20 |  | mg/m3 | 否 |  |  | 是
江北新区2024年12月废气监督监测 | 蓝星安迪苏南京有限公司 | 水环境,地下水,大气环境,土壤污染监管,环境风险管控 | 其他专用化学产品制造 | 大气污染物综合排放标准（江苏省）(DB32/4041-2021) | 表1 大气污染物有组织排放限值,其他 | DA003二期二氧化硫处理单元排口(DA003) | 一氧化碳 | 2024-12-03 | [6 empty] | <3 | <4 | 1000 |  | mg/m3 | 否 |  |  | 是
江北新区2024年12月废气监督监测 | 蓝星安迪苏南京有限公司 | 水环境,地下水,大气环境,土壤污染监管,环境风险管控 | 其他专用化学产品制造 | 《江苏省大气污染物综合排放标准》(DB32/4041-2021) | 表 1 大气污染物有组织排放限值,燃烧（焚烧、氧化）装置、固定式内燃机、发动机制造测试工艺 | DA003二期二氧化硫处理单元排口(DA003) | 氮氧化物 | 2024-12-03 | [6 empty] | 64 | 82 | 200 |  | mg/m3 | 否 |  |  | 是
江北新区2024年12月废气监督监测 | 蓝星安迪苏南京有限公司 | 水环境,地下水,大气环境,土壤污染监管,环境风险管控 | 其他专用化学产品制造 | 恶臭污染物排放标准(GB14554-93) | （表2）恶臭污染物排放标准值,排气筒高度60m | DA003二期二氧化硫处理单元排口(DA003) | 氨 | 2024-12-03 | [6 empty] | 1.09 | 1.09 | 75 |  | kg/h | 否 |  |  | 是
江北新区2024年12月废气监督监测 | 蓝星安迪苏南京有限公司 | 水环境,地下水,大气环境,土壤污染监管,环境风险管控 | 其他专用化学产品制造 | 大气污染物综合排放标准（江苏省地方标准）(DB32/4041-2021) | 表1,最高允许排放浓度 | DA003二期二氧化硫处理单元排口(DA003) | 氰化氢 | 2024-12-03 | [6 empty] | <0.09 | <0.12 | 1 |  | mg/m3 | 否 |  |  | 是
江北新区2024年12月废气监督监测 | 蓝星安迪苏南京有限公司 | 水环境,地下水,大气环境,土壤污染监管,环境风险管控 | 其他专用化学产品制造 | 恶臭污染物排放标准(GB14554-93) | （表2）恶臭污染物排放标准值,排气筒高度60m | DA003二期二氧化硫处理单元排口(DA003) | 硫化氢 | 2024-12-03 | [6 empty] | 0.000596 | 0.000596 | 5.2 |  | kg/h | 否 |  |  | 是
江北新区2024年12月废气监督监测 | 蓝星安迪苏南京有限公司 | 水环境,地下水,大气环境,土壤污染监管,环境风险管控 | 其他专用化学产品制造 | 大气污染物综合排放标准（江苏省地方标准）(DB32/4041-2021) | 表1,最高允许排放浓度 | DA003二期二氧化硫处理单元排口(DA003) | 二氧化硫 | 2024-12-03 | [6 empty] | <3 | <4 | 200 |  | mg/m3 | 否 |  |  | 是
江北新区2024年12月废气监督监测 | 蓝星安迪苏南京有限公司 | 水环境,地下水,大气环境,土壤污染监管,环境风险管控 | 其他专用化学产品制造 | 化学工业挥发性有机物排放标准（江苏省地方标准）(DB32/3151-2016) | 表1 | DA003二期二氧化硫处理单元排口(DA003) | 甲醇 | 2024-12-03 | [6 empty] | <2 | <2 | 60 |  | mg/m3 | 否 |  |  | 是
江北新区2024年12月废气监督监测 | 蓝星安迪苏南京有限公司 | 水环境,地下水,大气环境,土壤污染监管,环境风险管控 | 其他专用化学产品制造 | 《江苏省大气污染物综合排放标准》(DB32/4041-2021) | 表 1 大气污染物有组织排放限值,其他,最高允许排放浓度 | DA016硫酸铵管链输送排口(DA016) | 颗粒物 | 2024-12-02 | [6 empty] | 0.9 | 0.9 | 20 |  | mg/m3 | 否 |  |  | 是
江北新区2024年12月废气监督监测 | 蓝星安迪苏南京有限公司 | 水环境,地下水,大气环境,土壤污染监管,环境风险管控 | 其他专用化学产品制造 | 恶臭污染物排放标准(GB14554-93) | （表2）恶臭污染物排放标准值,排气筒高度15m | DA042(DA042) | 氨 | 2024-12-03 | [6 empty] | <0.00184 | <0.00184 | 4.9 |  | kg/h | 否 |  |  | 是
江北新区2024年12月废气监督监测 | 蓝星安迪苏南京有限公司 | 水环境,地下水,大气环境,土壤污染监管,环境风险管控 | 其他专用化学产品制造 | 恶臭污染物排放标准(GB14554-93) | （表2）恶臭污染物排放标准值,排气筒高度15m | DA042(DA042) | 硫化氢 | 2024-12-03 | [6 empty] | 0.0000453 | 0.0000453 | 0.33 |  | kg/h | 否 |  |  | 是
江北新区2024年12月废气监督监测 | 南京金陵化工厂有限责任公司 | 水环境,大气环境,土壤污染监管 | 无机盐制造 | 江苏省大气综合排放标准(DB32/4041-2021) | 表1 大气污染物有组织排放限值 | DA002氧化铅排口（FQ-01）(DA002) | 铅及其化合物 | 2024-12-18 | [6 empty] | 0.000646 | 0.000646 | 0.5 |  | mg/m3 | 否 |  |  | 是
江北新区2024年12月废气监督监测 | 南京金陵化工厂有限责任公司 | 水环境,大气环境,土壤污染监管 | 无机盐制造 | 《江苏省大气污染物综合排放标准》(DB32/4041-2021) | 表 1 大气污染物有组织排放限值,其他,最高允许排放速率 | DA002氧化铅排口（FQ-01）(DA002) | 颗粒物 | 2024-12-18 | [6 empty] | 0.0205 | 0.0205 | 1 |  | kg/h | 否 |  |  | 是
江北新区2024年12月废气监督监测 | 江苏炼兴新材料股份有限公司 | 水环境,大气环境,土壤污染监管 | 有机化学原料制造 | 化学工业挥发性有机物排放标准（江苏省地方标准）(DB32/3151-2016) | 表1 | DA005实验室废气排放口(DA001) | 非甲烷总烃 | 2024-12-16 | [6 empty] | 1.09 | 1.09 | 80 |  | mg/m3 | 否 |  |  | 是
江北新区2024年12月废气监督监测 | 江苏省农垦生物化学有限公司 |  | 化学农药制造 | 农药制造工业大气污染物排放标准(GB 39727—2020) | （表1）大气污染物排放限值,车间或生产设施排气筒,发酵尾气及其它农药制造工艺废气,非原药尘 | 废气总排口(DA001) | 颗粒物 | 2024-12-10 | [6 empty] | 2.4 | 2.4 | 30 |  | mg/m3 | 否 |  |  | 是
江北新区2024年12月废气监督监测 | 江苏省农垦生物化学有限公司 |  | 化学农药制造 | 化学工业挥发性有机物排放标准(DB32/3151—2016) | 挥发性有机物及臭气浓度排放限值,最高允许排放浓度 | 废气总排口(DA001) | 臭气浓度 | 2024-12-10 | [6 empty] | 40 | 40 | 1500 |  | 无量纲 | 否 |  |  | 是
江北新区2024年12月废气监督监测 | 南京齐东化工有限公司 | 水环境,大气环境,土壤污染监管 | 初级形态塑料及合成树脂制造 | 江苏省大气综合排放标准(DB32/4041-2021) | 表1 大气污染物有组织排放限值 | 分析室废气排口DA004(分析室废气排口DA004) | 非甲烷总烃 | 2024-12-06 | [6 empty] | 2.24 | 2.24 | 60 |  | mg/m3 | 否 |  |  | 是
江北新区2024年12月废气监督监测 | 南京化学工业园天宇固体废物处置有限公司 | 大气环境,土壤污染监管,环境风险管控 | 危险废物治理-焚烧 | 《江苏省大气污染物综合排放标准》(DB32/4041-2021) | 表 1 大气污染物有组织排放限值,其他,最高允许排放浓度 | DA004(DA004) | 颗粒物 | 2024-12-17 | [6 empty] | 1.8 | 1.8 | 20 |  | mg/m3 | 否 |  |  | 是
江北新区2024年12月废气监督监测 | 南京化学工业园天宇固体废物处置有限公司 | 大气环境,土壤污染监管,环境风险管控 | 危险废物治理-焚烧 | 恶臭污染物排放标准(GB14554-93) | （表2）恶臭污染物排放标准值,排气筒高度15m | DA004(DA004) | 硫化氢 | 2024-12-17 | [6 empty] | 0.0000629 | 0.0000629 | 0.33 |  | kg/h | 否 |  |  | 是
江北新区2024年12月废气监督监测 | 南京化学工业园天宇固体废物处置有限公司 | 大气环境,土壤污染监管,环境风险管控 | 危险废物治理-焚烧 | 江苏省大气综合排放标准(DB32/4041-2021) | 表1 大气污染物有组织排放限值 | DA004(DA004) | 非甲烷总烃 | 2024-12-17 | [6 empty] | 0.46 | 0.46 | 60 |  | mg/m3 | 否 |  |  | 是
江北新区2024年12月废气监督监测 | 南京化学工业园天宇固体废物处置有限公司 | 大气环境,土壤污染监管,环境风险管控 | 危险废物治理-焚烧 | 恶臭污染物排放标准(GB14554-93) | （表2）恶臭污染物排放标准值,排气筒高度15m | DA004(DA004) | 臭气浓度 | 2024-12-17 | [6 empty] | 151 | 151 | 2000 |  | 无量纲 | 否 |  |  | 是
江北新区2024年12月废气监督监测 | 南京化学工业园天宇固体废物处置有限公司 | 大气环境,土壤污染监管,环境风险管控 | 危险废物治理-焚烧 | 江苏省大气综合排放标准(DB32/4041-2021) | 表1 大气污染物有组织排放限值 | DA004(DA004) | 氟化物 | 2024-12-17 | [6 empty] | 0.17 | 0.17 | 3 |  | mg/m3 | 否 |  |  | 是
江北新区2024年12月废气监督监测 | 南京化学工业园天宇固体废物处置有限公司 | 大气环境,土壤污染监管,环境风险管控 | 危险废物治理-焚烧 | 恶臭污染物排放标准(GB14554-93) | （表2）恶臭污染物排放标准值,排气筒高度15m | DA004(DA004) | 氨 | 2024-12-17 | [6 empty] | 0.00311 | 0.00311 | 4.9 |  | kg/h | 否 |  |  | 是
江北新区2024年12月废气监督监测 | 南京化学工业园天宇固体废物处置有限公司 | 大气环境,土壤污染监管,环境风险管控 | 危险废物治理-焚烧 | 江苏省大气综合排放标准(DB32/4041-2021) | 表1 大气污染物有组织排放限值 | DA004(DA004) | 氯化氢 | 2024-12-17 | [6 empty] | <0.2 | <0.2 | 10 |  | mg/m3 | 否 |  |  | 是
江北新区2024年12月废气监督监测 | 南京化学工业园天宇固体废物处置有限公司 | 大气环境,土壤污染监管,环境风险管控 | 危险废物治理-焚烧 | 危险废物焚烧污染控制标准(GB 18484—2020) | 表 3 危险废物焚烧设施烟气污染物排放浓度限值,1 小时均值 | DA001一期焚烧炉排口(DA001) | 氯化氢 | 2024-12-17 | [6 empty] | <0.3 | <0.4 | 60 |  | mg/m3 | 否 |  |  | 是
江北新区2024年12月废气监督监测 | 南京化学工业园天宇固体废物处置有限公司 | 大气环境,土壤污染监管,环境风险管控 | 危险废物治理-焚烧 | 危险废物焚烧污染控制标准(GB 18484—2020) | 表 3 危险废物焚烧设施烟气污染物排放浓度限值,1 小时均值 | DA001一期焚烧炉排口(DA001) | 氮氧化物 | 2024-12-17 | [6 empty] | 72 | 92 | 300 |  | mg/m3 | 否 |  |  | 是
江北新区2024年12月废气监督监测 | 南京化学工业园天宇固体废物处置有限公司 | 大气环境,土壤污染监管,环境风险管控 | 危险废物治理-焚烧 | 危险废物焚烧污染控制标准(GB 18484—2020) | 表 3 危险废物焚烧设施烟气污染物排放浓度限值,1 小时均值 | DA001一期焚烧炉排口(DA001) | 氟化氢 | 2024-12-17 | [6 empty] | <0.22 | <0.28 | 4.0 |  | mg/m3 | 否 |  |  | 是
江北新区2024年12月废气监督监测 | 南京化学工业园天宇固体废物处置有限公司 | 大气环境,土壤污染监管,环境风险管控 | 危险废物治理-焚烧 | 危险废物焚烧污染控制标准(GB18484-2001) | （表3）危险废物焚烧炉大气污染物排放限值,不同焚烧容量时的最高允许排放浓度限值（mg/m3）≤300(kg/h) | DA001一期焚烧炉排口(DA001) | 一氧化碳 | 2024-12-17 | [6 empty] | <3 | <4 | 100 |  | mg/m3 | 否 |  |  | 是
江北新区2024年12月废气监督监测 | 南京化学工业园天宇固体废物处置有限公司 | 大气环境,土壤污染监管,环境风险管控 | 危险废物治理-焚烧 | 危险废物焚烧污染控制标准(GB 18484—2020) | 表 3 危险废物焚烧设施烟气污染物排放浓度限值,1 小时均值 | DA001一期焚烧炉排口(DA001) | 二氧化硫 | 2024-12-17 | [6 empty] | <3 | <4 | 100 |  | mg/m3 | 否 |  |  | 是
江北新区2024年12月废气监督监测 | 南京化学工业园天宇固体废物处置有限公司 | 大气环境,土壤污染监管,环境风险管控 | 危险废物治理-焚烧 | 危险废物焚烧污染控制标准(GB 18484—2020) | 表 3 危险废物焚烧设施烟气污染物排放浓度限值,测定均值 | DA001一期焚烧炉排口(DA001) | 汞及其化合物 | 2024-12-17 | [6 empty] | 0.000342 | 0.000349 | 0.05 |  | mg/m3 | 否 |  |  | 是
江北新区2024年12月废气监督监测 | 南京化学工业园天宇固体废物处置有限公司 | 大气环境,土壤污染监管,环境风险管控 | 危险废物治理-焚烧 | 危险废物焚烧污染控制标准(GB 18484—2020) | 表 3 危险废物焚烧设施烟气污染物排放浓度限值,1 小时均值 | DA001一期焚烧炉排口(DA001) | 颗粒物 | 2024-12-17 | [6 empty] | 2.8 | 3.6 | 30 |  | mg/m3 | 否 |  |  | 是
江北新区2024年12月废气监督监测 | 南京化学工业园天宇固体废物处置有限公司 | 大气环境,土壤污染监管,环境风险管控 | 危险废物治理-焚烧 | 危险废物焚烧污染控制标准(GB 18484—2020) | 表 3 危险废物焚烧设施烟气污染物排放浓度限值,测定均值 | DA001一期焚烧炉排口(DA001) | 镉及其化合物 | 2024-12-17 | [6 empty] | <0.00003 | <0.00004 | 0.05 |  | mg/m3 | 否 |  |  | 是
江北新区2024年12月废气监督监测 | 南京化学工业园天宇固体废物处置有限公司 | 大气环境,土壤污染监管,环境风险管控 | 危险废物治理-焚烧 | 危险废物焚烧污染控制标准(GB 18484—2020) | 表 3 危险废物焚烧设施烟气污染物排放浓度限值,测定均值 | DA001一期焚烧炉排口(DA001) | 铅及其化合物 | 2024-12-17 | [6 empty] | 0.000649 | <0.000893 | 0.5 |  | mg/m3 | 否 |  |  | 是
江北新区2024年12月废气监督监测 | 南京化学工业园天宇固体废物处置有限公司 | 大气环境,土壤污染监管,环境风险管控 | 危险废物治理-焚烧 | 江苏省大气综合排放标准(DB32/4041-2021) | 表1 大气污染物有组织排放限值 | DA003暂存库排口(DA003) | 氯化氢 | 2024-12-17 | [6 empty] | <0.2 | <0.2 | 10 |  | mg/m3 | 否 |  |  | 是
江北新区2024年12月废气监督监测 | 南京化学工业园天宇固体废物处置有限公司 | 大气环境,土壤污染监管,环境风险管控 | 危险废物治理-焚烧 | 江苏省大气综合排放标准(DB32/4041-2021) | 表1 大气污染物有组织排放限值 | DA003暂存库排口(DA003) | 颗粒物 | 2024-12-17 | [6 empty] | 1.3 | 1.3 | 20 |  | mg/m3 | 否 |  |  | 是
江北新区2024年12月废气监督监测 | 南京化学工业园天宇固体废物处置有限公司 | 大气环境,土壤污染监管,环境风险管控 | 危险废物治理-焚烧 | 恶臭污染物排放标准(GB14554-93) | （表2）恶臭污染物排放标准值,排气筒高度15m | DA003暂存库排口(DA003) | 臭气浓度 | 2024-12-17 | [6 empty] | 269 | 269 | 2000 |  | 无量纲 | 否 |  |  | 是
江北新区2024年12月废气监督监测 | 南京化学工业园天宇固体废物处置有限公司 | 大气环境,土壤污染监管,环境风险管控 | 危险废物治理-焚烧 | 江苏省大气综合排放标准(DB32/4041-2021) | 表1 大气污染物有组织排放限值 | DA003暂存库排口(DA003) | 非甲烷总烃 | 2024-12-17 | [6 empty] | 1.44 | 1.44 | 60 |  | mg/m3 | 否 |  |  | 是
江北新区2024年12月废气监督监测 | 南京化学工业园天宇固体废物处置有限公司 | 大气环境,土壤污染监管,环境风险管控 | 危险废物治理-焚烧 | 恶臭污染物排放标准(GB14554-93) | （表2）恶臭污染物排放标准值,排气筒高度15m | DA003暂存库排口(DA003) | 硫化氢 | 2024-12-17 | [6 empty] | 0.000150 | 0.000150 | 0.33 |  | kg/h | 否 |  |  | 是
江北新区2024年12月废气监督监测 | 南京化学工业园天宇固体废物处置有限公司 | 大气环境,土壤污染监管,环境风险管控 | 危险废物治理-焚烧 | 恶臭污染物排放标准(GB14554-93) | （表2）恶臭污染物排放标准值,排气筒高度15m | DA003暂存库排口(DA003) | 氨 | 2024-12-17 | [6 empty] | 0.00621 | 0.00621 | 4.9 |  | kg/h | 否 |  |  | 是
江北新区2024年12月废气监督监测 | 南京化学工业园天宇固体废物处置有限公司 | 大气环境,土壤污染监管,环境风险管控 | 危险废物治理-焚烧 | 江苏省大气综合排放标准(DB32/4041-2021) | 表1 大气污染物有组织排放限值 | DA003暂存库排口(DA003) | 氟化物 | 2024-12-17 | [6 empty] | 0.19 | 0.19 | 3 |  | mg/m3 | 否 |  |  | 是
江北新区2024年12月废气监督监测 | 南京化学工业园天宇固体废物处置有限公司 | 大气环境,土壤污染监管,环境风险管控 | 危险废物治理-焚烧 | 危险废物焚烧污染控制标准(GB 18484—2020) | 表 3 危险废物焚烧设施烟气污染物排放浓度限值,1 小时均值 | DA002(DA002) | 二氧化硫 | 2024-12-25 | [6 empty] | 11 | 14 | 100 |  | mg/m3 | 否 |  |  | 是
江北新区2024年12月废气监督监测 | 南京化学工业园天宇固体废物处置有限公司 | 大气环境,土壤污染监管,环境风险管控 | 危险废物治理-焚烧 | 危险废物焚烧污染控制标准(GB 18484—2020) | 表 3 危险废物焚烧设施烟气污染物排放浓度限值,测定均值 | DA002(DA002) | 镉及其化合物 | 2024-12-25 | [6 empty] | <0.00002 | <0.00004 | 0.05 |  | mg/m3 | 否 |  |  | 是
江北新区2024年12月废气监督监测 | 南京化学工业园天宇固体废物处置有限公司 | 大气环境,土壤污染监管,环境风险管控 | 危险废物治理-焚烧 | 危险废物焚烧污染控制标准(GB 18484—2020) | 表 3 危险废物焚烧设施烟气污染物排放浓度限值,1 小时均值 | DA002(DA002) | 氟化氢 | 2024-12-25 | [6 empty] | <0.22 | <0.30 | 4.0 |  | mg/m3 | 否 |  |  | 是
江北新区2024年12月废气监督监测 | 南京化学工业园天宇固体废物处置有限公司 | 大气环境,土壤污染监管,环境风险管控 | 危险废物治理-焚烧 | 危险废物焚烧污染控制标准(GB 18484—2020) | 表 3 危险废物焚烧设施烟气污染物排放浓度限值,1 小时均值 | DA002(DA002) | 颗粒物 | 2024-12-25 | [6 empty] | 2.1 | 4.8 | 30 |  | mg/m3 | 否 |  |  | 是
江北新区2024年12月废气监督监测 | 南京化学工业园天宇固体废物处置有限公司 | 大气环境,土壤污染监管,环境风险管控 | 危险废物治理-焚烧 | 危险废物焚烧污染控制标准(GB 18484—2020) | 表 3 危险废物焚烧设施烟气污染物排放浓度限值,1 小时均值 | DA002(DA002) | 氮氧化物 | 2024-12-25 | [6 empty] | 23 | 30 | 300 |  | mg/m3 | 否 |  |  | 是
江北新区2024年12月废气监督监测 | 南京化学工业园天宇固体废物处置有限公司 | 大气环境,土壤污染监管,环境风险管控 | 危险废物治理-焚烧 | 危险废物焚烧污染控制标准(GB 18484—2020) | 表 3 危险废物焚烧设施烟气污染物排放浓度限值,测定均值 | DA002(DA002) | 铅及其化合物 | 2024-12-25 | [6 empty] | 0.000523 | 0.000871 | 0.5 |  | mg/m3 | 否 |  |  | 是
江北新区2024年12月废气监督监测 | 南京化学工业园天宇固体废物处置有限公司 | 大气环境,土壤污染监管,环境风险管控 | 危险废物治理-焚烧 | 危险废物焚烧污染控制标准(GB 18484—2020) | 表 3 危险废物焚烧设施烟气污染物排放浓度限值,1 小时均值 | DA002(DA002) | 氯化氢 | 2024-12-25 | [6 empty] | 0.51 | 0.70 | 60 |  | mg/m3 | 否 |  |  | 是
江北新区2024年12月废气监督监测 | 南京化学工业园天宇固体废物处置有限公司 | 大气环境,土壤污染监管,环境风险管控 | 危险废物治理-焚烧 | 危险废物焚烧污染控制标准(GB 18484—2020) | 表 3 危险废物焚烧设施烟气污染物排放浓度限值,测定均值 | DA002(DA002) | 汞及其化合物 | 2024-12-25 | [6 empty] | 0.000372 | 0.000466 | 0.05 |  | mg/m3 | 否 |  |  | 是
江北新区2024年12月废气监督监测 | 南京化学工业园天宇固体废物处置有限公司 | 大气环境,土壤污染监管,环境风险管控 | 危险废物治理-焚烧 | 危险废物焚烧污染控制标准(GB 18484—2020) | 表 3 危险废物焚烧设施烟气污染物排放浓度限值,1 小时均值 | DA002(DA002) | 一氧化碳 | 2024-12-25 | [6 empty] | 26 | 36 | 100 |  | mg/m3 | 否 |  |  | 是
江北新区2024年12月废气监督监测 | 南京南农农药科技发展有限公司 | 水环境,大气环境,土壤污染监管 | 化学农药制造 | 农药制造工业大气污染物排放标准(GB 39727—2020) | （表1）大气污染物排放限值,车间或生产设施排气筒,化学原药制造、农药中间体制造和农药研发机构工艺废气 | 液剂车间、分装车间DA005废气排口(1) | 非甲烷总烃 | 2024-12-12 | [6 empty] | 2.76 | 2.76 | 100 |  | mg/m3 | 否 |  |  | 是
江北新区2024年12月废气监督监测 | 江苏先盛生物医药有限公司 | 水环境,大气环境 | 化学药品原料药制造 | 江苏省地方标准制药工业大气污染物排放标准(DB32/4042-2021) | 表1 大气污染物基本项目最高允许排放限值,工艺废气 | DA002 | 非甲烷总烃 | 2024-12-10 | [6 empty] | 1.87 | 1.87 | 60 |  | mg/m3 | 否 |  |  | 是
江北新区2024年12月废气监督监测 | 江苏先盛生物医药有限公司 | 水环境,大气环境 | 化学药品原料药制造 | 江苏省地方标准制药工业大气污染物排放标准(DB 32/4042-2021) | 表1 大气污染物基本项目最高允许排放限值 | DA002 | 臭气浓度 | 2024-12-10 | [6 empty] | 269 | 269 | 1000 |  | 无量纲 | 否 |  |  | 是
江北新区2024年12月废气监督监测 | 江苏先盛生物医药有限公司 | 水环境,大气环境 | 化学药品原料药制造 | 江苏省地方标准制药工业大气污染物排放标准(DB32/4042-2021) | 表1 大气污染物基本项目最高允许排放限值,工艺废气 | DA001 | 非甲烷总烃 | 2024-12-10 | [6 empty] | 1.17 | 1.17 | 60 |  | mg/m3 | 否 |  |  | 是
江北新区2024年12月废气监督监测 | 江苏先盛生物医药有限公司 | 水环境,大气环境 | 化学药品原料药制造 | 江苏省制药工业大气污染物排放标准(DB32/4042-2021) | 表2 | DA001 | 乙酸乙酯 | 2024-12-10 | [6 empty] | 0.028 | 0.028 | 40 |  | mg/m3 | 否 |  |  | 是
江北新区2024年12月废气监督监测 | 江苏先盛生物医药有限公司 | 水环境,大气环境 | 化学药品原料药制造 | 制药工业大气污染物排放标准（江苏省地方标准）((DB32/4042-2021)) | 表二 | DA001 | 甲醇 | 2024-12-10 | [6 empty] | 4.97 | 4.97 | 50 |  | mg/m3 | 否 |  |  | 是
江北新区2024年12月废气监督监测 | 江苏先盛生物医药有限公司 | 水环境,大气环境 | 化学药品原料药制造 | 制药工业大气污染物排放标准(DB 32/4042—2021) | 有组织废气 | DA001 | 氨 | 2024-12-10 | [6 empty] | <0.25 | <0.25 | 20 |  | mg/m3 | 否 |  |  | 是
江北新区2024年12月废气监督监测 | 江苏先盛生物医药有限公司 | 水环境,大气环境 | 化学药品原料药制造 | 制药工业大气污染物排放标准（江苏省地方标准）((DB32/4042-2021)) | 表二 | DA001 | 甲苯 | 2024-12-10 | [6 empty] | 0.031 | 0.031 | 20 |  | mg/m3 | 否 |  |  | 是
江北新区2024年12月废气监督监测 | 江苏先盛生物医药有限公司 | 水环境,大气环境 | 化学药品原料药制造 | 江苏省制药工业大气污染物排放标准(DB32/4042-2021) | 表3 | DA001 | 硫化氢 | 2024-12-10 | [6 empty] | 0.024 | 0.024 | 5 |  | mg/m3 | 否 |  |  | 是
江北新区2024年12月废气监督监测 | 江苏先盛生物医药有限公司 | 水环境,大气环境 | 化学药品原料药制造 | 制药工业大气污染物排放标准（江苏）(DB32/4042-2021) | 表5燃烧（焚烧、氧化）装置大气污染物排放限值 | DA001 | 氮氧化物 | 2024-12-10 | [6 empty] | <3 | <3 | 200 |  | mg/m3 | 否 |  |  | 是
江北新区2024年12月废气监督监测 | 江苏先盛生物医药有限公司 | 水环境,大气环境 | 化学药品原料药制造 | 制药工业大气污染物排放标准（江苏省地方标准）((DB32/4042-2021)) | 表二 | DA001 | 丙酮 | 2024-12-10 | [6 empty] | <0.01 | <0.01 | 40 |  | mg/m3 | 否 |  |  | 是
江北新区2024年12月废气监督监测 | 江苏先盛生物医药有限公司 | 水环境,大气环境 | 化学药品原料药制造 | 制药工业大气污染物排放标准(DB 32/4042—2021) | 有组织废气 | DA001 | 臭气浓度 | 2024-12-10 | [6 empty] | 97 | 97 | 1000 |  | 无量纲 | 否 |  |  | 是
江北新区2024年12月废气监督监测 | 江苏先盛生物医药有限公司 | 水环境,大气环境 | 化学药品原料药制造 | 制药工业大气污染物排放标准（江苏）(DB32/4042-2021) | 表5燃烧（焚烧、氧化）装置大气污染物排放限值 | DA001 | 二氧化硫 | 2024-12-10 | [6 empty] | <3 | <3 | 100 |  | mg/m3 | 否 |  |  | 是
江北新区2024年12月废气监督监测 | 江苏先盛生物医药有限公司 | 水环境,大气环境 | 化学药品原料药制造 | 制药工业大气污染物排放标准（江苏）(DB32/4042-2021) | 表2大气污染物特征项目最高允许排放限值 | DA001 | 氯化氢 | 2024-12-10 | [6 empty] | 0.65 | 0.65 | 10 |  | mg/m3 | 否 |  |  | 是
江北新区2024年12月废气监督监测 | 江苏先盛生物医药有限公司 | 水环境,大气环境 | 化学药品原料药制造 | 大气污染物综合排放标准（昆山站）(DB32/4041—2021) | 表1 大气污染物有组织排放限值,最高允许排放浓度 | DA001 | 硫酸雾 | 2024-12-10 | [6 empty] | 0.38 | 0.38 | 5 |  | mg/m3 | 否 |  |  | 是
江北新区2024年12月废气监督监测 | 江苏先盛生物医药有限公司 | 水环境,大气环境 | 化学药品原料药制造 | 制药工业大气污染物排放标准（江苏）(DB32/4042-2021) | 表1大气污染基本项目最高允许排放限值 | DA001 | 颗粒物 | 2024-12-10 | [6 empty] | <1 | <1 | 20 |  | mg/m3 | 否 |  |  | 是
江北新区2024年12月废气监督监测 | 江苏先盛生物医药有限公司 | 水环境,大气环境 | 化学药品原料药制造 | 制药工业大气污染物排放标准（江苏省地方标准）((DB32/4042-2021)) | 表二 | DA006 | 甲苯 | 2024-12-10 | [6 empty] | 0.008 | 0.008 | 20 |  | mg/m3 | 否 |  |  | 是
江北新区2024年12月废气监督监测 | 江苏先盛生物医药有限公司 | 水环境,大气环境 | 化学药品原料药制造 | 江苏省制药工业大气污染物排放标准(DB32/4042-2021) | 表2 | DA006 | 乙酸乙酯 | 2024-12-10 | [6 empty] | 0.05 | 0.05 | 40 |  | mg/m3 | 否 |  |  | 是
江北新区2024年12月废气监督监测 | 江苏先盛生物医药有限公司 | 水环境,大气环境 | 化学药品原料药制造 | 大气污染物综合排放标准（昆山站）(DB32/4041—2021) | 表1 大气污染物有组织排放限值,最高允许排放浓度 | DA006 | 氟化物 | 2024-12-10 | [6 empty] | 0.54 | 0.54 | 3 |  | mg/m3 | 否 |  |  | 是
江北新区2024年12月废气监督监测 | 江苏先盛生物医药有限公司 | 水环境,大气环境 | 化学药品原料药制造 | 制药工业大气污染物排放标准（江苏）(DB32/4042-2021) | 表2大气污染物特征项目最高允许排放限值 | DA006 | 氯化氢 | 2024-12-10 | [6 empty] | 2.52 | 2.52 | 10 |  | mg/m3 | 否 |  |  | 是
江北新区2024年12月废气监督监测 | 江苏先盛生物医药有限公司 | 水环境,大气环境 | 化学药品原料药制造 | 江苏省制药工业大气污染物排放标准(DB32/4042-2021) | 表3 | DA006 | 硫化氢 | 2024-12-10 | [6 empty] | 0.019 | 0.019 | 5 |  | mg/m3 | 否 |  |  | 是
江北新区2024年12月废气监督监测 | 江苏先盛生物医药有限公司 | 水环境,大气环境 | 化学药品原料药制造 | 制药工业大气污染物排放标准（江苏省地方标准）((DB32/4042-2021)) | 表二 | DA006 | 甲醇 | 2024-12-10 | [6 empty] | 5.01 | 5.01 | 50 |  | mg/m3 | 否 |  |  | 是
江北新区2024年12月废气监督监测 | 江苏先盛生物医药有限公司 | 水环境,大气环境 | 化学药品原料药制造 | 制药工业大气污染物排放标准(DB 32/4042—2021) | 有组织废气 | DA006 | 臭气浓度 | 2024-12-10 | [6 empty] | 85 | 85 | 1000 |  | 无量纲 | 否 |  |  | 是
江北新区2024年12月废气监督监测 | 江苏先盛生物医药有限公司 | 水环境,大气环境 | 化学药品原料药制造 | 江苏省地方标准制药工业大气污染物排放标准(DB32/4042-2021) | 表1 大气污染物基本项目最高允许排放限值,工艺废气 | DA006 | 非甲烷总烃 | 2024-12-10 | [6 empty] | 2.15 | 2.15 | 60 |  | mg/m3 | 否 |  |  | 是
江北新区2024年12月废气监督监测 | 江苏先盛生物医药有限公司 | 水环境,大气环境 | 化学药品原料药制造 | 制药工业大气污染物排放标准（江苏省地方标准）((DB32/4042-2021)) | 表二 | DA006 | 二氯甲烷 | 2024-12-10 | [6 empty] | <0.3 | <0.3 | 20 |  | mg/m3 | 否 |  |  | 是
江北新区2024年12月废气监督监测 | 江苏先盛生物医药有限公司 | 水环境,大气环境 | 化学药品原料药制造 | 江苏省制药工业大气污染物排放标准(DB32/4042-2021) | 表3 | DA006 | 氨 | 2024-12-10 | [6 empty] | 0.55 | 0.55 | 20 |  | mg/m3 | 否 |  |  | 是
江北新区2024年12月废气监督监测 | 江苏先盛生物医药有限公司 | 水环境,大气环境 | 化学药品原料药制造 | 制药工业大气污染物排放标准（江苏省地方标准）((DB32/4042-2021)) | 表二 | DA003 | 甲醇 | 2024-12-10 | [6 empty] | 4.36 | 4.36 | 50 |  | mg/m3 | 否 |  |  | 是
江北新区2024年12月废气监督监测 | 江苏先盛生物医药有限公司 | 水环境,大气环境 | 化学药品原料药制造 | 制药工业大气污染物排放标准（江苏省地方标准）((DB32/4042-2021)) | 表二 | DA003 | 丙酮 | 2024-12-10 | [6 empty] | <0.01 | <0.01 | 40 |  | mg/m3 | 否 |  |  | 是
江北新区2024年12月废气监督监测 | 江苏先盛生物医药有限公司 | 水环境,大气环境 | 化学药品原料药制造 | 制药工业大气污染物排放标准（江苏省地方标准）((DB32/4042-2021)) | 表二 | DA003 | 二氯甲烷 | 2024-12-10 | [6 empty] | <0.3 | <0.3 | 40 |  | mg/m3 | 否 |  |  | 是
江北新区2024年12月废气监督监测 | 江苏先盛生物医药有限公司 | 水环境,大气环境 | 化学药品原料药制造 | 制药工业大气污染物排放标准（江苏）(DB32/4042-2021) | 表1大气污染基本项目最高允许排放限值 | DA003 | 非甲烷总烃 | 2024-12-10 | [6 empty] | 1.17 | 1.17 | 60 |  | mg/m3 | 否 |  |  | 是
江北新区2024年12月废气监督监测 | 江苏中旗科技股份有限公司 | 水环境,地下水,大气环境,土壤污染监管,环境风险管控 | 化学农药制造 | 农药制造工业大气污染物排放标准(GB 39727—2020) | （表1）大气污染物排放限值,车间或生产设施排气筒,化学原药制造、农药中间体制造和农药研发机构工艺废气,原药尘 | DA053 十二车间排口(DA053) | 颗粒物 | 2024-12-11 | [6 empty] | 0.7 | 0.7 | 20 |  | mg/m3 | 否 |  |  | 是
江北新区2024年12月废气监督监测 | 江苏中旗科技股份有限公司 | 水环境,地下水,大气环境,土壤污染监管,环境风险管控 | 化学农药制造 | 农药制造工业大气污染物排放标准(GB 39727—2020) | （表1）大气污染物排放限值,车间或生产设施排气筒,化学原药制造、农药中间体制造和农药研发机构工艺废气 | DA053 十二车间排口(DA053) | 氯化氢 | 2024-12-11 | [6 empty] | <0.2 | <0.2 | 30 |  | mg/m3 | 否 |  |  | 是
江北新区2024年12月废气监督监测 | 江苏中旗科技股份有限公司 | 水环境,地下水,大气环境,土壤污染监管,环境风险管控 | 化学农药制造 |  |  | DA053 十二车间排口(DA053) | 挥发性有机物 | 2024-12-11 | [6 empty] | <0.01 | <0.01 | 80 |  | mg/L | 否 |  |  | 否
江北新区2024年12月废气监督监测 | 江苏中旗科技股份有限公司 | 水环境,地下水,大气环境,土壤污染监管,环境风险管控 | 化学农药制造 | 化学工业挥发性有机物排放标准(DB32/3151—2016) | 挥发性有机物及臭气浓度排放限值,最高允许排放浓度 | DA053 十二车间排口(DA053) | 甲苯 | 2024-12-11 | [6 empty] | 0.006 | 0.006 | 25 |  | mg/m3 | 否 |  |  | 是
江北新区2024年12月废气监督监测 | 江苏中旗科技股份有限公司 | 水环境,地下水,大气环境,土壤污染监管,环境风险管控 | 化学农药制造 | 化学工业挥发性有机物排放标准(DB32/3151—2016) | 挥发性有机物及臭气浓度排放限值,最高允许排放浓度 | DA053 十二车间排口(DA053) | N，N-二甲基甲酰胺 | 2024-12-11 | [6 empty] | <0.1 | <0.1 | 30 |  | mg/m3 | 否 |  |  | 是
江北新区2024年12月废气监督监测 | 江苏中旗科技股份有限公司 | 水环境,地下水,大气环境,土壤污染监管,环境风险管控 | 化学农药制造 | 化学工业挥发性有机物排放标准(DB32/3151—2016) | 挥发性有机物及臭气浓度排放限值,最高允许排放浓度 | DA053 十二车间排口(DA053) | 甲醇 | 2024-12-11 | [6 empty] | <2 | <2 | 60 |  | mg/m3 | 否 |  |  | 是
江北新区2024年12月废气监督监测 | 华能南京热电有限公司 | 大气环境 | 电力生产 | 江苏省大气综合排放标准(DB32/4041-2021) | 表1 大气污染物有组织排放限值 | DA005(DA005) | 非甲烷总烃 | 2024-12-16 | [6 empty] | 1.18 | 1.18 | 60 |  | mg/m3 | 否 |  |  | 是
江北新区2024年12月废气监督监测 | 华能南京热电有限公司 | 大气环境 | 电力生产 | 燃煤电厂大气污染物排放标准(DB 32/4148-2021) | 大气污染物 | 3号锅炉排口DA004(3号锅炉排口DA004) | 氮氧化物 | 2024-12-16 | [6 empty] | 22 | 21 | 50 |  | mg/m3 | 否 |  |  | 是
江北新区2024年12月废气监督监测 | 华能南京热电有限公司 | 大气环境 | 电力生产 | 燃煤电厂大气污染物排放标准(DB 32/4148-2021) | 大气污染物 | 3号锅炉排口DA004(3号锅炉排口DA004) | 二氧化硫 | 2024-12-16 | [6 empty] | <3 | <3 | 35 |  | mg/m3 | 否 |  |  | 是
江北新区2024年12月废气监督监测 | 华能南京热电有限公司 | 大气环境 | 电力生产 | 燃煤电厂大气污染物排放标准(DB 32/4148-2021) | 大气污染物 | 3号锅炉排口DA004(3号锅炉排口DA004) | 汞 | 2024-12-16 | [6 empty] | 0.000074 | 0.000076 | 0.03 |  | mg/m3 | 否 |  |  | 是
江北新区2024年12月废气监督监测 | 华能南京热电有限公司 | 大气环境 | 电力生产 | 燃煤电厂大气污染物排放标准(DB 32/4148-2021) | 大气污染物 | 3号锅炉排口DA004(3号锅炉排口DA004) | 烟尘 | 2024-12-16 | [6 empty] | 2.3 | 2.2 | 10 |  | mg/m3 | 否 |  |  | 是
江北新区2024年12月废气监督监测 | 南京胜科水务有限公司 | 水环境,大气环境,土壤污染监管,环境风险管控 | 污水处理及其再生利用 | 恶臭污染物排放标准(GB14554-93) | （表2）恶臭污染物排放标准值,排气筒高度15m | DA001(DA001(FQ-01)) | 臭气浓度 | 2024-12-09 | [6 empty] | 97 | 97 | 2000 |  | 无量纲 | 否 |  |  | 否
江北新区2024年12月废气监督监测 | 南京胜科水务有限公司 | 水环境,大气环境,土壤污染监管,环境风险管控 | 污水处理及其再生利用 | 恶臭污染物排放标准(GB14554-93) | （表2）恶臭污染物排放标准值,排气筒高度15m | DA001(DA001(FQ-01)) | 硫化氢 | 2024-12-09 | [6 empty] | 0.00016 | 0.00016 | 0.33 |  | kg/h | 否 |  |  | 否
江北新区2024年12月废气监督监测 | 南京胜科水务有限公司 | 水环境,大气环境,土壤污染监管,环境风险管控 | 污水处理及其再生利用 | 恶臭污染物排放标准(GB14554-93) | （表2）恶臭污染物排放标准值,排气筒高度15m | DA001(DA001(FQ-01)) | 氨 | 2024-12-09 | [6 empty] | 0.00706 | 0.00706 | 4.9 |  | kg/h | 否 |  |  | 否
江北新区2024年12月废气监督监测 | 南京胜科水务有限公司 | 水环境,大气环境,土壤污染监管,环境风险管控 | 污水处理及其再生利用 | 江苏省大气综合排放标准(DB32/4041-2021) | 表1 大气污染物有组织排放限值 | DA001(DA001(FQ-01)) | 非甲烷总烃 | 2024-12-09 | [6 empty] | 1.12 | 1.12 | 60 |  | mg/m3 | 否 |  |  | 否
江北新区2024年12月废气监督监测 | 南京红太阳生物化学有限责任公司 | 水环境,地下水,大气环境,土壤污染监管,环境风险管控 | 化学农药制造 | 化学工业挥发性有机物排放标准(DB32/3151—2016) | 挥发性有机物及臭气浓度排放限值,最高允许排放浓度 | DA010 联吡啶车间废气排口(DA010) | 非甲烷总烃 | 2024-12-13 | [6 empty] | 0.29 | 0.29 | 80 |  | mg/m3 | 否 |  |  | 是
江北新区2024年12月废气监督监测 | 南京红太阳生物化学有限责任公司 | 水环境,地下水,大气环境,土壤污染监管,环境风险管控 | 化学农药制造 | 危险废物焚烧污染控制标准(GB 18484—2020) | 表 3 危险废物焚烧设施烟气污染物排放浓度限值,测定均值 | DA004焚烧炉废气排放口(FQ-03(DA004)) | 二噁英类 | 2024-12-12 | [6 empty] | 0.024 | 0.058 | 0.1 |  | ng TEQ/Nm3 | 否 |  |  | 是
江北新区2024年12月废气监督监测 | 南京红太阳生物化学有限责任公司 | 水环境,地下水,大气环境,土壤污染监管,环境风险管控 | 化学农药制造 |  |  | 2#焚烧炉废气排放口FQ-02（DA003）(FQ-02) | 氯化氢 | 2024-12-13 | [6 empty] | <0.2 | <0.2 |  |  | mg/L | 否 |  |  | 否
江北新区2024年12月废气监督监测 | 南京红太阳生物化学有限责任公司 | 水环境,地下水,大气环境,土壤污染监管,环境风险管控 | 化学农药制造 | 危险废物焚烧污染控制标准(GB 18484—2020) | 表 3 危险废物焚烧设施烟气污染物排放浓度限值,测定均值 | 2#焚烧炉废气排放口FQ-02（DA003）(FQ-02) | 二噁英类 | 2024-12-10 | [6 empty] | 0.0012 | 0.0019 | 0.1 |  | ng TEQ/Nm3 | 否 |  |  | 是
江北新区2024年12月废气监督监测 | 南京红太阳生物化学有限责任公司 | 水环境,地下水,大气环境,土壤污染监管,环境风险管控 | 化学农药制造 | 农药制造工业大气污染物排放标准(GB 39727—2020) | （表1）大气污染物排放限值,车间或生产设施排气筒,化学原药制造、农药中间体制造和农药研发机构工艺废气 | 2#焚烧炉废气排放口FQ-02（DA003）(FQ-02) | 氨 | 2024-12-13 | [6 empty] | <0.25 | <0.25 | 30 |  | mg/m3 | 否 |  |  | 是
江北新区2024年12月废气监督监测 | 南京红太阳生物化学有限责任公司 | 水环境,地下水,大气环境,土壤污染监管,环境风险管控 | 化学农药制造 | 危险废物焚烧污染控制标准(GB18484-2001) | 表3危险废物焚烧大气污染物排放限值 | 2#焚烧炉废气排放口FQ-02（DA003）(FQ-02) | 颗粒物 | 2024-12-13 | [6 empty] | 1.6 | 1.4 | 30 |  | mg/m3 | 否 |  |  | 是
江北新区2024年12月废气监督监测 | 南京红太阳生物化学有限责任公司 | 水环境,地下水,大气环境,土壤污染监管,环境风险管控 | 化学农药制造 | 化学工业挥发性有机物排放标准(DB32/3151—2016) | 挥发性有机物及臭气浓度排放限值,最高允许排放浓度 | 2#焚烧炉废气排放口FQ-02（DA003）(FQ-02) | 甲醛 | 2024-12-13 | [6 empty] | <0.04 | <0.04 | 5 |  | mg/m3 | 否 |  |  | 是
江北新区2024年12月废气监督监测 | 南京红太阳生物化学有限责任公司 | 水环境,地下水,大气环境,土壤污染监管,环境风险管控 | 化学农药制造 | 化学工业挥发性有机物排放标准(DB32/3151—2016) | 挥发性有机物及臭气浓度排放限值,最高允许排放浓度 | 2#焚烧炉废气排放口FQ-02（DA003）(FQ-02) | 非甲烷总烃 | 2024-12-13 | [6 empty] | 0.13 | 0.13 | 80 |  | mg/m3 | 否 |  |  | 是
江北新区2024年12月废气监督监测 | 南京红太阳生物化学有限责任公司 | 水环境,地下水,大气环境,土壤污染监管,环境风险管控 | 化学农药制造 | 农药制造工业大气污染物排放标准(GB 39727—2020) | （表1）大气污染物排放限值,车间或生产设施排气筒,化学原药制造、农药中间体制造和农药研发机构工艺废气 | 2#焚烧炉废气排放口FQ-02（DA003）(FQ-02) | 苯 | 2024-12-13 | [6 empty] | <0.2 | <0.2 | 4 |  | mg/m3 | 否 |  |  | 是
江北新区2024年12月废气监督监测 | 南京红太阳生物化学有限责任公司 | 水环境,地下水,大气环境,土壤污染监管,环境风险管控 | 化学农药制造 | 化学工业挥发性有机物排放标准(DB32/3151—2016) | 挥发性有机物及臭气浓度排放限值,最高允许排放浓度 | 2#焚烧炉废气排放口FQ-02（DA003）(FQ-02) | 吡啶 | 2024-12-13 | [6 empty] | <0.09 | <0.09 | 4 |  | mg/m3 | 否 |  |  | 是
江北新区2024年12月废气监督监测 | 南京红太阳生物化学有限责任公司 | 水环境,地下水,大气环境,土壤污染监管,环境风险管控 | 化学农药制造 | 《江苏省大气污染物综合排放标准》(DB32/4041-2021) | 表 1 大气污染物有组织排放限值,燃烧（焚烧、氧化）装置、固定式内燃机、发动机制造测试工艺 | 2#焚烧炉废气排放口FQ-02（DA003）(FQ-02) | 氮氧化物 | 2024-12-13 | [6 empty] | 36 | 36 | 200 |  | mg/m3 | 否 |  |  | 是
江北新区2024年12月废气监督监测 | 南京红太阳生物化学有限责任公司 | 水环境,地下水,大气环境,土壤污染监管,环境风险管控 | 化学农药制造 | 危险废物焚烧污染控制标准(GB18484-2001) | （表3）危险废物焚烧炉大气污染物排放限值,不同焚烧容量时的最高允许排放浓度限值（mg/m3） | 2#焚烧炉废气排放口FQ-02（DA003）(FQ-02) | 烟气黑度 | 2024-12-13 | [6 empty] | <1 | <1 |  |  | 级 | 否 |  |  | 否
江北新区2024年12月废气监督监测 | 南京红太阳生物化学有限责任公司 | 水环境,地下水,大气环境,土壤污染监管,环境风险管控 | 化学农药制造 | 危险废物焚烧污染控制标准(GB18484-2001) | （表3）危险废物焚烧炉大气污染物排放限值,不同焚烧容量时的最高允许排放浓度限值（mg/m3）≥2500(kg/h) | 2#焚烧炉废气排放口FQ-02（DA003）(FQ-02) | 二氧化硫 | 2024-12-13 | [6 empty] | <3 | <3 | 200 |  | mg/m3 | 否 |  |  | 是
江北新区2024年12月废气监督监测 | 南京红太阳生物化学有限责任公司 | 水环境,地下水,大气环境,土壤污染监管,环境风险管控 | 化学农药制造 |  |  | 2#焚烧炉废气排放口FQ-02（DA003）(FQ-02) | 氯气 | 2024-12-13 | [6 empty] | <0.5 | <0.5 |  |  | mg/L | 否 |  |  | 否
江北新区2024年12月废气监督监测 | 南京红太阳生物化学有限责任公司 | 水环境,地下水,大气环境,土壤污染监管,环境风险管控 | 化学农药制造 | 大气污染物综合排放标准DB 32/4041-2021(DB 32/4041-2021) | 表1 | 2#焚烧炉废气排放口FQ-02（DA003）(FQ-02) | 一氧化碳 | 2024-12-13 | [6 empty] | 4 | 4 |  |  | mg/m3 | 否 |  |  | 否
江北新区2024年12月废气监督监测 | 南京红太阳生物化学有限责任公司 | 水环境,地下水,大气环境,土壤污染监管,环境风险管控 | 化学农药制造 |  |  | 2#焚烧炉废气排放口FQ-02（DA003）(FQ-02) | 氟化氢 | 2024-12-13 | [6 empty] | <0.19 | <0.19 |  |  | mg/L | 否 |  |  | 否
江北新区2024年12月废气监督监测 | 南京长澳制药有限公司 | 水环境,环境风险管控 | 化学药品制剂制造 | 南京长澳制药有限公司排污许可证(91320100634081762H001Y) | 废气 | DA002流化床乙醇废气排放口(DA002) | 挥发性有机物 | 2024-12-16 | [6 empty] | <0.001 | <0.001 | 100 |  | mg/m3 | 否 |  |  | 是
江北新区2024年12月废气监督监测 | 南京长澳制药有限公司 | 水环境,环境风险管控 | 化学药品制剂制造 | 南京长澳制药有限公司排污许可证(91320100634081762H001Y) | 废气 | DA002流化床乙醇废气排放口(DA002) | 颗粒物 | 2024-12-16 | [6 empty] | <1.0 | <1.0 | 15 |  | mg/m3 | 否 |  |  | 是
江北新区2024年12月废气监督监测 | 南京长澳制药有限公司 | 水环境,环境风险管控 | 化学药品制剂制造 | 南京长澳制药有限公司排污许可证(91320100634081762H001Y) | 废气 | DA002流化床乙醇废气排放口(DA002) | 非甲烷总烃 | 2024-12-16 | [6 empty] | 0.22 | 0.22 | 60 |  | mg/m3 | 否 |  |  | 是
江北新区2024年12月废气监督监测 | 南京扬子昕特玛化工有限公司 | 水环境,大气环境,土壤污染监管,环境风险管控 | 初级形态塑料及合成树脂制造 | 合成树脂工业污染物排放标准(GB31572-2015) | （表5）大气污染物特别排放限值,非焚烧类有机废气排放口,所有合成树脂 | DA004 罐区尾气(DA004) | 非甲烷总烃 | 2024-12-04 | [6 empty] | 0.97 | 0.97 | 60 |  | mg/m3 | 否 |  |  | 是
江北新区2024年12月废气监督监测 | 南京扬子昕特玛化工有限公司 | 水环境,大气环境,土壤污染监管,环境风险管控 | 初级形态塑料及合成树脂制造 | 合成树脂工业污染物排放标准(GB31572-2015) | （表5）大气污染物特别排放限值,非焚烧类有机废气排放口,所有合成树脂 | DA005(DA005) | 非甲烷总烃 | 2024-12-04 | [6 empty] | 1.64 | 1.64 | 60 |  | mg/m3 | 否 |  |  | 是
江北新区2024年12月废气监督监测 | 南京扬子昕特玛化工有限公司 | 水环境,大气环境,土壤污染监管,环境风险管控 | 初级形态塑料及合成树脂制造 | 合成树脂工业污染物排放标准(GB31572-2015) | （表5）大气污染物特别排放限值,非焚烧类有机废气排放口,所有合成树脂 | DA002包装车间粉尘排口(DA002) | 颗粒物 | 2024-12-04 | [6 empty] | 1.3 | 1.3 | 20 |  | mg/m3 | 否 |  |  | 是
江北新区2024年12月废气监督监测 | 南京扬子昕特玛化工有限公司 | 水环境,大气环境,土壤污染监管,环境风险管控 | 初级形态塑料及合成树脂制造 | 合成树脂工业污染物排放标准(GB31572-2015) | （表5）大气污染物特别排放限值,非焚烧类有机废气排放口,所有合成树脂 | DA002包装车间粉尘排口(DA002) | 非甲烷总烃 | 2024-12-04 | [6 empty] | 3.00 | 3.00 | 60 |  | mg/m3 | 否 |  |  | 是
江北新区2024年12月废气监督监测 | 南京扬子昕特玛化工有限公司 | 水环境,大气环境,土壤污染监管,环境风险管控 | 初级形态塑料及合成树脂制造 | 合成树脂工业污染物排放标准(GB31572-2015) | （表5）大气污染物特别排放限值,焚烧类有机废气排放口,有机硅树脂 | DA006(DA006) | 非甲烷总烃 | 2024-12-04 | [6 empty] | 1.20 | 1.20 | 60 |  | mg/m3 | 否 |  |  | 是
江北新区2024年12月废气监督监测 | 南京扬子昕特玛化工有限公司 | 水环境,大气环境,土壤污染监管,环境风险管控 | 初级形态塑料及合成树脂制造 | 江苏省地方标准锅炉大气污染物排放标准(DB32/4385-2022) | 表 1 锅炉大气污染物排放浓度限值,燃油锅炉 | DA001加热炉燃烧尾气排口(DA001) | 烟气黑度 | 2024-12-04 | [6 empty] | <1 | <1 | 1 |  | 级 | 否 |  |  | 是
江北新区2024年12月废气监督监测 | 南京扬子昕特玛化工有限公司 | 水环境,大气环境,土壤污染监管,环境风险管控 | 初级形态塑料及合成树脂制造 | 江苏省地方标准锅炉大气污染物排放标准(DB32/4385-2022) | 表 1 锅炉大气污染物排放浓度限值,燃气锅炉 | DA001加热炉燃烧尾气排口(DA001) | 颗粒物 | 2024-12-04 | [6 empty] | 1.4 | 1.9 | 10 |  | mg/m3 | 否 |  |  | 是
江北新区2024年12月废气监督监测 | 南京扬子昕特玛化工有限公司 | 水环境,大气环境,土壤污染监管,环境风险管控 | 初级形态塑料及合成树脂制造 | 江苏省地方标准锅炉大气污染物排放标准(DB32/4385-2022) | 表 1 锅炉大气污染物排放浓度限值,燃气锅炉 | DA001加热炉燃烧尾气排口(DA001) | 氮氧化物 | 2024-12-04 | [6 empty] | 37 | 50 | 50 |  | mg/m3 | 否 |  |  | 是
江北新区2024年12月废气监督监测 | 南京扬子昕特玛化工有限公司 | 水环境,大气环境,土壤污染监管,环境风险管控 | 初级形态塑料及合成树脂制造 | 江苏省地方标准锅炉大气污染物排放标准(DB32/4385-2022) | 表 1 锅炉大气污染物排放浓度限值,燃气锅炉 | DA001加热炉燃烧尾气排口(DA001) | 二氧化硫 | 2024-12-04 | [6 empty] | <3 | 4 | 35 |  | mg/m3 | 否 |  |  | 是
江北新区2024年12月废气监督监测 | 南京扬子昕特玛化工有限公司 | 水环境,大气环境,土壤污染监管,环境风险管控 | 初级形态塑料及合成树脂制造 | 锅炉大气污染物排放标准DB32/4385-2022(DB32/4385-2022) | 锅炉有组织废气 | DA001加热炉燃烧尾气排口(DA001) | 氨 | 2024-12-04 | [6 empty] | 0.11 | 0.11 | 2.28 |  | mg/m3 | 否 |  |  | 是
江北新区2024年12月废气监督监测 | 南京汇和环境工程技术有限公司 | 大气环境,环境风险管控 | 危险废物治理 | 医疗废物处理处置污染控制标准(GB 39707—2020) | （表4）焚烧设施烟气污染物排放浓度限值,测定均值 | DA003(3#焚烧炉) | 锡、锑、铜、锰、镍及其化合物（以Sn+Sb+Cu+Mn+Ni计） | 2024-12-10 | [6 empty] | 0.0868 | 0.0989 | 2.0 |  | mg/m3 | 否 |  |  | 是
江北新区2024年12月废气监督监测 | 南京汇和环境工程技术有限公司 | 大气环境,环境风险管控 | 危险废物治理 | 医疗废物处理处置污染控制标准(GB 39707—2020) | （表4）焚烧设施烟气污染物排放浓度限值,测定均值 | DA003(3#焚烧炉) | 铊及其化合物 | 2024-12-10 | [6 empty] | 0.000144 | 0.000164 | 0.05 |  | mg/m3 | 否 |  |  | 是
江北新区2024年12月废气监督监测 | 南京汇和环境工程技术有限公司 | 大气环境,环境风险管控 | 危险废物治理 | 危险废物焚烧污染控制标准(GB 18484—2020) | 表 3 危险废物焚烧设施烟气污染物排放浓度限值,测定均值 | DA003(3#焚烧炉) | 二噁英类 | 2024-12-06 | [6 empty] | 0.0050 | 0.0051 | 0.5 |  | ng TEQ/Nm3 | 否 |  |  | 是
江北新区2024年12月废气监督监测 | 南京汇和环境工程技术有限公司 | 大气环境,环境风险管控 | 危险废物治理 | 医疗废物处理处置污染控制标准(GB 39707—2020) | （表4）焚烧设施烟气污染物排放浓度限值,测定均值 | DA003(3#焚烧炉) | 砷及其化合物 | 2024-12-10 | [6 empty] | 0.0799 | 0.0908 | 0.5 |  | mg/m3 | 否 |  |  | 是
江北新区2024年12月废气监督监测 | 南京汇和环境工程技术有限公司 | 大气环境,环境风险管控 | 危险废物治理 | 医疗废物处理处置污染控制标准(GB 39707—2020) | （表4）焚烧设施烟气污染物排放浓度限值,测定均值 | DA003(3#焚烧炉) | 铬及其化合物 | 2024-12-10 | [6 empty] | 0.0925 | 0.105 | 0.5 |  | mg/m3 | 否 |  |  | 是
江北新区2024年12月废气监督监测 | 南京汇和环境工程技术有限公司 | 大气环境,环境风险管控 | 危险废物治理 | 医疗废物处理处置污染控制标准(GB 39707—2020) | （表4）焚烧设施烟气污染物排放浓度限值,测定均值 | DA004(4#焚烧炉（4号排气筒）) | 铊及其化合物 | 2024-12-10 | [6 empty] | 0.0000150 | 0.0000173 | 0.05 |  | mg/m3 | 否 |  |  | 是
江北新区2024年12月废气监督监测 | 南京汇和环境工程技术有限公司 | 大气环境,环境风险管控 | 危险废物治理 | 危险废物焚烧污染控制标准(GB 18484—2020) | 表 3 危险废物焚烧设施烟气污染物排放浓度限值,测定均值 | DA004(4#焚烧炉（4号排气筒）) | 砷及其化合物 | 2024-12-10 | [6 empty] | 0.0918 | 0.106 | 0.5 |  | mg/m3 | 否 |  |  | 是
江北新区2024年12月废气监督监测 | 南京汇和环境工程技术有限公司 | 大气环境,环境风险管控 | 危险废物治理 | 医疗废物处理处置污染控制标准(GB 39707—2020) | （表4）焚烧设施烟气污染物排放浓度限值,测定均值 | DA004(4#焚烧炉（4号排气筒）) | 锡、锑、铜、锰、镍及其化合物（以Sn+Sb+Cu+Mn+Ni计） | 2024-12-10 | [6 empty] | 0.0396 | 0.0458 | 2.0 |  | mg/m3 | 否 |  |  | 是
江北新区2024年12月废气监督监测 | 南京汇和环境工程技术有限公司 | 大气环境,环境风险管控 | 危险废物治理 | 医疗废物处理处置污染控制标准(GB 39707—2020) | （表4）焚烧设施烟气污染物排放浓度限值,测定均值 | DA004(4#焚烧炉（4号排气筒）) | 铬及其化合物 | 2024-12-10 | [6 empty] | 0.112 | 0.129 | 0.5 |  | mg/m3 | 否 |  |  | 是
江北新区2024年12月废气监督监测 | 南京江北医院 | 水环境 | 综合医院 | 江苏省地方标准大气污染物综合排放标准(DB32/4041-2021) | 表1 大气污染物有组织排放限值,其他 | DA003检验科排气口(DA003) | 甲醛 | 2024-12-02 | [6 empty] | 0.6 | 0.6 | 5 |  | mg/m3 | 否 |  |  | 是
江北新区2024年12月废气监督监测 | 南京江北医院 | 水环境 | 综合医院 | 江苏省地方标准大气污染物综合排放标准(DB32/4041-2021) | 表1 大气污染物有组织排放限值,其他 | DA003检验科排气口(DA003) | 二甲苯（总量） | 2024-12-02 | [6 empty] | <0.003 | <0.003 | 10 |  | mg/m3 | 否 |  |  | 是
江北新区2024年12月废气监督监测 | 南京江北医院 | 水环境 | 综合医院 | 恶臭污染物排放标准(GB14554-93) | （表2）恶臭污染物排放标准值,排气筒高度25m | DA001污水处理站废气排口(DA001) | 硫化氢 | 2024-12-02 | [6 empty] | 0.0000469 | 0.0000469 | 0.90 |  | kg/h | 否 |  |  | 是
江北新区2024年12月废气监督监测 | 南京江北医院 | 水环境 | 综合医院 | 恶臭污染物排放标准(GB14554-93) | （表2）恶臭污染物排放标准值,排气筒高度25m | DA001污水处理站废气排口(DA001) | 氨 | 2024-12-02 | [6 empty] | 0.00115 | 0.00115 | 14 |  | kg/h | 否 |  |  | 是
江北新区2024年12月废气监督监测 | 南京江北医院 | 水环境 | 综合医院 | 恶臭污染物排放标准(GB14554-93) | （表2）恶臭污染物排放标准值,排气筒高度25m | DA001污水处理站废气排口(DA001) | 臭气浓度 | 2024-12-02 | [6 empty] | 11 | 11 | 6000 |  | 无量纲 | 否 |  |  | 是
江北新区2024年12月废气监督监测 | 南京福邦特东方化工有限公司 | 水环境,大气环境,土壤污染监管,环境风险管控 | 合成纤维单(聚合)体制造 | 南京福邦特东方化工有限公司排污许可证(9132010071093588XQ001X) | 废气 | DA009废气废液焚烧炉尾气排口(DA009) | 氮氧化物 | 2024-12-12 | [6 empty] | 183 | 186 | 300 |  | mg/m3 | 否 |  |  | 是
江北新区2024年12月废气监督监测 | 南京福邦特东方化工有限公司 | 水环境,大气环境,土壤污染监管,环境风险管控 | 合成纤维单(聚合)体制造 | 南京福邦特东方化工有限公司排污许可证(9132010071093588XQ001X) | 废气 | DA009废气废液焚烧炉尾气排口(DA009) | 二氧化硫 | 2024-12-12 | [6 empty] | <3 | <3 | 100 |  | mg/m3 | 否 |  |  | 是
江北新区2024年12月废气监督监测 | 南京福邦特东方化工有限公司 | 水环境,大气环境,土壤污染监管,环境风险管控 | 合成纤维单(聚合)体制造 | 危险废物焚烧污染控制标准(GB 18484—2020) | 表 3 危险废物焚烧设施烟气污染物排放浓度限值,1 小时均值 | DA009废气废液焚烧炉尾气排口(DA009) | 颗粒物 | 2024-12-12 | [6 empty] | 1.0 | 1.0 | 30 |  | mg/m3 | 否 |  |  | 是
江北新区2024年12月废气监督监测 | 南京福邦特东方化工有限公司 | 水环境,大气环境,土壤污染监管,环境风险管控 | 合成纤维单(聚合)体制造 | 危险废物焚烧污染控制标准(GB 18484—2020) | 表 3 危险废物焚烧设施烟气污染物排放浓度限值,1 小时均值 | DA009废气废液焚烧炉尾气排口(DA009) | 氯化氢 | 2024-12-12 | [6 empty] | 2.70 | 2.73 | 60 |  | mg/m3 | 否 |  |  | 是
江北新区2024年12月废气监督监测 | 南京福邦特东方化工有限公司 | 水环境,大气环境,土壤污染监管,环境风险管控 | 合成纤维单(聚合)体制造 | 南京福邦特东方化工有限公司排污许可证(9132010071093588XQ001X) | 废气 | DA009废气废液焚烧炉尾气排口(DA009) | 氟化氢 | 2024-12-16 | [6 empty] | <0.08 | <0.08 | 4 |  | mg/m3 | 否 |  |  | 是
江北新区2024年12月废气监督监测 | 南京福邦特东方化工有限公司 | 水环境,大气环境,土壤污染监管,环境风险管控 | 合成纤维单(聚合)体制造 | 恶臭污染物排放标准(GB14554-93) | （表2）恶臭污染物排放标准值,排气筒高度15m | DA006VOC处理装置排口(DA006) | 硫化氢 | 2024-12-11 | [6 empty] | 0.000247 | 0.000247 | 0.33 |  | kg/h | 否 |  |  | 是
江北新区2024年12月废气监督监测 | 南京福邦特东方化工有限公司 | 水环境,大气环境,土壤污染监管,环境风险管控 | 合成纤维单(聚合)体制造 | 《江苏省大气污染物综合排放标准》(DB32/4041-2021) | 表 1 大气污染物有组织排放限值,燃烧（焚烧、氧化）装置、固定式内燃机、发动机制造测试工艺 | DA001 6单元氨氧化尾气排口(DA001) | 氮氧化物 | 2024-12-12 | [6 empty] | 90 | 90 | 200 |  | mg/m3 | 否 |  |  | 是
江北新区2024年12月废气监督监测 | 中环信（南京）环境服务有限公司 | 地下水,大气环境,土壤污染监管,环境风险管控 | 危险废物治理 | 危险废物焚烧污染控制标准(GB 18484—2020) | 表 3 危险废物焚烧设施烟气污染物排放浓度限值,测定均值 | DA005 1#、2#、3#、5#焚烧炉废气排口(DA005) | 二噁英类 | 2024-12-07 | [6 empty] | 0.026 | 0.036 | 0.5 |  | ng TEQ/Nm3 | 否 |  |  | 是
江北新区2024年12月废气监督监测 | 中环信（南京）环境服务有限公司 | 地下水,大气环境,土壤污染监管,环境风险管控 | 危险废物治理 | 危险废物焚烧污染控制标准(GB 18484—2020) | 表 3 危险废物焚烧设施烟气污染物排放浓度限值,测定均值 | DA001(DA001) | 二噁英类 | 2024-12-04 | [6 empty] | 0.008 | 0.011 | 0.5 |  | ng TEQ/Nm3 | 否 |  |  | 是
江北新区2024年12月废气监督监测 | 南京玉带新材料科技有限公司 | 土壤污染监管,环境风险管控 | 金属包装容器及材料制造 | 大气污染物综合排放标准（昆山站）(DB32/4041—2021) | 表1 大气污染物有组织排放限值,最高允许排放浓度,其他 | DA002酸性废气处理出口(DA002) | 氮氧化物 | 2024-12-04 | [6 empty] | 0.8 | 0.8 | 100 |  | mg/m3 | 否 |  |  | 是
江北新区2024年12月废气监督监测 | 南京玉带新材料科技有限公司 | 土壤污染监管,环境风险管控 | 金属包装容器及材料制造 | 大气污染物综合排放标准（昆山站）(DB32/4041—2021) | 表1 大气污染物有组织排放限值,最高允许排放浓度 | DA002酸性废气处理出口(DA002) | 硫酸雾 | 2024-12-04 | [6 empty] | 0.36 | 0.36 | 5 |  | mg/m3 | 否 |  |  | 是
江北新区2024年12月废气监督监测 | 南京玉带新材料科技有限公司 | 土壤污染监管,环境风险管控 | 金属包装容器及材料制造 | 大气污染物综合排放标准（昆山站）(DB32/4041—2021) | 表1 大气污染物有组织排放限值,最高允许排放浓度 | DA002酸性废气处理出口(DA002) | 氯化氢 | 2024-12-04 | [6 empty] | 3.06 | 3.06 | 10 |  | mg/m3 | 否 |  |  | 是
江北新区2024年12月废气监督监测 | 金陵力联思树脂有限公司 | 水环境,大气环境,土壤污染监管,环境风险管控 | 初级形态塑料及合成树脂制造 | 合成树脂工业污染物排放标准(GB31572-2015) | （表6）焚烧设施SO2、NOx和二噁英类排放限值,现有和新建企业排放限值 | DA001焚烧炉排口(DA001) | 二噁英类 | 2024-12-06 | [6 empty] | 0.00054 | 0.00048 | 0.1 |  | TEQ ng/m3 | 否 |  |  | 是
江北新区2024年12月废气监督监测 | 江苏普润生物医药有限公司 | 水环境,大气环境,土壤污染监管,环境风险管控 | 化学药品原料药制造 | 江苏省制药工业大气污染物排放标准(DB32/4042-2021) | 表2 | DA002含卤素废气排放口 | 甲苯 | 2024-12-11 | [6 empty] | 0.235 | 0.235 | 20 |  | mg/m3 | 否 |  |  | 是
江北新区2024年12月废气监督监测 | 江苏普润生物医药有限公司 | 水环境,大气环境,土壤污染监管,环境风险管控 | 化学药品原料药制造 | 大气污染物综合排放标准（江苏省地方标准）(DB32/4041-2021) | 表1,最高允许排放浓度 | DA002含卤素废气排放口 | 二氧化硫 | 2024-12-11 | [6 empty] | <3 | <3 | 200 |  | mg/m3 | 否 |  |  | 是
江北新区2024年12月废气监督监测 | 江苏普润生物医药有限公司 | 水环境,大气环境,土壤污染监管,环境风险管控 | 化学药品原料药制造 | 制药工业大气污染物排放标准（江苏）(DB32/4042-2021) | 表2大气污染物特征项目最高允许排放限值 | DA002含卤素废气排放口 | 氯化氢 | 2024-12-11 | [6 empty] | <0.2 | <0.2 | 10 |  | mg/m3 | 否 |  |  | 是
江北新区2024年12月废气监督监测 | 江苏普润生物医药有限公司 | 水环境,大气环境,土壤污染监管,环境风险管控 | 化学药品原料药制造 | 江苏省制药工业大气污染物排放标准(DB32/4042-2021) | 表2 | DA002含卤素废气排放口 | 甲醇 | 2024-12-11 | [6 empty] | 3.93 | 3.93 | 50 |  | mg/m3 | 否 |  |  | 是
江北新区2024年12月废气监督监测 | 江苏普润生物医药有限公司 | 水环境,大气环境,土壤污染监管,环境风险管控 | 化学药品原料药制造 | 江苏省地方标准制药工业大气污染物排放标准(DB32/4042-2021) | 表1 大气污染物基本项目最高允许排放限值,工艺废气 | DA002含卤素废气排放口 | 非甲烷总烃 | 2024-12-11 | [6 empty] | 5.51 | 5.51 | 60 |  | mg/m3 | 否 |  |  | 是
江北新区2024年12月废气监督监测 | 江苏普润生物医药有限公司 | 水环境,大气环境,土壤污染监管,环境风险管控 | 化学药品原料药制造 | 制药工业大气污染物排放标准(DB 32/4042—2021) | 有组织废气 | DA002含卤素废气排放口 | 臭气浓度 | 2024-12-11 | [6 empty] | 112 | 112 | 1000 |  | 无量纲 | 否 |  |  | 是
江北新区2024年12月废气监督监测 | 江苏普润生物医药有限公司 | 水环境,大气环境,土壤污染监管,环境风险管控 | 化学药品原料药制造 | 江苏省制药工业大气污染物排放标准(DB32/4042-2021) | 表2 | DA002含卤素废气排放口 | 丙酮 | 2024-12-11 | [6 empty] | 1.26 | 1.26 | 40 |  | mg/m3 | 否 |  |  | 是
江北新区2024年12月废气监督监测 | 江苏普润生物医药有限公司 | 水环境,大气环境,土壤污染监管,环境风险管控 | 化学药品原料药制造 | 江苏省制药工业大气污染物排放标准(DB32/4042-2021) | 表2 | DA002含卤素废气排放口 | 乙酸乙酯 | 2024-12-11 | [6 empty] | 1.33 | 1.33 | 40 |  | mg/m3 | 否 |  |  | 是
江北新区2024年12月废气监督监测 | 江苏普润生物医药有限公司 | 水环境,大气环境,土壤污染监管,环境风险管控 | 化学药品原料药制造 |  |  | DA002含卤素废气排放口 | 溴甲烷 | 2024-12-11 | [6 empty] | <0.2 | <0.2 | 20 |  | mg/L | 否 |  |  | 否
江北新区2024年12月废气监督监测 | 江苏普润生物医药有限公司 | 水环境,大气环境,土壤污染监管,环境风险管控 | 化学药品原料药制造 | 江苏省制药工业大气污染物排放标准(DB32/4042-2021) | 表3 | DA002含卤素废气排放口 | 氨 | 2024-12-11 | [6 empty] | <0.25 | <0.25 | 20 |  | mg/m3 | 否 |  |  | 是
江北新区2024年12月废气监督监测 | 江苏普润生物医药有限公司 | 水环境,大气环境,土壤污染监管,环境风险管控 | 化学药品原料药制造 | 江苏省制药工业大气污染物排放标准(DB32/4042-2021) | 表2 | DA002含卤素废气排放口 | 二氯甲烷 | 2024-12-11 | [6 empty] | <0.3 | <0.3 | 20 |  | mg/m3 | 否 |  |  | 是
江北新区2024年12月废气监督监测 | 江苏普润生物医药有限公司 | 水环境,大气环境,土壤污染监管,环境风险管控 | 化学药品原料药制造 | 制药工业大气污染物排放标准（江苏）(DB32/4042-2021) | 表1大气污染基本项目最高允许排放限值 | DA002含卤素废气排放口 | 颗粒物 | 2024-12-11 | [6 empty] | <1 | <1 | 20 |  | mg/m3 | 否 |  |  | 是
江北新区2024年12月废气监督监测 | 江苏普润生物医药有限公司 | 水环境,大气环境,土壤污染监管,环境风险管控 | 化学药品原料药制造 | 江苏省地方标准制药工业大气污染物排放标准(DB32/4042-2021) | 表1 大气污染物基本项目最高允许排放限值,工艺废气 | DA004三废区废气排放口 | 非甲烷总烃 | 2024-12-11 | [6 empty] | 1.2 | 1.2 | 60 |  | mg/m3 | 否 |  |  | 是
江北新区2024年12月废气监督监测 | 江苏普润生物医药有限公司 | 水环境,大气环境,土壤污染监管,环境风险管控 | 化学药品原料药制造 | 江苏省制药工业大气污染物排放标准(DB32/4042-2021) | 表3 | DA004三废区废气排放口 | 氨 | 2024-12-11 | [6 empty] | 0.7 | 0.7 | 20 |  | mg/m3 | 否 |  |  | 是
江北新区2024年12月废气监督监测 | 江苏普润生物医药有限公司 | 水环境,大气环境,土壤污染监管,环境风险管控 | 化学药品原料药制造 | 江苏省制药工业大气污染物排放标准(DB32/4042-2021) | 表3 | DA004三废区废气排放口 | 硫化氢 | 2024-12-11 | [6 empty] | 0.017 | 0.017 | 5 |  | mg/m3 | 否 |  |  | 是
江北新区2024年12月废气监督监测 | 江苏普润生物医药有限公司 | 水环境,大气环境,土壤污染监管,环境风险管控 | 化学药品原料药制造 | 制药工业大气污染物排放标准(DB 32/4042—2021) | 有组织废气 | DA004三废区废气排放口 | 臭气浓度 | 2024-12-11 | [6 empty] | 112 | 112 | 1000 |  | 无量纲 | 否 |  |  | 是
江北新区2024年12月废气监督监测 | 江苏普润生物医药有限公司 | 水环境,大气环境,土壤污染监管,环境风险管控 | 化学药品原料药制造 | 江苏省制药工业大气污染物排放标准(DB32/4042-2021) | 表2 | DA003质检废气排放口 | 丙酮 | 2024-12-11 | [6 empty] | 0.052 | 0.052 | 40 |  | mg/m3 | 否 |  |  | 是
江北新区2024年12月废气监督监测 | 江苏普润生物医药有限公司 | 水环境,大气环境,土壤污染监管,环境风险管控 | 化学药品原料药制造 | 江苏省地方标准制药工业大气污染物排放标准(DB32/4042-2021) | 表2 大气污染物特征项目最高允许排放值 | DA003质检废气排放口 | 氯化氢 | 2024-12-11 | [6 empty] | 0.83 | 0.83 | 10 |  | mg/m3 | 否 |  |  | 是
江北新区2024年12月废气监督监测 | 江苏普润生物医药有限公司 | 水环境,大气环境,土壤污染监管,环境风险管控 | 化学药品原料药制造 | 江苏省制药工业大气污染物排放标准(DB32/4042-2021) | 表2 | DA003质检废气排放口 | 甲醇 | 2024-12-11 | [6 empty] | 4.29 | 4.29 | 50 |  | mg/m3 | 否 |  |  | 是
江北新区2024年12月废气监督监测 | 江苏普润生物医药有限公司 | 水环境,大气环境,土壤污染监管,环境风险管控 | 化学药品原料药制造 | 江苏省制药工业大气污染物排放标准(DB32/4042-2021) | 表2 | DA003质检废气排放口 | 甲苯 | 2024-12-11 | [6 empty] | <0.004 | <0.004 | 20 |  | mg/m3 | 否 |  |  | 是
江北新区2024年12月废气监督监测 | 江苏普润生物医药有限公司 | 水环境,大气环境,土壤污染监管,环境风险管控 | 化学药品原料药制造 | 江苏省地方标准制药工业大气污染物排放标准(DB32/4042-2021) | 表1 大气污染物基本项目最高允许排放限值,工艺废气 | DA003质检废气排放口 | 非甲烷总烃 | 2024-12-11 | [6 empty] | 1.92 | 1.92 | 60 |  | mg/m3 | 否 |  |  | 是
江北新区2024年12月废气监督监测 | 江苏普润生物医药有限公司 | 水环境,大气环境,土壤污染监管,环境风险管控 | 化学药品原料药制造 | 江苏省制药工业大气污染物排放标准(DB32/4042-2021) | 表2 | DA003质检废气排放口 | 乙酸乙酯 | 2024-12-11 | [6 empty] | 0.05 | 0.05 | 40 |  | mg/m3 | 否 |  |  | 是
江北新区2024年12月废气监督监测 | 江苏普润生物医药有限公司 | 水环境,大气环境,土壤污染监管,环境风险管控 | 化学药品原料药制造 | 江苏省制药工业大气污染物排放标准(DB32/4042-2021) | 表2 | DA003质检废气排放口 | 二氯甲烷 | 2024-12-11 | [6 empty] | 2.8 | 2.8 | 20 |  | mg/m3 | 否 |  |  | 是
江北新区2024年12月废气监督监测 | 江苏普润生物医药有限公司 | 水环境,大气环境,土壤污染监管,环境风险管控 | 化学药品原料药制造 | 制药工业大气污染物排放标准（江苏）(DB32/4042-2021) | 表1大气污染基本项目最高允许排放限值 | DA005含尘废气排放口 | 颗粒物 | 2024-12-11 | [6 empty] | <1 | <1 | 20 |  | mg/m3 | 否 |  |  | 是
江北新区2024年12月废气监督监测 | 江苏普润生物医药有限公司 | 水环境,大气环境,土壤污染监管,环境风险管控 | 化学药品原料药制造 | 江苏省制药工业大气污染物排放标准(DB32/4042-2021) | 表2 | DA001不含卤素废气排放口 | 甲苯 | 2024-12-11 | [6 empty] | 0.648 | 0.648 | 20 |  | mg/m3 | 否 |  |  | 是
江北新区2024年12月废气监督监测 | 江苏普润生物医药有限公司 | 水环境,大气环境,土壤污染监管,环境风险管控 | 化学药品原料药制造 | 制药工业大气污染物排放标准（江苏）(DB32/4042-2021) | 表1大气污染基本项目最高允许排放限值 | DA001不含卤素废气排放口 | 颗粒物 | 2024-12-11 | [6 empty] | 10.7 | 10.7 | 20 |  | mg/m3 | 否 |  |  | 是
江北新区2024年12月废气监督监测 | 江苏普润生物医药有限公司 | 水环境,大气环境,土壤污染监管,环境风险管控 | 化学药品原料药制造 | 制药工业大气污染物排放标准（江苏）(DB32/4042-2021) | 表1大气污染基本项目最高允许排放限值 | DA001不含卤素废气排放口 | 非甲烷总烃 | 2024-12-11 | [6 empty] | 23.6 | 23.6 | 60 |  | mg/m3 | 否 |  |  | 是
江北新区2024年12月废气监督监测 | 江苏普润生物医药有限公司 | 水环境,大气环境,土壤污染监管,环境风险管控 | 化学药品原料药制造 | 制药工业大气污染物排放标准（江苏）(DB32/4042-2021) | 表5燃烧（焚烧、氧化）装置大气污染物排放限值 | DA001不含卤素废气排放口 | 二氧化硫 | 2024-12-11 | [6 empty] | <3 | <3 | 100 |  | mg/m3 | 否 |  |  | 是
江北新区2024年12月废气监督监测 | 江苏普润生物医药有限公司 | 水环境,大气环境,土壤污染监管,环境风险管控 | 化学药品原料药制造 | 制药工业大气污染物排放标准（江苏）(DB32/4042-2021) | 表2大气污染物特征项目最高允许排放限值 | DA001不含卤素废气排放口 | 甲醛 | 2024-12-11 | [6 empty] | 1.25 | 1.25 | 5 |  | mg/m3 | 否 |  |  | 是
江北新区2024年12月废气监督监测 | 江苏普润生物医药有限公司 | 水环境,大气环境,土壤污染监管,环境风险管控 | 化学药品原料药制造 | 江苏省制药工业大气污染物排放标准(DB32/4042-2021) | 表2 | DA001不含卤素废气排放口 | 丙酮 | 2024-12-11 | [6 empty] | 16.4 | 16.4 | 40 |  | mg/m3 | 否 |  |  | 是
江北新区2024年12月废气监督监测 | 江苏普润生物医药有限公司 | 水环境,大气环境,土壤污染监管,环境风险管控 | 化学药品原料药制造 | 江苏省制药工业大气污染物排放标准(DB32/4042-2021) | 表2 | DA001不含卤素废气排放口 | 乙酸乙酯 | 2024-12-11 | [6 empty] | 8.82 | 8.82 | 40 |  | mg/m3 | 否 |  |  | 是
江北新区2024年12月废气监督监测 | 江苏普润生物医药有限公司 | 水环境,大气环境,土壤污染监管,环境风险管控 | 化学药品原料药制造 | 制药工业大气污染物排放标准（江苏）(DB32/4042-2021) | 表5燃烧（焚烧、氧化）装置大气污染物排放限值 | DA001不含卤素废气排放口 | 氮氧化物 | 2024-12-11 | [6 empty] | <3 | <3 | 200 |  | mg/m3 | 否 |  |  | 是
江北新区2024年12月废气监督监测 | 江苏普润生物医药有限公司 | 水环境,大气环境,土壤污染监管,环境风险管控 | 化学药品原料药制造 | 石油化学工业污染物排放标准(GB31571-2015) | （表5）大气污染物特别排放限值,含卤代烃焚烧类有机废气排放口 | DA001不含卤素废气排放口 | 氟化氢 | 2024-12-11 | [6 empty] | <0.08 | <0.08 | 5.0 |  | mg/m3 | 否 |  |  | 是
江北新区2024年12月废气监督监测 | 江苏普润生物医药有限公司 | 水环境,大气环境,土壤污染监管,环境风险管控 | 化学药品原料药制造 | 江苏省制药工业大气污染物排放标准(DB32/4042-2021) | 表2 | DA001不含卤素废气排放口 | 氯化氢 | 2024-12-11 | [6 empty] | 0.76 | 0.76 | 10 |  | mg/m3 | 否 |  |  | 是
江北新区2024年12月废气监督监测 | 江苏普润生物医药有限公司 | 水环境,大气环境,土壤污染监管,环境风险管控 | 化学药品原料药制造 | 江苏省制药工业大气污染物排放标准(DB32/4042-2021) | 表2 | DA001不含卤素废气排放口 | 甲醇 | 2024-12-11 | [6 empty] | 24 | 24 | 50 |  | mg/m3 | 否 |  |  | 是
江北新区2024年12月废气监督监测 | 江苏普润生物医药有限公司 | 水环境,大气环境,土壤污染监管,环境风险管控 | 化学药品原料药制造 | 制药工业大气污染物排放标准(DB 32/4042—2021) | 有组织废气 | DA001不含卤素废气排放口 | 臭气浓度 | 2024-12-11 | [6 empty] | 354 | 354 | 1000 |  | 无量纲 | 否 |  |  | 是
江北新区2024年12月废气监督监测 | 斯泰潘（南京）化学有限公司 | 水环境 | 有机化学原料制造 |  |  | DA001焚烧炉排口(DA001) | 二噁英类 | 2024-12-09 | [6 empty] | 0.0047 | 0.0050 |  |  | mg/L | 否 |  |  | 否
江北新区2024年12月废气监督监测 | 林德强盛气体（南京）有限公司 |  | 其他基础化学原料制造 | 化学工业挥发性有机物排放标准(DB32/3151—2016) | 挥发性有机物及臭气浓度排放限值,最高允许排放浓度 | DA001尾气排放口(DA001) | 甲醇 | 2024-12-05 | [6 empty] | <2 | <2 | 60 |  | mg/m3 | 否 |  |  | 是
江北新区2024年12月废气监督监测 | 林德强盛气体（南京）有限公司 |  | 其他基础化学原料制造 | 石油化学工业污染物排放标准(GB31571-2015) | （表5）大气污染物特别排放限值, 工艺加热炉 | DA001尾气排放口(DA001) | 氮氧化物 | 2024-12-05 | [6 empty] | 5 | 9 | 100 |  | mg/m3 | 否 |  |  | 是
江北新区2024年12月VOCs重点管控企业废气监督监测 | 江苏中旗科技股份有限公司 | 水环境,地下水,大气环境,土壤污染监管,环境风险管控 | 化学农药制造 | 化学工业挥发性有机物排放标准(DB32/3151—2016) | 挥发性有机物及臭气浓度排放限值,最高允许排放浓度 | DA053 十二车间排口(DA053) | 非甲烷总烃 | 2024-12-11 | [6 empty] | 0.79 | 0.79 | 80 |  | mg/m3 | 否 |  |  | 是
江北新区2024年12月VOCs重点管控企业废气监督监测 | 南京福邦特东方化工有限公司 | 水环境,大气环境,土壤污染监管,环境风险管控 | 合成纤维单(聚合)体制造 | 南京福邦特东方化工有限公司排污许可证(9132010071093588XQ001X) | 废气 | DA009废气废液焚烧炉尾气排口(DA009) | 非甲烷总烃 | 2024-12-12 | [6 empty] | 1.98 | 3.60 |  |  | mg/m3 | 否 |  |  | 否
江北新区2024年12月VOCs重点管控企业废气监督监测 | 南京福邦特东方化工有限公司 | 水环境,大气环境,土壤污染监管,环境风险管控 | 合成纤维单(聚合)体制造 | 石油化学工业污染物排放标准(GB31571-2015) | （表6）废气中有机特征污染物及排放限值 | DA009废气废液焚烧炉尾气排口(DA009) | 甲苯 | 2024-12-12 | [6 empty] | <0.003 | <0.003 | 15 |  | mg/m3 | 否 |  |  | 是
江北新区2024年12月VOCs重点管控企业废气监督监测 | 南京福邦特东方化工有限公司 | 水环境,大气环境,土壤污染监管,环境风险管控 | 合成纤维单(聚合)体制造 | 石油化学工业污染物排放标准(GB31571-2015) | （表6）废气中有机特征污染物及排放限值 | DA009废气废液焚烧炉尾气排口(DA009) | 苯 | 2024-12-12 | [6 empty] | <0.003 | <0.003 | 4 |  | mg/m3 | 否 |  |  | 是
江北新区2024年12月VOCs重点管控企业废气监督监测 | 南京福邦特东方化工有限公司 | 水环境,大气环境,土壤污染监管,环境风险管控 | 合成纤维单(聚合)体制造 | 化学工业挥发性有机物排放标准（江苏省地方标准）(DB32/3151-2016) | 表1 | 危废库废气排口(DA008) | 非甲烷总烃 | 2024-12-11 | [6 empty] | 0.23 | 0.23 | 80 |  | mg/m3 | 否 |  |  | 是
江北新区2024年12月VOCs重点管控企业废气监督监测 | 南京福邦特东方化工有限公司 | 水环境,大气环境,土壤污染监管,环境风险管控 | 合成纤维单(聚合)体制造 | 石油化学工业污染物排放标准(GB31571-2015) | （表6）废气中有机特征污染物及排放限值 | DA006VOC处理装置排口(DA006) | 甲苯 | 2024-12-11 | [6 empty] | 0.0514 | 0.0514 | 15 |  | mg/m3 | 否 |  |  | 是
江北新区2024年12月VOCs重点管控企业废气监督监测 | 南京福邦特东方化工有限公司 | 水环境,大气环境,土壤污染监管,环境风险管控 | 合成纤维单(聚合)体制造 | 南京福邦特东方化工有限公司排污许可证(9132010071093588XQ001X) | 废气 | DA006VOC处理装置排口(DA006) | 非甲烷总烃 | 2024-12-11 | [6 empty] | 2.54 | 2.54 | 120 |  | mg/m3 | 否 |  |  | 是
江北新区2024年12月VOCs重点管控企业废气监督监测 | 南京福邦特东方化工有限公司 | 水环境,大气环境,土壤污染监管,环境风险管控 | 合成纤维单(聚合)体制造 | 石油化学工业污染物排放标准(GB31571-2015) | （表6）废气中有机特征污染物及排放限值 | DA006VOC处理装置排口(DA006) | 苯 | 2024-12-11 | [6 empty] | 0.0524 | 0.0524 | 4 |  | mg/m3 | 否 |  |  | 是
江北新区2024年12月VOCs重点管控企业废气监督监测 | 南京福邦特东方化工有限公司 | 水环境,大气环境,土壤污染监管,环境风险管控 | 合成纤维单(聚合)体制造 | 化学工业挥发性有机物排放标准（江苏省地方标准）(DB32/3151-2016) | 表1 | DA010实验室废气排口 | 非甲烷总烃 | 2024-12-11 | [6 empty] | 0.44 | 0.44 | 80 |  | mg/m3 | 否 |  |  | 是
江北新区2024年12月VOCs重点管控企业废气监督监测 | 蓝星安迪苏南京有限公司 | 水环境,地下水,大气环境,土壤污染监管,环境风险管控 | 其他专用化学产品制造 | 化学工业挥发性有机物排放标准(DB 32/3151—2016) | 表1 挥发性有机物及臭气浓度排放限值 | DA013(DA013) | 非甲烷总烃 | 2024-12-04 | [6 empty] | 0.35 | 0.35 | 80 |  | mg/m3 | 否 |  |  | 是
江北新区2024年12月VOCs重点管控企业废气监督监测 | 蓝星安迪苏南京有限公司 | 水环境,地下水,大气环境,土壤污染监管,环境风险管控 | 其他专用化学产品制造 | 化学工业挥发性有机物排放标准(DB32/3151—2016) | 挥发性有机物及臭气浓度排放限值,最高允许排放浓度 | DA041(DA041) | 非甲烷总烃 | 2024-12-02 | [6 empty] | 0.41 | 0.41 | 80 |  | mg/m3 | 否 |  |  | 是
江北新区2024年12月VOCs重点管控企业废气监督监测 | 蓝星安迪苏南京有限公司 | 水环境,地下水,大气环境,土壤污染监管,环境风险管控 | 其他专用化学产品制造 | 化学工业挥发性有机物排放标准(DB32/3151—2016) | 挥发性有机物及臭气浓度排放限值,最高允许排放浓度 | DA036(DA036) | 非甲烷总烃 | 2024-12-04 | [6 empty] | 0.27 | 0.27 | 80 |  | mg/m3 | 否 |  |  | 是
江北新区2024年12月VOCs重点管控企业废气监督监测 | 蓝星安迪苏南京有限公司 | 水环境,地下水,大气环境,土壤污染监管,环境风险管控 | 其他专用化学产品制造 | 化学工业挥发性有机物排放标准(DB32/3151—2016) | 挥发性有机物及臭气浓度排放限值,最高允许排放浓度 | DA038(DA038) | 非甲烷总烃 | 2024-12-04 | [6 empty] | 0.32 | 0.32 | 80 |  | mg/m3 | 否 |  |  | 是
江北新区2024年12月VOCs重点管控企业废气监督监测 | 蓝星安迪苏南京有限公司 | 水环境,地下水,大气环境,土壤污染监管,环境风险管控 | 其他专用化学产品制造 | 化学工业挥发性有机物排放标准(DB32/3151—2016) | 挥发性有机物及臭气浓度排放限值,最高允许排放浓度 | DA040(DA040) | 非甲烷总烃 | 2024-12-03 | [6 empty] | 0.33 | 0.33 | 80 |  | mg/m3 | 否 |  |  | 是
江北新区2024年12月VOCs重点管控企业废气监督监测 | 蓝星安迪苏南京有限公司 | 水环境,地下水,大气环境,土壤污染监管,环境风险管控 | 其他专用化学产品制造 | 化学工业挥发性有机物排放标准(DB32/3151—2016) | 挥发性有机物及臭气浓度排放限值,最高允许排放浓度 | DA019(DA019) | 非甲烷总烃 | 2024-12-02 | [6 empty] | 6.46 | 6.46 | 80 |  | mg/m3 | 否 |  |  | 是
江北新区2024年12月VOCs重点管控企业废气监督监测 | 蓝星安迪苏南京有限公司 | 水环境,地下水,大气环境,土壤污染监管,环境风险管控 | 其他专用化学产品制造 | 化学工业挥发性有机物排放标准(DB32/3151—2016) | 挥发性有机物及臭气浓度排放限值,最高允许排放浓度 | DA006(DA006) | 非甲烷总烃 | 2024-12-02 | [6 empty] | 0.41 | 0.41 | 80 |  | mg/m3 | 否 |  |  | 是
江北新区2024年12月VOCs重点管控企业废气监督监测 | 蓝星安迪苏南京有限公司 | 水环境,地下水,大气环境,土壤污染监管,环境风险管控 | 其他专用化学产品制造 | 化学工业挥发性有机物排放标准(DB32/3151—2016) | 挥发性有机物及臭气浓度排放限值,最高允许排放浓度 | DA005(DA005) | 非甲烷总烃 | 2024-12-02 | [6 empty] | 1.18 | 1.18 | 80 |  | mg/m3 | 否 |  |  | 是
江北新区2024年12月VOCs重点管控企业废气监督监测 | 蓝星安迪苏南京有限公司 | 水环境,地下水,大气环境,土壤污染监管,环境风险管控 | 其他专用化学产品制造 | 化学工业挥发性有机物排放标准(DB32/3151—2016) | 挥发性有机物及臭气浓度排放限值,最高允许排放浓度 | DA035(DA035) | 非甲烷总烃 | 2024-12-04 | [6 empty] | 0.38 | 0.38 | 80 |  | mg/m3 | 否 |  |  | 是
江北新区2024年12月VOCs重点管控企业废气监督监测 | 蓝星安迪苏南京有限公司 | 水环境,地下水,大气环境,土壤污染监管,环境风险管控 | 其他专用化学产品制造 | 化学工业挥发性有机物排放标准(DB32/3151—2016) | 挥发性有机物及臭气浓度排放限值,最高允许排放浓度 | DA039(DA039) | 非甲烷总烃 | 2024-12-04 | [6 empty] | 0.22 | 0.22 | 80 |  | mg/m3 | 否 |  |  | 是
江北新区2024年12月VOCs重点管控企业废气监督监测 | 蓝星安迪苏南京有限公司 | 水环境,地下水,大气环境,土壤污染监管,环境风险管控 | 其他专用化学产品制造 | 化学工业挥发性有机物排放标准(DB32/3151—2016) | 挥发性有机物及臭气浓度排放限值,最高允许排放浓度 | DA001一期二氧化硫处理单元排口(DA001) | 非甲烷总烃 | 2024-12-03 | [6 empty] | 0.29 | 0.29 | 80 |  | mg/m3 | 否 |  |  | 是
江北新区2024年12月VOCs重点管控企业废气监督监测 | 蓝星安迪苏南京有限公司 | 水环境,地下水,大气环境,土壤污染监管,环境风险管控 | 其他专用化学产品制造 | 化学工业挥发性有机物排放标准(DB32/3151—2016) | 挥发性有机物及臭气浓度排放限值,最高允许排放浓度 | DA012(DA012) | 非甲烷总烃 | 2024-12-02 | [6 empty] | 5.59 | 5.59 | 80 |  | mg/m3 | 否 |  |  | 是
江北新区2024年12月VOCs重点管控企业废气监督监测 | 蓝星安迪苏南京有限公司 | 水环境,地下水,大气环境,土壤污染监管,环境风险管控 | 其他专用化学产品制造 | 化学工业挥发性有机物排放标准(DB32/3151—2016) | 挥发性有机物及臭气浓度排放限值,最高允许排放浓度 | DA034(DA034) | 非甲烷总烃 | 2024-12-04 | [6 empty] | 0.30 | 0.30 | 80 |  | mg/m3 | 否 |  |  | 是
江北新区2024年12月VOCs重点管控企业废气监督监测 | 蓝星安迪苏南京有限公司 | 水环境,地下水,大气环境,土壤污染监管,环境风险管控 | 其他专用化学产品制造 | 化学工业挥发性有机物排放标准(DB32/3151—2016) | 挥发性有机物及臭气浓度排放限值,最高允许排放浓度 | DA011(DA011) | 非甲烷总烃 | 2024-12-03 | [6 empty] | 0.35 | 0.35 | 80 |  | mg/m3 | 否 |  |  | 是
江北新区2024年12月VOCs重点管控企业废气监督监测 | 蓝星安迪苏南京有限公司 | 水环境,地下水,大气环境,土壤污染监管,环境风险管控 | 其他专用化学产品制造 | 化学工业挥发性有机物排放标准(DB32/3151—2016) | 挥发性有机物及臭气浓度排放限值,最高允许排放浓度 | DA003二期二氧化硫处理单元排口(DA003) | 非甲烷总烃 | 2024-12-03 | [6 empty] | 0.36 | 0.36 | 80 |  | mg/m3 | 否 |  |  | 是
江北新区2024年12月VOCs重点管控企业废气监督监测 | 蓝星安迪苏南京有限公司 | 水环境,地下水,大气环境,土壤污染监管,环境风险管控 | 其他专用化学产品制造 | 化学工业挥发性有机物排放标准(DB32/3151—2016) | 挥发性有机物及臭气浓度排放限值,最高允许排放浓度 | DA016硫酸铵管链输送排口(DA016) | 非甲烷总烃 | 2024-12-02 | [6 empty] | 1.56 | 1.56 | 80 |  | mg/m3 | 否 |  |  | 是
江北新区2024年12月VOCs重点管控企业废气监督监测 | 蓝星安迪苏南京有限公司 | 水环境,地下水,大气环境,土壤污染监管,环境风险管控 | 其他专用化学产品制造 | 化学工业挥发性有机物排放标准(DB32/3151—2016) | 挥发性有机物及臭气浓度排放限值,最高允许排放浓度 | DA042(DA042) | 非甲烷总烃 | 2024-12-03 | [6 empty] | 1.25 | 1.25 | 80 |  | mg/m3 | 否 |  |  | 是
江北新区2024年12月VOCs重点管控企业废气监督监测 | 蓝星安迪苏南京有限公司 | 水环境,地下水,大气环境,土壤污染监管,环境风险管控 | 其他专用化学产品制造 | 化学工业挥发性有机物排放标准(DB32/3151—2016) | 挥发性有机物及臭气浓度排放限值,最高允许排放浓度 | DA021(DA021) | 非甲烷总烃 | 2024-12-04 | [6 empty] | 0.24 | 0.24 | 80 |  | mg/m3 | 否 |  |  | 是
江北新区2024年12月VOCs重点管控企业废气监督监测 | 蓝星安迪苏南京有限公司 | 水环境,地下水,大气环境,土壤污染监管,环境风险管控 | 其他专用化学产品制造 | 化学工业挥发性有机物排放标准(DB32/3151—2016) | 挥发性有机物及臭气浓度排放限值,最高允许排放浓度 | DA037(DA037) | 非甲烷总烃 | 2024-12-04 | [6 empty] | 0.19 | 0.19 | 80 |  | mg/m3 | 否 |  |  | 是
江北新区2024年12月VOCs重点管控企业废气监督监测 | 江苏省农垦生物化学有限公司 |  | 化学农药制造 | 化学工业挥发性有机物排放标准（江苏省地方标准）(DB32/3151-2016) | 表1 | 分析室废气排口(DA002) | 非甲烷总烃 | 2024-12-10 | [6 empty] | 0.75 | 0.75 | 80 |  | mg/m3 | 否 |  |  | 是
江北新区2024年12月VOCs重点管控企业废气监督监测 | 江苏省农垦生物化学有限公司 |  | 化学农药制造 | 化学工业挥发性有机物排放标准（江苏省地方标准）(DB32/3151-2016) | 表1 | 废气总排口(DA001) | 非甲烷总烃 | 2024-12-10 | [6 empty] | 0.74 | 0.74 | 80 |  | mg/m3 | 否 |  |  | 是
江北新区2024年12月VOCs重点管控企业废气监督监测 | 江苏省农垦生物化学有限公司 |  | 化学农药制造 | 化学工业挥发性有机物排放标准(DB32/3151—2016) | 挥发性有机物及臭气浓度排放限值,最高允许排放浓度 | 废气总排口(DA001) | N，N-二甲基甲酰胺 | 2024-12-10 | [6 empty] | <0.1 | <0.1 | 30 |  | mg/m3 | 否 |  |  | 是
江北新区2024年12月VOCs重点管控企业废气监督监测 | 江苏省农垦生物化学有限公司 |  | 化学农药制造 | 化学工业挥发性有机物排放标准（江苏）(DB32/3151-2016) | 表1挥发性有机物及臭气浓度排放限值 | 废气总排口(DA001) | 二甲苯 | 2024-12-10 | [6 empty] | 0.021 | 0.021 | 40 |  | mg/m3 | 否 |  |  | 是
江北新区2024年12月VOCs重点管控企业废气监督监测 | 南京汽车集团有限公司 | 水环境,大气环境,土壤污染监管,环境风险管控 | 汽车整车制造 | 南京汽车集团有限公司排污许可证(913201007331624457001V) | 废气（一般排放口） | 南汽FQ13发动机热试废气排口(DA028) | 挥发性有机物 | 2024-12-18 | [6 empty] | <0.001 | <0.001 | 60 |  | mg/m3 | 否 |  |  | 是
|  | 水环境,大气环境,土壤污染监管,环境风险管控 | 汽车整车制造 | 南京汽车集团有限公司排污许可证(913201007331624457001V) | 废气（一般排放口） | NSE凸轮轴废气排口(DA031) | 非甲烷总烃 | 2024-12-18 | [6 empty] | 0.87 | 0.87 | 30 |  | mg/m3 | 否 |  |  | 是
|  | 水环境,大气环境,土壤污染监管,环境风险管控 | 汽车整车制造 | 南京汽车集团有限公司排污许可证(913201007331624457001V) | 废气（主要排放口） | NSE缸盖废气排口(DA040) | 挥发性有机物 | 2024-12-18 | [6 empty] | <0.001 | <0.001 | 30 |  | mg/m3 | 否 |  |  | 是
|  | 水环境,大气环境,土壤污染监管,环境风险管控 | 汽车整车制造 | 南京汽车集团有限公司排污许可证(913201007331624457001V) | 废气（主要排放口） | NSE曲轴废气排口(DA038) | 挥发性有机物 | 2024-12-18 | [6 empty] | 0.056 | 0.056 | 30 |  | mg/m3 | 否 |  |  | 是
|  | 水环境,大气环境,土壤污染监管,环境风险管控 | 汽车整车制造 | 南京汽车集团有限公司排污许可证(913201007331624457001V) | 废气（一般排放口） | NSE缸体废气排口(DA039) | 挥发性有机物 | 2024-12-18 | [6 empty] | 0.160 | 0.160 | 30 |  | mg/m3 | 否 |  |  | 是
|  | 水环境,大气环境,土壤污染监管,环境风险管控 | 汽车整车制造 | 南京汽车集团有限公司排污许可证(913201007331624457001V) | 废气（一般排放口） | 南汽FQ11技术中心热试废气排口(DA029) | 挥发性有机物 | 2024-12-20 | [6 empty] | <0.001 | <0.001 | 60 |  | mg/m3 | 否 |  |  | 是
|  | 水环境,大气环境,土壤污染监管,环境风险管控 | 汽车整车制造 | 南京汽车集团有限公司排污许可证(913201007331624457001V) | 废气（一般排放口） | 污水站废气排口(DA044) | 非甲烷总烃 | 2024-12-20 | [6 empty] | 1.99 | 1.99 | 60 |  | mg/m3 | 否 |  |  | 是
|  | 水环境,大气环境,土壤污染监管,环境风险管控 | 汽车整车制造 | 南京汽车集团有限公司排污许可证(913201007331624457001V) | 废气（一般排放口） | 总装检测废气4排口(DA002) | 挥发性有机物 | 2024-12-20 | [6 empty] | 0.308 | 0.308 | 60 |  | mg/m3 | 否 |  |  | 是
江北新区2024年12月废气监督监测 | 马勒发动机零部件（南京）有限公司 |  | 汽车零部件及配件制造 | 《江苏省大气污染物综合排放标准》(DB32/4041-2021) | 表 1 大气污染物有组织排放限值,其他,最高允许排放浓度 | FQ-05喷丸排气筒(FQ-05) | 颗粒物 | 2024-12-13 | [6 empty] | 1.0 | 1.0 | 20 |  | mg/m3 | 否 |  |  | 是
|  |  | 汽车零部件及配件制造 | 江苏省大气综合排放标准(DB32/4041-2021) | 表1 大气污染物有组织排放限值 | FQ-04 再燃炉排放口(FQ-04 ) | 颗粒物 | 2024-12-13 | [6 empty] | 1.0 | 1.0 | 20 |  | mg/m3 | 否 |  |  | 是
|  |  | 汽车零部件及配件制造 | 《江苏省大气污染物综合排放标准》(DB32/4041-2021) | 表 1 大气污染物有组织排放限值,其他,最高允许排放浓度 | FQ-04 再燃炉排放口(FQ-04 ) | 二氧化硫 | 2024-12-13 | [6 empty] | <3 | <3 | 200 |  | mg/m3 | 否 |  |  | 是
|  |  | 汽车零部件及配件制造 | 《江苏省大气污染物综合排放标准》(DB32/4041-2021) | 表 1 大气污染物有组织排放限值,其他,最高允许排放浓度 | FQ-04 再燃炉排放口(FQ-04 ) | 氮氧化物 | 2024-12-13 | [6 empty] | 13 | 13 | 100 |  | mg/m3 | 否 |  |  | 是
|  |  | 汽车零部件及配件制造 | 《江苏省大气污染物综合排放标准》(DB32/4041-2021) | 表 1 大气污染物有组织排放限值,其他,最高允许排放浓度 | FQ-06 配料系统烟囱(FQ-06 ) | 颗粒物 | 2024-12-13 | [6 empty] | <1.0 | <1.0 | 20 |  | mg/m3 | 否 |  |  | 是
|  |  | 汽车零部件及配件制造 | 锅炉大气污染物排放标准(GB13271-2014) | （表3）大气污染物特别排放限值,烟囱或烟道,燃气锅炉 | FQ-07锅炉排气口(FQ-07) | 氮氧化物 | 2024-12-13 | [6 empty] | 28 | 33 | 150 |  | mg/m3 | 否 |  |  | 是
|  |  | 汽车零部件及配件制造 | 锅炉大气污染物排放标准(GB13271-2014) | （表3）大气污染物特别排放限值,烟囱或烟道,燃气锅炉 | FQ-07锅炉排气口(FQ-07) | 颗粒物 | 2024-12-13 | [6 empty] | 1.8 | 2.1 | 20 |  | mg/m3 | 否 |  |  | 是
|  |  | 汽车零部件及配件制造 | 锅炉大气污染物排放标准(GB13271-2014) | （表3）大气污染物特别排放限值,烟囱或烟道,燃气锅炉 | FQ-07锅炉排气口(FQ-07) | 二氧化硫 | 2024-12-13 | [6 empty] | <3 | <3 | 50 |  | mg/m3 | 否 |  |  | 是
| 南京汽车集团有限公司 | 水环境,大气环境,土壤污染监管,环境风险管控 | 汽车整车制造 | 大气污染物综合排放标准（江苏省）(DB32/4041-2021) | 表1 大气污染物有组织排放限值,其他 | 南汽FQ13发动机热试废气排口(DA028) | 氮氧化物 | 2024-12-18 | [6 empty] | <3 | <3 | 100 |  | mg/m3 | 否 |  |  | 是
|  | 水环境,大气环境,土壤污染监管,环境风险管控 | 汽车整车制造 | 南京汽车集团有限公司排污许可证(913201007331624457001V) | 废气（主要排放口） | NSE曲轴废气排口(DA038) | 颗粒物 | 2024-12-18 | [6 empty] | 2.5 | 2.5 | 20 |  | mg/m3 | 否 |  |  | 是
|  | 水环境,大气环境,土壤污染监管,环境风险管控 | 汽车整车制造 | 南京汽车集团有限公司排污许可证(913201007331624457001V) | 废气（一般排放口） | 南汽FQ11技术中心热试废气排口(DA029) | 氮氧化物 | 2024-12-20 | [6 empty] | 4 | 4 | 100 |  | mg/m3 | 否 |  |  | 是
|  | 水环境,大气环境,土壤污染监管,环境风险管控 | 汽车整车制造 | 南京汽车集团有限公司排污许可证(913201007331624457001V) | 废气（一般排放口） | 污水站废气排口(DA044) | 硫化氢 | 2024-12-20 | [6 empty] | 0.000180 | 0.000180 | 0.33 |  | kg/h | 否 |  |  | 是
|  | 水环境,大气环境,土壤污染监管,环境风险管控 | 汽车整车制造 | 南京汽车集团有限公司排污许可证(913201007331624457001V) | 废气（一般排放口） | 污水站废气排口(DA044) | 氨（氨气） | 2024-12-20 | [6 empty] | 0.00245 | 0.00245 | 4.9 |  | kg/h | 否 |  |  | 是
|  | 水环境,大气环境,土壤污染监管,环境风险管控 | 汽车整车制造 | 南京汽车集团有限公司排污许可证(913201007331624457001V) | 废气（一般排放口） | 污水站废气排口(DA044) | 臭气浓度 | 2024-12-20 | [6 empty] | 630 | 630 | 2000 |  | 无量纲 | 否 |  |  | 是
|  | 水环境,大气环境,土壤污染监管,环境风险管控 | 汽车整车制造 | 南京汽车集团有限公司排污许可证(913201007331624457001V) | 废气（主要排放口） | 总装检测废气4排口(DA002) | 颗粒物 | 2024-12-20 | [6 empty] | 2.2 | 2.2 | 20 |  | mg/m3 | 否 |  |  | 是
|  | 水环境,大气环境,土壤污染监管,环境风险管控 | 汽车整车制造 | 南京汽车集团有限公司排污许可证(913201007331624457001V) | 废气（一般排放口） | 总装检测废气4排口(DA002) | 氮氧化物 | 2024-12-20 | [6 empty] | <3 | <3 | 100 |  | mg/m3 | 否 |  |  | 是
|  | 水环境,大气环境,土壤污染监管,环境风险管控 | 汽车整车制造 | 南京汽车集团有限公司排污许可证(913201007331624457001V) | 废气（主要排放口） | 新涂电泳二区烘干废气排口(DA017) | 二氧化硫 | 2024-12-17 | [6 empty] | 3 | 3 | 80 |  | mg/m3 | 否 |  |  | 是
|  | 水环境,大气环境,土壤污染监管,环境风险管控 | 汽车整车制造 | 锅炉大气污染物排放标准(GB13271-2014) | （表3）大气污染物特别排放限值,烟囱或烟道,燃气锅炉 | 新涂电泳二区烘干废气排口(DA017) | 颗粒物 | 2024-12-17 | [6 empty] | <1.0 | <1.0 | 20 |  | mg/m3 | 否 |  |  | 是
|  | 水环境,大气环境,土壤污染监管,环境风险管控 | 汽车整车制造 | 南京汽车集团有限公司排污许可证(913201007331624457001V) | 废气（一般排放口） | 新涂电泳二区烘干废气排口(DA017) | 氮氧化物 | 2024-12-17 | [6 empty] | 41 | 41 | 180 |  | mg/m3 | 否 |  |  | 是
|  | 水环境,大气环境,土壤污染监管,环境风险管控 | 汽车整车制造 | 南京汽车集团有限公司排污许可证(913201007331624457001V) | 废气（主要排放口） | 新涂电泳二区烘干废气排口(DA017) | 烟气黑度 | 2024-12-17 | [6 empty] | <1 | <1 | 1 |  | 级 | 否 |  |  | 是
|  | 水环境,大气环境,土壤污染监管,环境风险管控 | 汽车整车制造 | 南京汽车集团有限公司排污许可证(913201007331624457001V) | 废气（主要排放口） | 新涂电泳烘干一区废气排口(DA012) | 烟气黑度 | 2024-12-17 | [6 empty] | <1 | <1 | 1 |  | 级 | 否 |  |  | 是
|  | 水环境,大气环境,土壤污染监管,环境风险管控 | 汽车整车制造 | 南京汽车集团有限公司排污许可证(913201007331624457001V) | 废气（一般排放口） | 新涂电泳烘干一区废气排口(DA012) | 氮氧化物 | 2024-12-17 | [6 empty] | 132 | 132 | 180 |  | mg/m3 | 否 |  |  | 是
|  | 水环境,大气环境,土壤污染监管,环境风险管控 | 汽车整车制造 | 南京汽车集团有限公司排污许可证(913201007331624457001V) | 废气（主要排放口） | 新涂电泳烘干一区废气排口(DA012) | 二氧化硫 | 2024-12-17 | [6 empty] | <3 | <3 | 80 |  | mg/m3 | 否 |  |  | 是
|  | 水环境,大气环境,土壤污染监管,环境风险管控 | 汽车整车制造 | 南京汽车集团有限公司排污许可证(913201007331624457001V) | 废气（主要排放口） | 新涂电泳烘干一区废气排口(DA012) | 颗粒物 | 2024-12-17 | [6 empty] | <1.0 | <1.0 | 20 |  | mg/m3 | 否 |  |  | 是
|  | 水环境,大气环境,土壤污染监管,环境风险管控 | 汽车整车制造 | 锅炉大气污染物排放标准(GB13271-2014) | （表1）在用锅炉大气污染物排放浓度限值,烟囱或烟道,燃气锅炉 | 新涂PVC烘干二区废气排口(DA004) | 颗粒物 | 2024-12-17 | [6 empty] | <1.0 | <1.0 | 20 |  | mg/m3 | 否 |  |  | 是
|  | 水环境,大气环境,土壤污染监管,环境风险管控 | 汽车整车制造 | 南京汽车集团有限公司排污许可证(913201007331624457001V) | 废气（主要排放口） | 新涂PVC烘干二区废气排口(DA004) | 烟气黑度 | 2024-12-17 | [6 empty] | <1 | <1 | 1 |  | 级 | 否 |  |  | 是
|  | 水环境,大气环境,土壤污染监管,环境风险管控 | 汽车整车制造 | 工业炉窑大气污染物排放标准(DB 32/3728-2020) | 表1 | 新涂PVC烘干二区废气排口(DA004) | 二氧化硫 | 2024-12-17 | [6 empty] | <3 | <3 | 80 |  | mg/m3 | 否 |  |  | 是
|  | 水环境,大气环境,土壤污染监管,环境风险管控 | 汽车整车制造 | 工业炉窑大气污染物排放标准(江苏省地方标准)(DB32/3728-2020) | 表1 | 新涂PVC烘干二区废气排口(DA004) | 氮氧化物 | 2024-12-17 | [6 empty] | 54 | 54 | 180 |  | mg/m3 | 否 |  |  | 是
|  | 水环境,大气环境,土壤污染监管,环境风险管控 | 汽车整车制造 | 工业炉窑大气污染物排放标准(DB 32/3728-2020) | 表1 | 新涂面漆烘干二区废气排口(DA007) | 氮氧化物 | 2024-12-17 | [6 empty] | 38 | 38 | 180 |  | mg/m3 | 否 |  |  | 是
|  | 水环境,大气环境,土壤污染监管,环境风险管控 | 汽车整车制造 | 锅炉大气污染物排放标准(GB13271-2014) | （表3）大气污染物特别排放限值,烟囱或烟道,燃气锅炉 | 新涂面漆烘干二区废气排口(DA007) | 颗粒物 | 2024-12-17 | [6 empty] | 1.1 | 1.1 | 20 |  | mg/m3 | 否 |  |  | 是
|  | 水环境,大气环境,土壤污染监管,环境风险管控 | 汽车整车制造 | 工业炉窑大气污染物排放标准(DB 32/3728-2020) | 表1 | 新涂面漆烘干二区废气排口(DA007) | 二氧化硫 | 2024-12-17 | [6 empty] | <3 | <3 | 80 |  | mg/m3 | 否 |  |  | 是
|  | 水环境,大气环境,土壤污染监管,环境风险管控 | 汽车整车制造 | 南京汽车集团有限公司排污许可证(913201007331624457001V) | 废气（主要排放口） | 新涂面漆烘干二区废气排口(DA007) | 烟气黑度 | 2024-12-17 | [6 empty] | <1 | <1 | 1 |  | 级 | 否 |  |  | 是
|  | 水环境,大气环境,土壤污染监管,环境风险管控 | 汽车整车制造 | 南京汽车集团有限公司排污许可证(913201007331624457001V) | 废气（主要排放口） | 新涂面漆烘干三区废气排口(DA008) | 烟气黑度 | 2024-12-17 | [6 empty] | <1 | <1 | 1 |  | 级 | 否 |  |  | 是
|  | 水环境,大气环境,土壤污染监管,环境风险管控 | 汽车整车制造 | 工业炉窑大气污染物排放标准(DB 32/3728-2020) | 表1 | 新涂面漆烘干三区废气排口(DA008) | 二氧化硫 | 2024-12-17 | [6 empty] | <3 | <3 | 80 |  | mg/m3 | 否 |  |  | 是
|  | 水环境,大气环境,土壤污染监管,环境风险管控 | 汽车整车制造 | 锅炉大气污染物排放标准(GB13271-2014) | （表3）大气污染物特别排放限值,烟囱或烟道,燃气锅炉 | 新涂面漆烘干三区废气排口(DA008) | 颗粒物 | 2024-12-17 | [6 empty] | 1.0 | 1.0 | 20 |  | mg/m3 | 否 |  |  | 是
|  | 水环境,大气环境,土壤污染监管,环境风险管控 | 汽车整车制造 | 工业炉窑大气污染物排放标准(DB 32/3728-2020) | 表1 | 新涂面漆烘干三区废气排口(DA008) | 氮氧化物 | 2024-12-17 | [6 empty] | 55 | 55 | 180 |  | mg/m3 | 否 |  |  | 是
|  | 水环境,大气环境,土壤污染监管,环境风险管控 | 汽车整车制造 | 工业炉窑大气污染物排放标准(DB 32/3728-2020) | 表1 | 新涂PVC烘干三区废气排口(DA005) | 二氧化硫 | 2024-12-17 | [6 empty] | <3 | <3 | 80 |  | mg/m3 | 否 |  |  | 是
|  | 水环境,大气环境,土壤污染监管,环境风险管控 | 汽车整车制造 | 南京汽车集团有限公司排污许可证(913201007331624457001V) | 废气（主要排放口） | 新涂PVC烘干三区废气排口(DA005) | 烟气黑度 | 2024-12-17 | [6 empty] | <1 | <1 | 1 |  | 级 | 否 |  |  | 是
|  | 水环境,大气环境,土壤污染监管,环境风险管控 | 汽车整车制造 | 工业炉窑大气污染物排放标准(DB 32/3728-2020) | 表1 | 新涂PVC烘干三区废气排口(DA005) | 氮氧化物 | 2024-12-17 | [6 empty] | 38 | 38 | 180 |  | mg/m3 | 否 |  |  | 是
|  | 水环境,大气环境,土壤污染监管,环境风险管控 | 汽车整车制造 | 锅炉大气污染物排放标准(GB13271-2014) | （表3）大气污染物特别排放限值,烟囱或烟道,燃气锅炉 | 新涂PVC烘干三区废气排口(DA005) | 颗粒物 | 2024-12-17 | [6 empty] | 1.0 | 1.0 | 20 |  | mg/m3 | 否 |  |  | 是
| 南京威孚金宁有限公司 | 水环境,土壤污染监管,环境风险管控 | 汽车零部件及配件制造 | 《江苏省大气污染物综合排放标准》(DB32/4041-2021) | 表 1 大气污染物有组织排放限值,其他,最高允许排放浓度 | FQ-12危废库废气排口 | 非甲烷总烃 | 2024-12-22 | [6 empty] | 0.18 | 0.18 | 60 |  | mg/m3 | 否 |  |  | 是
|  | 水环境,土壤污染监管,环境风险管控 | 汽车零部件及配件制造 | 《江苏省大气污染物综合排放标准》(DB32/4041-2021) | 表 1 大气污染物有组织排放限值,其他,最高允许排放浓度 | FQ-03热处理炉废气排口2 | 甲醇 | 2024-12-21 | [6 empty] | <2 | <2 | 50 |  | mg/m3 | 否 |  |  | 是
|  | 水环境,土壤污染监管,环境风险管控 | 汽车零部件及配件制造 | 南京威孚金宁有限公司排污许可证(91320191134977546C001U) | 南京威孚金宁有限公司排污许可证（废气） | FQ-03热处理炉废气排口2 | 氮氧化物 | 2024-12-21 | [6 empty] | <3 | <3 | 200 |  | mg/m3 | 否 |  |  | 是
|  | 水环境,土壤污染监管,环境风险管控 | 汽车零部件及配件制造 | 南京威孚金宁有限公司排污许可证(91320191134977546C001U) | 南京威孚金宁有限公司排污许可证（废气） | FQ-03热处理炉废气排口2 | 二氧化硫 | 2024-12-21 | [6 empty] | <3 | <3 | 200 |  | mg/m3 | 否 |  |  | 是
|  | 水环境,土壤污染监管,环境风险管控 | 汽车零部件及配件制造 | 《江苏省大气污染物综合排放标准》(DB32/4041-2021) | 表 1 大气污染物有组织排放限值,其他,最高允许排放浓度 | FQ-03热处理炉废气排口2 | 非甲烷总烃 | 2024-12-21 | [6 empty] | 1.03 | 1.03 | 60 |  | mg/m3 | 否 |  |  | 是
|  | 水环境,土壤污染监管,环境风险管控 | 汽车零部件及配件制造 | 《江苏省大气污染物综合排放标准》(DB32/4041-2021) | 表 1 大气污染物有组织排放限值,其他,最高允许排放浓度 | FQ-09总装清洗废气排口 | 非甲烷总烃 | 2024-12-21 | [6 empty] | 0.72 | 0.72 | 60 |  | mg/m3 | 否 |  |  | 是
|  | 水环境,土壤污染监管,环境风险管控 | 汽车零部件及配件制造 | 南京威孚金宁有限公司排污许可证(91320191134977546C001U) | 南京威孚金宁有限公司排污许可证（废气） | FQ-04热处理炉废气排口3 | 氮氧化物 | 2024-12-21 | [6 empty] | <3 | <3 | 200 |  | mg/m3 | 否 |  |  | 是
|  | 水环境,土壤污染监管,环境风险管控 | 汽车零部件及配件制造 | 南京威孚金宁有限公司排污许可证(91320191134977546C001U) | 南京威孚金宁有限公司排污许可证（废气） | FQ-04热处理炉废气排口3 | 二氧化硫 | 2024-12-21 | [6 empty] | <3 | <3 | 200 |  | mg/m3 | 否 |  |  | 是
|  | 水环境,土壤污染监管,环境风险管控 | 汽车零部件及配件制造 | 《江苏省大气污染物综合排放标准》(DB32/4041-2021) | 表 1 大气污染物有组织排放限值,其他,最高允许排放浓度 | FQ-04热处理炉废气排口3 | 甲醇 | 2024-12-21 | [6 empty] | <2 | <2 | 50 |  | mg/m3 | 否 |  |  | 是
|  | 水环境,土壤污染监管,环境风险管控 | 汽车零部件及配件制造 | 《江苏省大气污染物综合排放标准》(DB32/4041-2021) | 表 1 大气污染物有组织排放限值,其他,最高允许排放浓度 | FQ-04热处理炉废气排口3 | 非甲烷总烃 | 2024-12-21 | [6 empty] | 3.08 | 3.08 | 60 |  | mg/m3 | 否 |  |  | 是
|  | 水环境,土壤污染监管,环境风险管控 | 汽车零部件及配件制造 | 《江苏省大气污染物综合排放标准》(DB32/4041-2021) | 表 1 大气污染物有组织排放限值,其他,最高允许排放浓度 | FQ10零部件清洗废气排口4 | 非甲烷总烃 | 2024-12-21 | [6 empty] | 0.69 | 0.69 | 60 |  | mg/m3 | 否 |  |  | 是
|  | 水环境,土壤污染监管,环境风险管控 | 汽车零部件及配件制造 | 南京威孚金宁有限公司排污许可证(91320191134977546C001U) | 南京威孚金宁有限公司排污许可证（废气） | FQ-02热处理废气排口1 | 二氧化硫 | 2024-12-21 | [6 empty] | <3 | <3 | 200 |  | mg/m3 | 否 |  |  | 是
|  | 水环境,土壤污染监管,环境风险管控 | 汽车零部件及配件制造 | 《江苏省大气污染物综合排放标准》(DB32/4041-2021) | 表 1 大气污染物有组织排放限值,其他,最高允许排放浓度 | FQ-02热处理废气排口1 | 非甲烷总烃 | 2024-12-21 | [6 empty] | 2.08 | 2.08 | 60 |  | mg/m3 | 否 |  |  | 是
|  | 水环境,土壤污染监管,环境风险管控 | 汽车零部件及配件制造 | 《江苏省大气污染物综合排放标准》(DB32/4041-2021) | 表 1 大气污染物有组织排放限值,其他,最高允许排放浓度 | FQ-02热处理废气排口1 | 甲醇 | 2024-12-21 | [6 empty] | <2 | <2 | 50 |  | mg/m3 | 否 |  |  | 是
|  | 水环境,土壤污染监管,环境风险管控 | 汽车零部件及配件制造 | 南京威孚金宁有限公司排污许可证(91320191134977546C001U) | 南京威孚金宁有限公司排污许可证（废气） | FQ-02热处理废气排口1 | 氮氧化物 | 2024-12-21 | [6 empty] | <3 | <3 | 200 |  | mg/m3 | 否 |  |  | 是
|  | 水环境,土壤污染监管,环境风险管控 | 汽车零部件及配件制造 | 南京威孚金宁有限公司排污许可证(91320191134977546C001U) | 南京威孚金宁有限公司排污许可证（废气） | FQ07零部件清洗废气排口2 | 非甲烷总烃 | 2024-12-21 | [6 empty] | 0.68 | 0.68 | 60 |  | mg/m3 | 否 |  |  | 是
|  | 水环境,土壤污染监管,环境风险管控 | 汽车零部件及配件制造 | 《江苏省大气污染物综合排放标准》(DB32/4041-2021) | 表 1 大气污染物有组织排放限值,其他,最高允许排放浓度 | FQ08零部件清洗废气排口3 | 非甲烷总烃 | 2024-12-21 | [6 empty] | 0.68 | 0.68 | 60 |  | mg/m3 | 否 |  |  | 是
|  | 水环境,土壤污染监管,环境风险管控 | 汽车零部件及配件制造 | 《江苏省大气污染物综合排放标准》(DB32/4041-2021) | 表 1 大气污染物有组织排放限值,其他,最高允许排放浓度 | FQ05零部件清洗废气排口1 | 非甲烷总烃 | 2024-12-21 | [6 empty] | 0.17 | 0.17 | 60 |  | mg/m3 | 否 |  |  | 是
| 南京鼓楼医院江北国际医院 | 水环境 | 综合医院 | 锅炉大气污染物排放标准(DB32/4385-2022) | 表一,燃气锅炉 | 锅炉废气排放口(DA003) | 二氧化硫 | 2024-12-04 | [6 empty] | <3 | <3 | 35 |  | mg/m3 | 否 |  |  | 是
|  | 水环境 | 综合医院 | 锅炉大气污染物排放标准(DB32/4385-2022) | 表一,燃气锅炉 | 锅炉废气排放口(DA003) | 氮氧化物 | 2024-12-04 | [6 empty] | 32 | 40 | 50 |  | mg/m3 | 否 |  |  | 是
|  | 水环境 | 综合医院 | 南京鼓楼医院江北国际医院排污许可证(123201004260904451002U) | 鼓楼医院江北国际医院-废气 | 锅炉废气排放口(DA003) | 烟气黑度 | 2024-12-04 | [6 empty] | <1 | <1 | 1 |  | 级 | 否 |  |  | 是
|  | 水环境 | 综合医院 | 锅炉大气污染物排放标准(DB32/4385-2022) | 表一,燃气锅炉 | 锅炉废气排放口(DA003) | 颗粒物 | 2024-12-04 | [6 empty] | <1.0 | <1.0 | 10 |  | mg/m3 | 否 |  |  | 是
| 南京巨龙钢管有限公司 |  | 金属表面处理及热处理加工 | 大气污染物综合排放标准（江苏省）(DB32/4041-2021) | 表1 大气污染物有组织排放限值,其他 | 内减阻喷漆固化废气排口(FQ-05) | 二甲苯 | 2024-12-05 | [6 empty] | 4.18 | 4.18 | 10 |  | mg/m3 | 否 |  |  | 是
|  |  | 金属表面处理及热处理加工 | 工作场所有害因素职业接触限值(GBZ 2.1-2007) | 表1 工作场所空气中化学物质容许浓度,PC-TWA | 内减阻喷漆固化废气排口(FQ-05) | 异丙醇 | 2024-12-05 | [6 empty] | <0.002 | <0.002 | 350 |  | mg/m3 | 否 |  |  | 是
|  |  | 金属表面处理及热处理加工 | 《江苏省大气污染物综合排放标准》(DB32/4041-2021) | 表 1 大气污染物有组织排放限值,其他,最高允许排放浓度 | 内减阻喷漆固化废气排口(FQ-05) | 颗粒物 | 2024-12-05 | [6 empty] | <1.0 | <1.0 | 20 |  | mg/m3 | 否 |  |  | 是
|  |  | 金属表面处理及热处理加工 | 天津市工业企业挥发性有机物排放控制标准(DB12524-2014) | 地方标准 | 内减阻喷漆固化废气排口(FQ-05) | 挥发性有机物 | 2024-12-05 | [6 empty] | 5.52 | 5.52 | 50 |  | mg/L | 否 |  |  | 是
|  |  | 金属表面处理及热处理加工 | 《江苏省大气污染物综合排放标准》(DB32/4041-2021) | 表 1 大气污染物有组织排放限值,其他,最高允许排放浓度 | 内除锈废气排口(FQ-04) | 颗粒物 | 2024-12-05 | [6 empty] | 15.3 | 15.3 | 20 |  | mg/m3 | 否 |  |  | 是
| 先声药业有限公司 | 水环境,土壤污染监管,环境风险管控 | 化学药品原料药制造 | 先声药业有限公司排污许可证(91320100135665907G001P) | 先声药业排污许可证-废气 | DA002普通固体制剂车间废气排放口(DA002) | 颗粒物 | 2024-12-09 | [6 empty] | <1.0 | <1.0 | 15 |  | mg/m3 | 否 |  |  | 是
|  | 水环境,土壤污染监管,环境风险管控 | 化学药品原料药制造 | 制药工业大气污染物排放标准(DB 32/4042—2021) | 有组织废气 | DA010实验室废气排口(DA010) | 非甲烷总烃 | 2024-12-09 | [6 empty] | 2.84 | 2.84 | 60 |  | mg/m3 | 否 |  |  | 是
|  | 水环境,土壤污染监管,环境风险管控 | 化学药品原料药制造 | 江苏省地方标准制药工业大气污染物排放标准(DB 32/4042-2021) | 表1 大气污染物基本项目最高允许排放限值,发酵尾气 | DA010实验室废气排口(DA010) | 总挥发性有机物 | 2024-12-09 | [6 empty] | 0.034 | 0.034 | 100 |  | mg/m3 | 否 |  |  | 是
|  | 水环境,土壤污染监管,环境风险管控 | 化学药品原料药制造 | 《江苏省大气污染物综合排放标准》(DB32/4041-2021) | 表 1 大气污染物有组织排放限值,其他,最高允许排放浓度 | DA006抗肿瘤类合成精烘包车间、普通原料药车间废气排放口(DA006) | 二氧化硫 | 2024-12-18 | [6 empty] | <3 | <3 | 200 |  | mg/m3 | 否 |  |  | 是
|  | 水环境,土壤污染监管,环境风险管控 | 化学药品原料药制造 | 先声药业有限公司排污许可证(91320100135665907G001P) | 先声药业排污许可证-废气 | DA006抗肿瘤类合成精烘包车间、普通原料药车间废气排放口(DA006) | 二氯甲烷 | 2024-12-17 | [6 empty] | 1.0 | 1.0 | 40 |  | mg/m3 | 否 |  |  | 是
|  | 水环境,土壤污染监管,环境风险管控 | 化学药品原料药制造 | 先声药业有限公司排污许可证(91320100135665907G001P) | 先声药业排污许可证-废气 | DA006抗肿瘤类合成精烘包车间、普通原料药车间废气排放口(DA006) | 氨 | 2024-12-18 | [6 empty] | <0.25 | <0.25 | 10 |  | mg/m3 | 否 |  |  | 是
|  | 水环境,土壤污染监管,环境风险管控 | 化学药品原料药制造 | 先声药业有限公司排污许可证(91320100135665907G001P) | 先声药业排污许可证-废气 | DA006抗肿瘤类合成精烘包车间、普通原料药车间废气排放口(DA006) | 丙酮 | 2024-12-18 | [6 empty] | 0.07 | 0.07 | 40 |  | mg/m3 | 否 |  |  | 是
|  | 水环境,土壤污染监管,环境风险管控 | 化学药品原料药制造 | 江苏省大气综合排放标准(DB32/4041-2021) | 表1 大气污染物有组织排放限值 | DA006抗肿瘤类合成精烘包车间、普通原料药车间废气排放口(DA006) | 硫酸雾 | 2024-12-18 | [6 empty] | <0.2 | <0.2 | 5 |  | mg/m3 | 否 |  |  | 是
|  | 水环境,土壤污染监管,环境风险管控 | 化学药品原料药制造 | 先声药业有限公司排污许可证(91320100135665907G001P) | 先声药业排污许可证-废气 | DA006抗肿瘤类合成精烘包车间、普通原料药车间废气排放口(DA006) | 异丙醇 | 2024-12-18 | [6 empty] | <0.002 | <0.002 |  |  | mg/m3 | 否 |  |  | 否
|  | 水环境,土壤污染监管,环境风险管控 | 化学药品原料药制造 | 先声药业有限公司排污许可证(91320100135665907G001P) | 先声药业排污许可证-废气 | DA006抗肿瘤类合成精烘包车间、普通原料药车间废气排放口(DA006) | 氯化氢 | 2024-12-18 | [6 empty] | 0.98 | 0.98 | 10 |  | mg/m3 | 否 |  |  | 是
|  | 水环境,土壤污染监管,环境风险管控 | 化学药品原料药制造 | 江苏省大气综合排放标准(DB32/4041-2021) | 表1 大气污染物有组织排放限值 | DA006抗肿瘤类合成精烘包车间、普通原料药车间废气排放口(DA006) | 氟化物 | 2024-12-18 | [6 empty] | 0.71 | 0.71 | 3 |  | mg/m3 | 否 |  |  | 是
|  | 水环境,土壤污染监管,环境风险管控 | 化学药品原料药制造 | 先声药业有限公司排污许可证(91320100135665907G001P) | 先声药业排污许可证-废气 | DA006抗肿瘤类合成精烘包车间、普通原料药车间废气排放口(DA006) | 甲醇 | 2024-12-18 | [6 empty] | <2 | <2 | 20 |  | mg/m3 | 否 |  |  | 是
|  | 水环境,土壤污染监管,环境风险管控 | 化学药品原料药制造 | 先声药业有限公司排污许可证(91320100135665907G001P) | 先声药业排污许可证-废气 | DA006抗肿瘤类合成精烘包车间、普通原料药车间废气排放口(DA006) | 挥发性有机物 | 2024-12-18 | [6 empty] | 0.07 | 0.07 | 100 |  | mg/m3 | 否 |  |  | 是
|  | 水环境,土壤污染监管,环境风险管控 | 化学药品原料药制造 | 先声药业有限公司排污许可证(91320100135665907G001P) | 先声药业排污许可证-废气 | DA006抗肿瘤类合成精烘包车间、普通原料药车间废气排放口(DA006) | 甲苯 | 2024-12-18 | [6 empty] | <0.004 | <0.004 | 20 |  | mg/m3 | 否 |  |  | 是
|  | 水环境,土壤污染监管,环境风险管控 | 化学药品原料药制造 | 先声药业有限公司排污许可证(91320100135665907G001P) | 先声药业排污许可证-废气 | DA006抗肿瘤类合成精烘包车间、普通原料药车间废气排放口(DA006) | N，N-二甲基甲酰胺 | 2024-12-17 | [6 empty] | <0.2 | <0.2 | 30 |  | mg/m3 | 否 |  |  | 是
|  | 水环境,土壤污染监管,环境风险管控 | 化学药品原料药制造 | 先声药业有限公司排污许可证(91320100135665907G001P) | 先声药业排污许可证-废气 | DA006抗肿瘤类合成精烘包车间、普通原料药车间废气排放口(DA006) | 颗粒物 | 2024-12-18 | [6 empty] | <1.0 | <1.0 | 15 |  | mg/m3 | 否 |  |  | 是
|  | 水环境,土壤污染监管,环境风险管控 | 化学药品原料药制造 | 先声药业有限公司排污许可证(91320100135665907G001P) | 先声药业排污许可证-废气 | DA006抗肿瘤类合成精烘包车间、普通原料药车间废气排放口(DA006) | 正庚烷 | 2024-12-18 | [6 empty] | <0.004 | <0.004 |  |  | mg/m3 | 否 |  |  | 否
|  | 水环境,土壤污染监管,环境风险管控 | 化学药品原料药制造 | 制药工业大气污染物排放标准(GB37823-2019) | （表2）大气污染物特别排放限值,车间或生产设施排气筒,化学药品原料药制造、兽用药品原料药制造、生物药品制品制造、医药中间体生产和药物研发机构工艺废气 | DA006抗肿瘤类合成精烘包车间、普通原料药车间废气排放口(DA006) | 非甲烷总烃 | 2024-12-18 | [6 empty] | 1.26 | 1.26 | 60 |  | mg/m3 | 否 |  |  | 是
|  | 水环境,土壤污染监管,环境风险管控 | 化学药品原料药制造 | 先声药业有限公司排污许可证(91320100135665907G001P) | 先声药业排污许可证-废气 | DA006抗肿瘤类合成精烘包车间、普通原料药车间废气排放口(DA006) | 三氯甲烷 | 2024-12-17 | [6 empty] | 0.055 | 0.055 | 20 |  | mg/m3 | 否 |  |  | 是
|  | 水环境,土壤污染监管,环境风险管控 | 化学药品原料药制造 | 先声药业有限公司排污许可证(91320100135665907G001P) | 先声药业排污许可证-废气 | DA006抗肿瘤类合成精烘包车间、普通原料药车间废气排放口(DA006) | 乙酸乙酯 | 2024-12-18 | [6 empty] | <0.006 | <0.006 | 40 |  | mg/m3 | 否 |  |  | 是
|  | 水环境,土壤污染监管,环境风险管控 | 化学药品原料药制造 | 先声药业有限公司排污许可证(91320100135665907G001P) | 先声药业排污许可证-废气 | DA006抗肿瘤类合成精烘包车间、普通原料药车间废气排放口(DA006) | 二氧化碳 | 2024-12-18 | [6 empty] | <0.6 | <0.6 |  |  | g/m3 | 否 |  |  | 否
| 南京易亨制药有限公司 | 水环境,大气环境,土壤污染监管 | 化学药品制剂制造 | 南京易亨制药有限公司(91320111751298514H001Q) | 南京易亨制药有限公司废气限值 | DA008研发楼废 气排放口(DA001) | 挥发性有机物 | 2024-12-02 | [6 empty] | 1.21 | 1.21 | 60 |  | mg/m3 | 否 |  |  | 是
|  | 水环境,大气环境,土壤污染监管 | 化学药品制剂制造 | 南京易亨制药有限公司(91320111751298514H001Q) | 南京易亨制药有限公司废气限值 | DA008研发楼废 气排放口(DA001) | 颗粒物 | 2024-12-02 | [6 empty] | <1.0 | <1.0 | 15 |  | mg/m3 | 否 |  |  | 是
|  | 水环境,大气环境,土壤污染监管 | 化学药品制剂制造 | 南京易亨制药有限公司(91320111751298514H001Q) | 南京易亨制药有限公司废气限值 | DA008研发楼废 气排放口(DA001) | 三氯甲烷 | 2024-12-13 | [6 empty] | 0.017 | 0.017 | 20 |  | mg/m3 | 否 |  |  | 是
|  | 水环境,大气环境,土壤污染监管 | 化学药品制剂制造 | 南京易亨制药有限公司(91320111751298514H001Q) | 南京易亨制药有限公司废气限值 | DA008研发楼废 气排放口(DA001) | 甲醇 | 2024-12-02 | [6 empty] | <2 | <2 | 50 |  | mg/m3 | 否 |  |  | 是
|  | 水环境,大气环境,土壤污染监管 | 化学药品制剂制造 | 南京易亨制药有限公司(91320111751298514H001Q) | 南京易亨制药有限公司废气限值 | DA008研发楼废 气排放口(DA001) | 丙酮 | 2024-12-02 | [6 empty] | 0.19 | 0.19 | 40 |  | mg/m3 | 否 |  |  | 是
|  | 水环境,大气环境,土壤污染监管 | 化学药品制剂制造 | 南京易亨制药有限公司(91320111751298514H001Q) | 南京易亨制药有限公司废气限值 | DA008研发楼废 气排放口(DA001) | 二氯甲烷 | 2024-12-13 | [6 empty] | 0.7 | 0.7 | 20 |  | mg/m3 | 否 |  |  | 是
|  | 水环境,大气环境,土壤污染监管 | 化学药品制剂制造 | 南京易亨制药有限公司(91320111751298514H001Q) | 南京易亨制药有限公司废气限值 | DA004中药提取 车间混合废气 排放口(DA001) | 挥发性有机物 | 2024-12-03 | [6 empty] | 0.06 | 0.06 | 60 |  | mg/m3 | 否 |  |  | 是
|  | 水环境,大气环境,土壤污染监管 | 化学药品制剂制造 | 南京易亨制药有限公司(91320111751298514H001Q) | 南京易亨制药有限公司废气限值 | DA004中药提取 车间混合废气 排放口(DA001) | 颗粒物 | 2024-12-03 | [6 empty] | <1.0 | <1.0 | 15 |  | mg/m3 | 否 |  |  | 是
|  | 水环境,大气环境,土壤污染监管 | 化学药品制剂制造 | 南京易亨制药有限公司(91320111751298514H001Q) | 南京易亨制药有限公司废气限值 | DA010危废库废气排放口(DA001) | 臭气浓度 | 2024-12-03 | [6 empty] | 35 | 35 | 1000 |  | 无量纲 | 否 |  |  | 是
|  | 水环境,大气环境,土壤污染监管 | 化学药品制剂制造 | 南京易亨制药有限公司(91320111751298514H001Q) | 南京易亨制药有限公司废气限值 | DA010危废库废气排放口(DA001) | 挥发性有机物 | 2024-12-03 | [6 empty] | 0.067 | 0.067 | 60 |  | mg/m3 | 否 |  |  | 是
|  | 水环境,大气环境,土壤污染监管 | 化学药品制剂制造 | 南京易亨制药有限公司(91320111751298514H001Q) | 南京易亨制药有限公司废气限值 | DA009试剂库废 气排放口(DA001) | 三氯甲烷 | 2024-12-13 | [6 empty] | 0.265 | 0.265 | 20 |  | mg/m3 | 否 |  |  | 是
|  | 水环境,大气环境,土壤污染监管 | 化学药品制剂制造 | 南京易亨制药有限公司(91320111751298514H001Q) | 南京易亨制药有限公司废气限值 | DA009试剂库废 气排放口(DA001) | 丙酮 | 2024-12-03 | [6 empty] | 0.05 | 0.05 | 40 |  | mg/m3 | 否 |  |  | 是
|  | 水环境,大气环境,土壤污染监管 | 化学药品制剂制造 | 南京易亨制药有限公司(91320111751298514H001Q) | 南京易亨制药有限公司废气限值 | DA009试剂库废 气排放口(DA001) | 二氯甲烷 | 2024-12-13 | [6 empty] | 6.5 | 6.5 | 20 |  | mg/m3 | 否 |  |  | 是
|  | 水环境,大气环境,土壤污染监管 | 化学药品制剂制造 | 南京易亨制药有限公司(91320111751298514H001Q) | 南京易亨制药有限公司废气限值 | DA009试剂库废 气排放口(DA001) | 甲醇 | 2024-12-03 | [6 empty] | <2 | <2 | 50 |  | mg/m3 | 否 |  |  | 是
|  | 水环境,大气环境,土壤污染监管 | 化学药品制剂制造 | 南京易亨制药有限公司(91320111751298514H001Q) | 南京易亨制药有限公司废气限值 | DA009试剂库废 气排放口(DA001) | 挥发性有机物 | 2024-12-03 | [6 empty] | 0.05 | 0.05 | 60 |  | mg/m3 | 否 |  |  | 是
|  | 水环境,大气环境,土壤污染监管 | 化学药品制剂制造 | 南京易亨制药有限公司(91320111751298514H001Q) | 南京易亨制药有限公司废气限值 | DA003中药提取车间臭气排放口(DA001) | 臭气浓度 | 2024-12-03 | [6 empty] | 11 | 11 | 1000 |  | 无量纲 | 否 |  |  | 是
|  | 水环境,大气环境,土壤污染监管 | 化学药品制剂制造 | 南京易亨制药有限公司(91320111751298514H001Q) | 南京易亨制药有限公司废气限值 | DA007质检楼废气排放口(DA001) | 挥发性有机物 | 2024-12-02 | [6 empty] | 0.345 | 0.345 | 60 |  | mg/m3 | 否 |  |  | 是
|  | 水环境,大气环境,土壤污染监管 | 化学药品制剂制造 | 南京易亨制药有限公司(91320111751298514H001Q) | 南京易亨制药有限公司废气限值 | DA007质检楼废气排放口(DA001) | 甲醇 | 2024-12-02 | [6 empty] | <2 | <2 | 50 |  | mg/m3 | 否 |  |  | 是
|  | 水环境,大气环境,土壤污染监管 | 化学药品制剂制造 | 南京易亨制药有限公司(91320111751298514H001Q) | 南京易亨制药有限公司废气限值 | DA011污水站废气排口(DA001) | 臭气浓度 | 2024-12-03 | [6 empty] | 630 | 630 | 1000 |  | 无量纲 | 否 |  |  | 是
|  | 水环境,大气环境,土壤污染监管 | 化学药品制剂制造 | 南京易亨制药有限公司(91320111751298514H001Q) | 南京易亨制药有限公司废气限值 | DA011污水站废气排口(DA001) | 硫化氢 | 2024-12-03 | [6 empty] | 0.00112 | 0.00112 | 5 |  | mg/m3 | 否 |  |  | 是
|  | 水环境,大气环境,土壤污染监管 | 化学药品制剂制造 | 南京易亨制药有限公司(91320111751298514H001Q) | 南京易亨制药有限公司废气限值 | DA011污水站废气排口(DA001) | 氨（氨气） | 2024-12-03 | [6 empty] | 0.0105 | 0.0105 | 20 |  | mg/m3 | 否 |  |  | 是
|  | 水环境,大气环境,土壤污染监管 | 化学药品制剂制造 | 南京易亨制药有限公司(91320111751298514H001Q) | 南京易亨制药有限公司废气限值 | DA011污水站废气排口(DA001) | 挥发性有机物 | 2024-12-03 | [6 empty] | 1.18 | 1.18 | 60 |  | mg/m3 | 否 |  |  | 是
|  | 水环境,大气环境,土壤污染监管 | 化学药品制剂制造 | 南京易亨制药有限公司(91320111751298514H001Q) | 南京易亨制药有限公司废气限值 | DA001主车间乙醇含尘废气排口 | 颗粒物 | 2024-12-02 | [6 empty] | 1.1 | 1.1 | 15 |  | mg/m3 | 否 |  |  | 是
| 南京轩凯生物科技股份有限公司 | 水环境 | 生物药品制造 | 南京轩凯生物科技有限公司污水入网协议书(null) | 废气排放规定 | 实验室废气排放口(DA003) | 非甲烷总烃 | 2024-12-05 | [6 empty] | 0.21 | 0.21 | 60 |  | mg/m3 | 否 |  |  | 是
|  | 水环境 | 生物药品制造 | 江苏省地方标准制药工业大气污染物排放标准(DB 32/4042-2021) | 表1 大气污染物基本项目最高允许排放限值,发酵尾气 | 实验室废气排放口(DA003) | 总挥发性有机物 | 2024-12-05 | [6 empty] | 0.596 | 0.596 | 100 |  | mg/m3 | 否 |  |  | 是
| 南京驯鹿生物医药有限公司 |  | 生物药品制造 | 南京驯鹿生物医药有限公司排污许可证(91320191MA20HYKE8X) | 废气排污许可 | 生产厂房废气排口(DA001) | 非甲烷总烃 | 2024-12-10 | [6 empty] | 0.57 | 0.57 | 60 |  | mg/m3 | 否 |  |  | 是
|  |  | 生物药品制造 | 南京驯鹿生物医药有限公司排污许可证(91320191MA20HYKE8X) | 废气排污许可 | 生产厂房废气排口(DA001) | 异丙醇 | 2024-12-10 | [6 empty] | 0.332 | 0.332 |  |  | mg/m3 | 否 |  |  | 否
|  |  | 生物药品制造 | 江苏省地方标准制药工业大气污染物排放标准(DB 32/4042-2021) | 表1 大气污染物基本项目最高允许排放限值 | 生产厂房废气排口(DA001) | 臭气浓度 | 2024-12-10 | [6 empty] | 26 | 26 | 1000 |  | 无量纲 | 否 |  |  | 是
|  |  | 生物药品制造 | 制药工业大气污染物排放标准（江苏省地方标准）((DB32/4042-2021)) | 表二 | 生产厂房废气排口(DA001) | 甲醇 | 2024-12-10 | [6 empty] | <2 | <2 | 50 |  | mg/m3 | 否 |  |  | 是
|  |  | 生物药品制造 | 南京驯鹿生物医药有限公司排污许可证(91320191MA20HYKE8X) | 废气排污许可 | 生产厂房废气排口(DA001) | 氯化氢 | 2024-12-10 | [6 empty] | 2.28 | 2.28 | 10 |  | mg/m3 | 否 |  |  | 是
|  |  | 生物药品制造 | 江苏省地方标准制药工业大气污染物排放标准(DB 32/4042-2021) | 表1 大气污染物基本项目最高允许排放限值,发酵尾气 | 生产厂房废气排口(DA001) | 总挥发性有机物 | 2024-12-10 | [6 empty] | 0.426 | 0.426 | 100 |  | mg/m3 | 否 |  |  | 是
|  |  | 生物药品制造 | 江苏省地方标准制药工业大气污染物排放标准(DB 32/4042-2021) | 表1 大气污染物基本项目最高允许排放限值 | 污水站废气排口(DA002) | 臭气浓度 | 2024-12-09 | [6 empty] | 30 | 30 | 1000 |  | 无量纲 | 否 |  |  | 是
|  |  | 生物药品制造 | 南京驯鹿生物医药有限公司排污许可证(91320191MA20HYKE8X) | 废气排污许可 | 污水站废气排口(DA002) | 非甲烷总烃 | 2024-12-09 | [6 empty] | 0.68 | 0.68 | 60 |  | mg/m3 | 否 |  |  | 是
|  |  | 生物药品制造 | 南京驯鹿生物医药有限公司排污许可证(91320191MA20HYKE8X) | 废气排污许可 | 污水站废气排口(DA002) | 硫化氢 | 2024-12-09 | [6 empty] | <0.01 | <0.01 | 5 |  | mg/m3 | 否 |  |  | 是
|  |  | 生物药品制造 | 南京驯鹿生物医药有限公司排污许可证(91320191MA20HYKE8X) | 废气排污许可 | 污水站废气排口(DA002) | 氨 | 2024-12-09 | [6 empty] | <0.25 | <0.25 | 20 |  | mg/m3 | 否 |  |  | 是

## 废水排放
任务名称 | 企业名称 | 名录类别 | 行业类别 | 受纳水体 | 执行标准名称 | 执行标准条目名称 | 监测点 | 监测项目 | 监测日期 | 流量(m³/s) | 水温(°C) | 生产负荷(%) | 进口浓度 | 排放浓度 | 上限 | 下限 | 单位 | 是否超标 | 超标倍数 | 备注 | 是否有评价限值
江北新区2024年12月废水监督监测 | 南京宏川石化仓储有限公司 |  | 危险化学品仓储 |  | 《南京江北新区新材料科技园企业污水排放管理规定（2020年版）》（宁新区新科办发〔2020〕73号）(宁新区新科办发〔2020〕73号) | 第二类污染物接管标准 | 总排口 | 氨氮（NH3-N） | 2024-12-04 |  |  |  |  | 7.58 | 45 |  | mg/L | 否 |  |  | 是
江北新区2024年12月废水监督监测 | 南京宏川石化仓储有限公司 |  | 危险化学品仓储 |  | 《南京江北新区新材料科技园企业污水排放管理规定（2020年版）》（宁新区新科办发〔2020〕73号）(宁新区新科办发〔2020〕73号) | 第二类污染物接管标准 | 总排口 | 苯 | 2024-12-04 |  |  |  |  | <0.002 | 0.3 |  | mg/L | 否 |  |  | 是
江北新区2024年12月废水监督监测 | 南京宏川石化仓储有限公司 |  | 危险化学品仓储 |  | 《南京江北新区新材料科技园企业污水排放管理规定（2020年版）》（宁新区新科办发〔2020〕73号）(宁新区新科办发〔2020〕73号) | 第二类污染物接管标准 | 总排口 | 对-二甲苯 | 2024-12-04 |  |  |  |  | <0.002 | 1.0 |  | mg/L | 否 |  |  | 是
江北新区2024年12月废水监督监测 | 南京宏川石化仓储有限公司 |  | 危险化学品仓储 |  | 《南京江北新区新材料科技园企业污水排放管理规定（2020年版）》（宁新区新科办发〔2020〕73号）(宁新区新科办发〔2020〕73号) | 第二类污染物接管标准 | 总排口 | 总氮（以N计） | 2024-12-04 |  |  |  |  | 8.28 | 70 |  | mg/L | 否 |  |  | 是
江北新区2024年12月废水监督监测 | 南京宏川石化仓储有限公司 |  | 危险化学品仓储 |  | 《南京江北新区新材料科技园企业污水排放管理规定（2020年版）》（宁新区新科办发〔2020〕73号）(宁新区新科办发〔2020〕73号) | 第二类污染物接管标准 | 总排口 | 苯酚 | 2024-12-04 |  |  |  | <0.0001 | <0.0001 | 1.0 |  | mg/L | 否 |  |  | 是
江北新区2024年12月废水监督监测 | 南京宏川石化仓储有限公司 |  | 危险化学品仓储 |  | 《南京江北新区新材料科技园企业污水排放管理规定（2020年版）》（宁新区新科办发〔2020〕73号）(宁新区新科办发〔2020〕73号) | 第二类污染物接管标准 | 总排口 | 邻-二甲苯 | 2024-12-04 |  |  |  |  | <0.002 | 1.0 |  | mg/L | 否 |  |  | 是
江北新区2024年12月废水监督监测 | 南京宏川石化仓储有限公司 |  | 危险化学品仓储 |  | 《南京江北新区新材料科技园企业污水排放管理规定（2020年版）》（宁新区新科办发〔2020〕73号）(宁新区新科办发〔2020〕73号) | 第二类污染物接管标准 | 总排口 | 石油类 | 2024-12-04 |  |  |  |  | 0.12 | 20 |  | mg/L | 否 |  |  | 是
江北新区2024年12月废水监督监测 | 南京宏川石化仓储有限公司 |  | 危险化学品仓储 |  |  |  | 总排口 | 二甲苯（总量） | 2024-12-04 |  |  |  |  | <0.006 |  |  | mg/L | 否 |  |  | 否
江北新区2024年12月废水监督监测 | 南京宏川石化仓储有限公司 |  | 危险化学品仓储 |  | 《南京江北新区新材料科技园企业污水排放管理规定（2020年版）》（宁新区新科办发〔2020〕73号）(宁新区新科办发〔2020〕73号) | 第二类污染物接管标准 | 总排口 | 悬浮物 | 2024-12-04 |  |  |  |  | 11 | 400 |  | mg/L | 否 |  |  | 是
江北新区2024年12月废水监督监测 | 南京宏川石化仓储有限公司 |  | 危险化学品仓储 |  | 《南京江北新区新材料科技园企业污水排放管理规定（2020年版）》（宁新区新科办发〔2020〕73号）(宁新区新科办发〔2020〕73号) | 第二类污染物接管标准 | 总排口 | 甲苯 | 2024-12-04 |  |  |  |  | <0.002 | 0.3 |  | mg/L | 否 |  |  | 是
江北新区2024年12月废水监督监测 | 南京宏川石化仓储有限公司 |  | 危险化学品仓储 |  | 《南京江北新区新材料科技园企业污水排放管理规定（2020年版）》（宁新区新科办发〔2020〕73号）(宁新区新科办发〔2020〕73号) | 第二类污染物接管标准 | 总排口 | 化学需氧量 | 2024-12-04 |  |  |  |  | 27 | 500 |  | mg/L | 否 |  |  | 是
江北新区2024年12月废水监督监测 | 南京宏川石化仓储有限公司 |  | 危险化学品仓储 |  | 《南京江北新区新材料科技园企业污水排放管理规定（2020年版）》（宁新区新科办发〔2020〕73号）(宁新区新科办发〔2020〕73号) | 第二类污染物接管标准 | 总排口 | 间-二甲苯 | 2024-12-04 |  |  |  |  | <0.002 | 1.0 |  | mg/L | 否 |  |  | 是
江北新区2024年12月废水监督监测 | 南京宏川石化仓储有限公司 |  | 危险化学品仓储 |  | 《南京江北新区新材料科技园企业污水排放管理规定（2020年版）》（宁新区新科办发〔2020〕73号）(宁新区新科办发〔2020〕73号) | 第二类污染物接管标准 | 总排口 | 总磷（以P计） | 2024-12-04 |  |  |  |  | 0.87 | 5.0 |  | mg/L | 否 |  |  | 是
江北新区2024年12月废水监督监测 | 南京金陵化工厂有限责任公司 | 水环境,大气环境,土壤污染监管 | 无机盐制造 |  | 南京金陵化工厂有限责任公司排污许可证(913201931349065293001U) | 水污染物排放限值 | DW001总排(DW001) | 总氮（以N计） | 2024-12-18 |  |  |  |  | 23.8 |  |  | mg/L | 否 |  |  | 否
江北新区2024年12月废水监督监测 | 南京金陵化工厂有限责任公司 | 水环境,大气环境,土壤污染监管 | 无机盐制造 |  | 南京金陵化工厂有限责任公司排污许可证(913201931349065293001U) | 水污染物排放限值 | DW001总排(DW001) | 氨氮（NH3-N） | 2024-12-18 |  |  |  |  | 0.090 |  |  | mg/L | 否 |  |  | 否
江北新区2024年12月废水监督监测 | 南京金陵化工厂有限责任公司 | 水环境,大气环境,土壤污染监管 | 无机盐制造 |  | 南京金陵化工厂有限责任公司排污许可证(913201931349065293001U) | 水污染物排放限值 | DW001总排(DW001) | 总铅 | 2024-12-18 |  |  |  |  | <0.05 | 0.5 |  | mg/L | 否 |  |  | 是
江北新区2024年12月废水监督监测 | 南京金陵化工厂有限责任公司 | 水环境,大气环境,土壤污染监管 | 无机盐制造 |  | 南京金陵化工厂有限责任公司排污许可证(913201931349065293001U) | 水污染物排放限值 | DW001总排(DW001) | 化学需氧量 | 2024-12-18 |  |  |  |  | 7 | 500 |  | mg/L | 否 |  |  | 是
江北新区2024年12月废水监督监测 | 南京金陵化工厂有限责任公司 | 水环境,大气环境,土壤污染监管 | 无机盐制造 |  | 南京金陵化工厂有限责任公司排污许可证(913201931349065293001U) | 水污染物排放限值 | DW001总排(DW001) | pH值 | 2024-12-18 |  |  |  |  | 8.5 | 9 | 6 | 无量纲 | 否 |  |  | 是
江北新区2024年12月废水监督监测 | 南京金陵化工厂有限责任公司 | 水环境,大气环境,土壤污染监管 | 无机盐制造 |  | 南京金陵化工厂有限责任公司排污许可证(913201931349065293001U) | 水污染物排放限值 | DW001总排(DW001) | 悬浮物 | 2024-12-18 |  |  |  |  | 8 | 400 |  | mg/L | 否 |  |  | 是
江北新区2024年12月废水监督监测 | 南京金陵化工厂有限责任公司 | 水环境,大气环境,土壤污染监管 | 无机盐制造 |  | 南京金陵化工厂有限责任公司排污许可证(913201931349065293001U) | 水污染物排放限值 | DW001总排(DW001) | 总磷（以P计） | 2024-12-18 |  |  |  |  | 0.25 |  |  | mg/L | 否 |  |  | 否
江北新区2024年12月废水监督监测 | 南京金陵化工厂有限责任公司 | 水环境,大气环境,土壤污染监管 | 无机盐制造 |  | 南京金陵化工厂有限责任公司排污许可证(913201931349065293001U) | 水污染物排放限值 | DW001总排(DW001) | 五日生化需氧量（BOD5） | 2024-12-18 |  |  |  |  | 2.6 | 300 |  | mg/L | 否 |  |  | 是
江北新区2024年12月废水监督监测 | 南京金陵化工厂有限责任公司 | 水环境,大气环境,土壤污染监管 | 无机盐制造 |  | 南京金陵化工厂有限责任公司排污许可证(913201931349065293001U) | 水污染物排放限值 | 车间排放口(DW003) | 总铅 | 2024-12-18 |  |  |  |  | <0.05 | 1 |  | mg/L | 否 |  |  | 是
江北新区2024年12月废水监督监测 | 南京扬子昕特玛化工有限公司 | 水环境,大气环境,土壤污染监管,环境风险管控 | 初级形态塑料及合成树脂制造 |  | 南京扬子伊士曼化工有限公司废水接管协议(null) | 废水排放限值 | 工业污水 总排口 | 铝 | 2024-12-04 |  |  |  |  | 0.50 | 1 |  | mg/L | 否 |  |  | 是
江北新区2024年12月废水监督监测 | 南京扬子昕特玛化工有限公司 | 水环境,大气环境,土壤污染监管,环境风险管控 | 初级形态塑料及合成树脂制造 |  | 南京扬子伊士曼化工有限公司废水接管协议(null) | 废水排放限值 | 工业污水 总排口 | 悬浮物 | 2024-12-04 |  |  |  |  | 29 | 100 |  | mg/L | 否 |  |  | 是
江北新区2024年12月废水监督监测 | 南京扬子昕特玛化工有限公司 | 水环境,大气环境,土壤污染监管,环境风险管控 | 初级形态塑料及合成树脂制造 |  | 南京扬子伊士曼化工有限公司废水接管协议(null) | 废水排放限值 | 工业污水 总排口 | 化学需氧量 | 2024-12-04 |  |  |  |  | 200 | 650 |  | mg/L | 否 |  |  | 是
江北新区2024年12月废水监督监测 | 南京扬子昕特玛化工有限公司 | 水环境,大气环境,土壤污染监管,环境风险管控 | 初级形态塑料及合成树脂制造 |  | 南京扬子伊士曼化工有限公司废水接管协议(null) | 废水排放限值 | 工业污水 总排口 | 石油类 | 2024-12-04 |  |  |  |  | 4.07 | 20 |  | mg/L | 否 |  |  | 是
江北新区2024年12月废水监督监测 | 南京扬子昕特玛化工有限公司 | 水环境,大气环境,土壤污染监管,环境风险管控 | 初级形态塑料及合成树脂制造 |  | 南京扬子伊士曼化工有限公司废水接管协议(null) | 废水排放限值 | 工业污水 总排口 | pH值 | 2024-12-04 |  |  |  |  | 8.3 | 9 | 6 | mg/L | 否 |  |  | 是
江北新区2024年12月废水监督监测 | 南京福邦特东方化工有限公司 | 水环境,大气环境,土壤污染监管,环境风险管控 | 合成纤维单(聚合)体制造 |  | 化学工业水污染物排放标准（DB32/939-2020）(DB32/939-2020) | 表1 | DW003清下水（雨排）排放口 | 总磷 | 2024-12-11 |  |  |  |  | 0.08 | 0.5 |  | mg/L | 否 |  |  | 是
江北新区2024年12月废水监督监测 | 南京福邦特东方化工有限公司 | 水环境,大气环境,土壤污染监管,环境风险管控 | 合成纤维单(聚合)体制造 |  | 化学工业水污染物排放标准（地标）(DB32/939-2020) | 化学原料及化学制品制造业表一限值 | DW003清下水（雨排）排放口 | 化学需氧量 | 2024-12-11 |  |  |  |  | 10 | 60 |  | mg/L | 否 |  |  | 是
江北新区2024年12月废水监督监测 | 南京福邦特东方化工有限公司 | 水环境,大气环境,土壤污染监管,环境风险管控 | 合成纤维单(聚合)体制造 |  | 化学工业水污染物排放标准(（DB32/939-2020）) | 表2化工集中去废水处理厂主要水污染物排放限值 | DW003清下水（雨排）排放口 | 石油类 | 2024-12-11 |  |  |  |  | <0.06 | 5 |  | mg/L | 否 |  |  | 是
江北新区2024年12月废水监督监测 | 南京福邦特东方化工有限公司 | 水环境,大气环境,土壤污染监管,环境风险管控 | 合成纤维单(聚合)体制造 |  | 化学工业水污染物排放标准（DB32/939-2020）(DB32/939-2020) | 表1 | DW003清下水（雨排）排放口 | 氨氮 | 2024-12-11 |  |  |  |  | 0.227 | 8 |  | mg/L | 否 |  |  | 是
江北新区2024年12月废水监督监测 | 南京福邦特东方化工有限公司 | 水环境,大气环境,土壤污染监管,环境风险管控 | 合成纤维单(聚合)体制造 |  | 化学工业水污染物排放标准（DB32/939-2020）(DB32/939-2020) | 表1 | DW003清下水（雨排）排放口 | 悬浮物 | 2024-12-11 |  |  |  |  | 4 | 30 |  | mg/L | 否 |  |  | 是
江北新区2024年12月废水监督监测 | 南京福邦特东方化工有限公司 | 水环境,大气环境,土壤污染监管,环境风险管控 | 合成纤维单(聚合)体制造 |  | 化学合成类制药工业水污染物排放标准(GB21904-2008) | （表3）水污染物特别排放限值,企业废水总排放口 | DW003清下水（雨排）排放口 | pH值 | 2024-12-11 |  |  |  |  | 8.2 | 9 | 6 | 无量纲 | 否 |  |  | 是
江北新区2024年12月废水监督监测 | 南京福邦特东方化工有限公司 | 水环境,大气环境,土壤污染监管,环境风险管控 | 合成纤维单(聚合)体制造 |  | 化学工业水污染物排放标准(DB 32/939-2020) | 表1 企业主要水污染物排放限值,直接排放,其他 | 雨水(DW002) | 氨氮 | 2024-12-11 |  |  |  |  | 0.177 | 8 |  | mg/L | 否 |  |  | 是
江北新区2024年12月废水监督监测 | 南京福邦特东方化工有限公司 | 水环境,大气环境,土壤污染监管,环境风险管控 | 合成纤维单(聚合)体制造 |  | 化学工业水污染物排放标准(DB 32/939-2020) | 表1 企业主要水污染物排放限值,直接排放,一切排污单位 | 雨水(DW002) | 悬浮物 | 2024-12-11 |  |  |  |  | 9 | 30 |  | mg/L | 否 |  |  | 是
江北新区2024年12月废水监督监测 | 南京福邦特东方化工有限公司 | 水环境,大气环境,土壤污染监管,环境风险管控 | 合成纤维单(聚合)体制造 |  | 化学工业水污染物排放标准(DB 32/939-2020) | 表1 企业主要水污染物排放限值,直接排放,其他 | 雨水(DW002) | 石油类 | 2024-12-11 |  |  |  |  | <0.06 | 3 |  | mg/L | 否 |  |  | 是
江北新区2024年12月废水监督监测 | 南京福邦特东方化工有限公司 | 水环境,大气环境,土壤污染监管,环境风险管控 | 合成纤维单(聚合)体制造 |  | 化学工业水污染物排放标准(DB 32/939-2020) | 表1 企业主要水污染物排放限值,直接排放,其他 | 雨水(DW002) | 总磷 | 2024-12-11 |  |  |  |  | 0.05 | 0.5 |  | mg/L | 否 |  |  | 是
江北新区2024年12月废水监督监测 | 南京福邦特东方化工有限公司 | 水环境,大气环境,土壤污染监管,环境风险管控 | 合成纤维单(聚合)体制造 |  | 化学工业水污染物排放标准(DB 32/939-2020) | 表1 企业主要水污染物排放限值,直接排放,一切排污单位 | 雨水(DW002) | pH | 2024-12-11 |  |  |  |  | 8.1 | 9 | 6 | 无量纲 | 否 |  |  | 是
江北新区2024年12月废水监督监测 | 南京福邦特东方化工有限公司 | 水环境,大气环境,土壤污染监管,环境风险管控 | 合成纤维单(聚合)体制造 |  | 化学工业水污染物排放标准(DB 32/939-2020) | 表1 企业主要水污染物排放限值,直接排放,基础化学原料制造,有机化学原料制造 | 雨水(DW002) | 化学需氧量 | 2024-12-11 |  |  |  |  | 6 | 60 |  | mg/L | 否 |  |  | 是
江北新区2024年12月废水监督监测 | 南京福邦特东方化工有限公司 | 水环境,大气环境,土壤污染监管,环境风险管控 | 合成纤维单(聚合)体制造 |  | 化学工业水污染物排放标准(（DB32/939-2020）) | 表3涉重金属特征污染物排放限值,其他相关排污单位 | DW001废水总排口 | 总锌 | 2024-12-11 |  |  |  |  | 0.0473 | 2.0 |  | mg/L | 否 |  |  | 是
江北新区2024年12月废水监督监测 | 南京福邦特东方化工有限公司 | 水环境,大气环境,土壤污染监管,环境风险管控 | 合成纤维单(聚合)体制造 |  | 化学工业水污染物排放标准(（DB32/939-2020）) | 表1企业主要水污染物排放限值,直接排放,有机化学原料制造中涉及丙烯腈-腈纶、... | DW001废水总排口 | 总有机碳 | 2024-12-11 |  |  |  |  | 19.2 | 25 |  | mg/L | 否 |  |  | 是
江北新区2024年12月废水监督监测 | 南京福邦特东方化工有限公司 | 水环境,大气环境,土壤污染监管,环境风险管控 | 合成纤维单(聚合)体制造 |  | 化学工业水污染物排放标准(（DB32/939-2020）) | 表3涉重金属特征污染物排放限值,相关排污单位 | DW001废水总排口 | 总铜 | 2024-12-11 |  |  |  |  | 0.0211 | 0.5 |  | mg/L | 否 |  |  | 是
江北新区2024年12月废水监督监测 | 南京福邦特东方化工有限公司 | 水环境,大气环境,土壤污染监管,环境风险管控 | 合成纤维单(聚合)体制造 |  | 化学工业水污染物排放标准(（DB32/939-2020）) | 表1企业主要水污染物排放限值,直接排放,有机化学原料制造；涂料、油墨、颜料及类似产品制造；合成材料制造 | DW001废水总排口 | 石油类 | 2024-12-11 |  |  |  |  | <0.06 | 5 |  | mg/L | 否 |  |  | 是
江北新区2024年12月废水监督监测 | 南京福邦特东方化工有限公司 | 水环境,大气环境,土壤污染监管,环境风险管控 | 合成纤维单(聚合)体制造 |  | 化学工业水污染物排放标准(（DB32/939-2020）) | 表1企业主要水污染物排放限值,直接排放,其他 | DW001废水总排口 | 总氰化物 | 2024-12-11 |  |  |  |  | <0.004 | 0.5 |  | mg/L | 否 |  |  | 是
江北新区2024年12月废水监督监测 | 南京福邦特东方化工有限公司 | 水环境,大气环境,土壤污染监管,环境风险管控 | 合成纤维单(聚合)体制造 |  | 化学工业水污染物排放标准(（DB32/939-2020）) | 表1企业主要水污染物排放限值,直接排放,其他 | DW001废水总排口 | 氨氮（NH3-N） | 2024-12-11 |  |  |  |  | 1.75 | 8 |  | mg/L | 否 |  |  | 是
江北新区2024年12月废水监督监测 | 南京福邦特东方化工有限公司 | 水环境,大气环境,土壤污染监管,环境风险管控 | 合成纤维单(聚合)体制造 |  | 化学工业水污染物排放标准(（DB32/939-2020）) | 表1企业主要水污染物排放限值,直接排放,有机化学原料制造 | DW001废水总排口 | 化学需氧量 | 2024-12-11 |  |  |  |  | 38 | 60 |  | mg/L | 否 |  |  | 是
江北新区2024年12月废水监督监测 | 南京福邦特东方化工有限公司 | 水环境,大气环境,土壤污染监管,环境风险管控 | 合成纤维单(聚合)体制造 |  | 化学工业水污染物排放标准(（DB32/939-2020）) | 表1企业主要水污染物排放限值,直接排放,其他 | DW001废水总排口 | 总磷 | 2024-12-11 |  |  |  |  | 0.09 | 0.5 |  | mg/L | 否 |  |  | 是
江北新区2024年12月废水监督监测 | 南京福邦特东方化工有限公司 | 水环境,大气环境,土壤污染监管,环境风险管控 | 合成纤维单(聚合)体制造 |  | 化学工业主要水污染物排放标准(DB32/939-2006) | 第二类污染物最高允许排放限值,一级标准,一切排污单位 | DW001废水总排口 | pH值 | 2024-12-11 |  |  |  |  | 8.0 | 9 | 6 | 无量纲 | 否 |  |  | 是
江北新区2024年12月废水监督监测 | 南京福邦特东方化工有限公司 | 水环境,大气环境,土壤污染监管,环境风险管控 | 合成纤维单(聚合)体制造 |  | 化学工业水污染物排放标准(（DB32/939-2020）) | 表1企业主要水污染物排放限值,直接排放,一切排污单位 | DW001废水总排口 | 悬浮物 | 2024-12-11 |  |  |  |  | 11 | 30 |  | mg/L | 否 |  |  | 是
江北新区2024年12月废水监督监测 | 南京福邦特东方化工有限公司 | 水环境,大气环境,土壤污染监管,环境风险管控 | 合成纤维单(聚合)体制造 |  | 化学工业水污染物排放标准(（DB32/939-2020）) | 表1企业主要水污染物排放限值,直接排放,一切排污单位 | DW001废水总排口 | 挥发酚 | 2024-12-11 |  |  |  |  | 0.021 | 0.5 |  | mg/L | 否 |  |  | 是
江北新区2024年12月废水监督监测 | 南京福邦特东方化工有限公司 | 水环境,大气环境,土壤污染监管,环境风险管控 | 合成纤维单(聚合)体制造 |  | 化学工业水污染物排放标准(（DB32/939-2020）) | 表1企业主要水污染物排放限值,直接排放,硝酸工业、硫酸工业有机化学原料制造、肥料制造、油墨工业、炸药、火工及烟火产品制造、合成树脂工业 | DW001废水总排口 | 五日生化需氧量（BOD5） | 2024-12-11 |  |  |  |  | 7.7 | 20 |  | mg/L | 否 |  |  | 是
江北新区2024年12月废水监督监测 | 南京福邦特东方化工有限公司 | 水环境,大气环境,土壤污染监管,环境风险管控 | 合成纤维单(聚合)体制造 |  | 化学工业水污染物排放标准(（DB32/939-2020）) | 表4有机特征污染物排放限值,其他相关排污单位 | DW001废水总排口 | 甲苯 | 2024-12-11 |  |  |  |  | <0.002 | 0.1 |  | mg/L | 否 |  |  | 是
江北新区2024年12月废水监督监测 | 南京福邦特东方化工有限公司 | 水环境,大气环境,土壤污染监管,环境风险管控 | 合成纤维单(聚合)体制造 |  | 化学工业水污染物排放标准(（DB32/939-2020）) | 表1企业主要水污染物排放限值,直接排放,一切排污单位 | DW001废水总排口 | 可吸附有机卤素化合物（AOX） | 2024-12-11 |  |  |  |  | 0.163 | 1.0 |  | mg/L | 否 |  |  | 是
江北新区2024年12月废水监督监测 | 南京福邦特东方化工有限公司 | 水环境,大气环境,土壤污染监管,环境风险管控 | 合成纤维单(聚合)体制造 |  | 化学工业水污染物排放标准(（DB32/939-2020）) | 表4有机特征污染物排放限值,其他相关排污单位 | DW001废水总排口 | 苯 | 2024-12-11 |  |  |  |  | <0.002 | 0.1 |  | mg/L | 否 |  |  | 是
江北新区2024年12月废水监督监测 | 南京福邦特东方化工有限公司 | 水环境,大气环境,土壤污染监管,环境风险管控 | 合成纤维单(聚合)体制造 |  | 化学工业水污染物排放标准(（DB32/939-2020）) | 表1企业主要水污染物排放限值,直接排放,一切排污单位 | DW001废水总排口 | 硫化物 | 2024-12-11 |  |  |  |  | 0.02 | 0.5 |  | mg/L | 否 |  |  | 是
江北新区2024年12月废水监督监测 | 南京福邦特东方化工有限公司 | 水环境,大气环境,土壤污染监管,环境风险管控 | 合成纤维单(聚合)体制造 |  | 化学工业水污染物排放标准(（DB32/939-2020）) | 表1企业主要水污染物排放限值,直接排放,有机化学原料制造 | DW001废水总排口 | 总氮 | 2024-12-11 |  |  |  |  | 6.09 | 20 |  | mg/L | 否 |  |  | 是
江北新区2024年12月废水监督监测 | 南京福邦特东方化工有限公司 | 水环境,大气环境,土壤污染监管,环境风险管控 | 合成纤维单(聚合)体制造 |  | 化学工业水污染物排放标准(（DB32/939-2020）) | 表1企业主要水污染物排放限值,直接排放,其他 | DW001废水总排口 | 氟化物 | 2024-12-11 |  |  |  |  | 0.09 | 10 |  | mg/L | 否 |  |  | 是
江北新区2024年12月废水监督监测 | 南京福邦特东方化工有限公司 | 水环境,大气环境,土壤污染监管,环境风险管控 | 合成纤维单(聚合)体制造 |  | 化学工业水污染物排放标准(（DB32/939-2020）) | 表3涉重金属特征污染物排放限值,相关排污单位 | DW001废水总排口 | 总钒 | 2024-12-11 |  |  |  |  | 0.0838 | 1.0 |  | mg/L | 否 |  |  | 是
江北新区2024年12月废水监督监测 | 贺利氏贵金属技术（中国）有限公司 | 水环境,大气环境,土壤污染监管,环境风险管控 | 化学试剂和助剂制造 |  | 污水综合排放标准(GB8978-1996) | （表1）第一类污染物最高允许排放浓度 | DW004银墨水装置排口(DW004) | 总银 | 2024-12-11 |  |  |  |  | 0.18 | 0.5 |  | mg/L | 否 |  |  | 是
江北新区2024年12月废水监督监测 | 蓝星安迪苏南京有限公司 | 水环境,地下水,大气环境,土壤污染监管,环境风险管控 | 其他专用化学产品制造 |  | 污水综合排放标准(GB8978-1996) | 表4第二类污染物最高允许排放浓度,三级标准 | 总排 | 氰化物（总氰化合物） | 2024-12-04 |  |  |  |  | <0.004 |  |  | mg/L | 否 |  |  | 否
江北新区2024年12月废水监督监测 | 蓝星安迪苏南京有限公司 | 水环境,地下水,大气环境,土壤污染监管,环境风险管控 | 其他专用化学产品制造 |  | 《南京江北新区新材料科技园企业污水排放管理规定（2020年版）》（宁新区新科办发〔2020〕73号）(宁新区新科办发〔2020〕73号) | 第二类污染物接管标准 | 总排 | 化学需氧量 | 2024-12-04 |  |  |  |  | 126 | 500 |  | mg/L | 否 |  |  | 是
江北新区2024年12月废水监督监测 | 蓝星安迪苏南京有限公司 | 水环境,地下水,大气环境,土壤污染监管,环境风险管控 | 其他专用化学产品制造 |  | 《南京江北新区新材料科技园企业污水排放管理规定（2020年版）》（宁新区新科办发〔2020〕73号）(宁新区新科办发〔2020〕73号) | 第二类污染物接管标准 | 总排 | 总磷（以P计） | 2024-12-04 |  |  |  |  | 1.08 | 5.0 |  | mg/L | 否 |  |  | 是
江北新区2024年12月废水监督监测 | 蓝星安迪苏南京有限公司 | 水环境,地下水,大气环境,土壤污染监管,环境风险管控 | 其他专用化学产品制造 |  | 化学工业水污染物排放标准(（DB32/939-2020）) | 表4有机特征污染物排放限值,相关排污单位 | 总排 | 甲醛 | 2024-12-04 |  |  |  |  | 0.08 | 1 |  | mg/L | 否 |  |  | 是
江北新区2024年12月废水监督监测 | 蓝星安迪苏南京有限公司 | 水环境,地下水,大气环境,土壤污染监管,环境风险管控 | 其他专用化学产品制造 |  | 《南京江北新区新材料科技园企业污水排放管理规定（2020年版）》（宁新区新科办发〔2020〕73号）(宁新区新科办发〔2020〕73号) | 第二类污染物接管标准 | 总排 | 氨氮（NH3-N） | 2024-12-04 |  |  |  |  | 11.5 | 45 |  | mg/L | 否 |  |  | 是
江北新区2024年12月废水监督监测 | 蓝星安迪苏南京有限公司 | 水环境,地下水,大气环境,土壤污染监管,环境风险管控 | 其他专用化学产品制造 |  | 《南京江北新区新材料科技园企业污水排放管理规定（2020年版）》（宁新区新科办发〔2020〕73号）(宁新区新科办发〔2020〕73号) | 第二类污染物接管标准 | 总排 | pH值 | 2024-12-04 |  |  |  |  | 7.9 | 9 | 6 | 无量纲 | 否 |  |  | 是
江北新区2024年12月废水监督监测 | 蓝星安迪苏南京有限公司 | 水环境,地下水,大气环境,土壤污染监管,环境风险管控 | 其他专用化学产品制造 |  | 《南京江北新区新材料科技园企业污水排放管理规定（2020年版）》（宁新区新科办发〔2020〕73号）(宁新区新科办发〔2020〕73号) | 第二类污染物接管标准 | 总排 | 悬浮物 | 2024-12-04 |  |  |  |  | 122 | 400 |  | mg/L | 否 |  |  | 是
江北新区2024年12月废水监督监测 | 蓝星安迪苏南京有限公司 | 水环境,地下水,大气环境,土壤污染监管,环境风险管控 | 其他专用化学产品制造 |  | 《南京江北新区新材料科技园企业污水排放管理规定（2020年版）》（宁新区新科办发〔2020〕73号）(宁新区新科办发〔2020〕73号) | 第二类污染物接管标准 | 总排 | 硫化物 | 2024-12-04 |  |  |  |  | 0.02 | 1.0 |  | mg/L | 否 |  |  | 是
江北新区2024年12月废水监督监测 | 蓝星安迪苏南京有限公司 | 水环境,地下水,大气环境,土壤污染监管,环境风险管控 | 其他专用化学产品制造 |  | 《南京江北新区新材料科技园企业污水排放管理规定（2020年版）》（宁新区新科办发〔2020〕73号）(宁新区新科办发〔2020〕73号) | 第二类污染物接管标准 | 总排 | 全盐量 | 2024-12-04 |  |  |  |  | 8716 | 10000 |  | mg/L | 否 |  |  | 是
江北新区2024年12月废水监督监测 | 蓝星安迪苏南京有限公司 | 水环境,地下水,大气环境,土壤污染监管,环境风险管控 | 其他专用化学产品制造 |  | 《南京江北新区新材料科技园企业污水排放管理规定（2020年版）》（宁新区新科办发〔2020〕73号）(宁新区新科办发〔2020〕73号) | 第二类污染物接管标准 | 总排 | 五日生化需氧量（BOD5） | 2024-12-04 |  |  |  |  | 52.8 | 300 |  | mg/L | 否 |  |  | 是
江北新区2024年12月废水监督监测 | 蓝星安迪苏南京有限公司 | 水环境,地下水,大气环境,土壤污染监管,环境风险管控 | 其他专用化学产品制造 |  |  |  | 总排 | 总氮（以N计） | 2024-12-04 |  |  |  |  | 16.1 |  |  | mg/L | 否 |  |  | 否
江北新区2024年12月废水监督监测 | 南京胜科水务有限公司 | 水环境,大气环境,土壤污染监管,环境风险管控 | 污水处理及其再生利用 |  | 化学工业水污染物排放标准(（DB32/939-2020）) | 表4有机特征污染物排放限值,相关排污单位 | 总排 | 二氯甲烷 | 2024-12-03 |  |  |  | 0.0132 | <0.001 | 0.2 |  | mg/L | 否 |  |  | 是
江北新区2024年12月废水监督监测 | 南京胜科水务有限公司 | 水环境,大气环境,土壤污染监管,环境风险管控 | 污水处理及其再生利用 |  | 化学工业水污染物排放标准(（DB32/939-2020）) | 表4有机特征污染物排放限值,相关排污单位 | 总排 | 苯酚 | 2024-12-03 |  |  |  | <0.0005 | <0.0005 | 0.3 |  | mg/L | 否 |  |  | 是
江北新区2024年12月废水监督监测 | 南京胜科水务有限公司 | 水环境,大气环境,土壤污染监管,环境风险管控 | 污水处理及其再生利用 |  | 化学工业水污染物排放标准(（DB32/939-2020）) | 表2化工集中去废水处理厂主要水污染物排放限值 | 总排 | 总氮 | 2024-12-03 |  |  |  | 21 | 5.7 | 15 |  | mg/L | 否 |  |  | 是
江北新区2024年12月废水监督监测 | 南京胜科水务有限公司 | 水环境,大气环境,土壤污染监管,环境风险管控 | 污水处理及其再生利用 |  | 化学工业水污染物排放标准(（DB32/939-2020）) | 表2化工集中去废水处理厂主要水污染物排放限值 | 总排 | 全盐量 | 2024-12-03 |  |  |  | 2530 | 2650 | 10000 |  | mg/L | 否 |  |  | 是
江北新区2024年12月废水监督监测 | 南京胜科水务有限公司 | 水环境,大气环境,土壤污染监管,环境风险管控 | 污水处理及其再生利用 |  | 化学工业水污染物排放标准(（DB32/939-2020）) | 表4有机特征污染物排放限值,相关排污单位 | 总排 | 三氯甲烷 | 2024-12-03 |  |  |  | 0.0132 | <0.0014 | 0.3 |  | mg/L | 否 |  |  | 是
江北新区2024年12月废水监督监测 | 南京胜科水务有限公司 | 水环境,大气环境,土壤污染监管,环境风险管控 | 污水处理及其再生利用 |  | 化学工业水污染物排放标准(（DB32/939-2020）) | 表4有机特征污染物排放限值,其他相关排污单位 | 总排 | 甲苯 | 2024-12-03 |  |  |  | 0.005 | <0.0014 | 0.1 |  | mg/L | 否 |  |  | 是
江北新区2024年12月废水监督监测 | 南京胜科水务有限公司 | 水环境,大气环境,土壤污染监管,环境风险管控 | 污水处理及其再生利用 |  | 化学工业水污染物排放标准(（DB32/939-2020）) | 表4有机特征污染物排放限值,相关排污单位 | 总排 | 乙苯 | 2024-12-03 |  |  |  | <0.0008 | <0.0008 | 0.4 |  | mg/L | 否 |  |  | 是
江北新区2024年12月废水监督监测 | 南京胜科水务有限公司 | 水环境,大气环境,土壤污染监管,环境风险管控 | 污水处理及其再生利用 |  | 化学工业水污染物排放标准(（DB32/939-2020）) | 表4有机特征污染物排放限值,相关排污单位 | 总排 | 硝基苯类 | 2024-12-03 |  |  |  | <0.2 | <0.2 | 2 |  | mg/L | 否 |  |  | 是
江北新区2024年12月废水监督监测 | 南京胜科水务有限公司 | 水环境,大气环境,土壤污染监管,环境风险管控 | 污水处理及其再生利用 |  | 化学工业水污染物排放标准(（DB32/939-2020）) | 表2化工集中去废水处理厂主要水污染物排放限值 | 总排 | 氨氮（NH3-N） | 2024-12-03 |  |  |  | 10.3 | 0.217 | 8 |  | mg/L | 否 |  |  | 是
江北新区2024年12月废水监督监测 | 南京胜科水务有限公司 | 水环境,大气环境,土壤污染监管,环境风险管控 | 污水处理及其再生利用 |  |  |  | 总排 | 丙酮 | 2024-12-03 |  |  |  | 0.29 | <0.02 |  |  | mg/L | 否 |  |  | 否
江北新区2024年12月废水监督监测 | 南京胜科水务有限公司 | 水环境,大气环境,土壤污染监管,环境风险管控 | 污水处理及其再生利用 |  | 不评价的项目(null) | 废水不评价的项目 | 总排 | 总氯 | 2024-12-03 |  |  |  | 0.6 | 0.29 |  |  | mg/L | 否 |  |  | 否
江北新区2024年12月废水监督监测 | 南京胜科水务有限公司 | 水环境,大气环境,土壤污染监管,环境风险管控 | 污水处理及其再生利用 |  | 化学工业水污染物排放标准(（DB32/939-2020）) | 表3涉重金属特征污染物排放限值,相关排污单位 | 总排 | 总钒 | 2024-12-03 |  |  |  | 0.049 | 0.00651 | 1.0 |  | mg/L | 否 |  |  | 是
江北新区2024年12月废水监督监测 | 南京胜科水务有限公司 | 水环境,大气环境,土壤污染监管,环境风险管控 | 污水处理及其再生利用 |  | 城镇污水处理厂污染物排放标准[国标](GB18918-2002) | （表1）基本控制项目最高允许排放浓度（日均值）,一级标准（水温＞12℃或≤12℃）,A标准,通用 | 总排 | 粪大肠菌群数 | 2024-12-03 |  |  |  | 240000 | <20 | 1000 |  | 个/L | 否 |  |  | 是
江北新区2024年12月废水监督监测 | 南京胜科水务有限公司 | 水环境,大气环境,土壤污染监管,环境风险管控 | 污水处理及其再生利用 |  | 化学工业水污染物排放标准(（DB32/939-2020）) | 表4有机特征污染物排放限值,相关排污单位 | 总排 | 丙烯腈 | 2024-12-03 |  |  |  | <0.001 | <0.001 | 2 |  | mg/L | 否 |  |  | 是
江北新区2024年12月废水监督监测 | 南京胜科水务有限公司 | 水环境,大气环境,土壤污染监管,环境风险管控 | 污水处理及其再生利用 |  | 化学工业水污染物排放标准(（DB32/939-2020）) | 表2化工集中去废水处理厂主要水污染物排放限值 | 总排 | 悬浮物 | 2024-12-03 |  |  |  | 32 | 7 | 20 |  | mg/L | 否 |  |  | 是
江北新区2024年12月废水监督监测 | 南京胜科水务有限公司 | 水环境,大气环境,土壤污染监管,环境风险管控 | 污水处理及其再生利用 |  | 污水综合排放标准(GB8978-1996) | （表4）第二类污染物最高允许排放浓度（1998年1月1日后建的单位）,一切排污单位 ,一级标准 | 总排 | 邻-二甲苯 | 2024-12-03 |  |  |  | <0.0014 | <0.0014 | 0.4 |  | mg/L | 否 |  |  | 是
江北新区2024年12月废水监督监测 | 南京胜科水务有限公司 | 水环境,大气环境,土壤污染监管,环境风险管控 | 污水处理及其再生利用 |  | 化学工业水污染物排放标准(（DB32/939-2020）) | 表4有机特征污染物排放限值,其他相关排污单位 | 总排 | 苯乙烯 | 2024-12-03 |  |  |  | <0.0006 | <0.0006 | 0.2 |  | mg/L | 否 |  |  | 是
江北新区2024年12月废水监督监测 | 南京胜科水务有限公司 | 水环境,大气环境,土壤污染监管,环境风险管控 | 污水处理及其再生利用 |  | 化学工业水污染物排放标准(（DB32/939-2020）) | 表2化工集中去废水处理厂主要水污染物排放限值 | 总排 | 硫化物 | 2024-12-03 |  |  |  | <0.01 | <0.01 | 0.5 |  | mg/L | 否 |  |  | 是
江北新区2024年12月废水监督监测 | 南京胜科水务有限公司 | 水环境,大气环境,土壤污染监管,环境风险管控 | 污水处理及其再生利用 |  | 不评价的项目(null) | 废水不评价的项目 | 总排 | 乙腈 | 2024-12-03 |  |  |  | 0.2 | 0.2 |  |  | mg/L | 否 |  |  | 否
江北新区2024年12月废水监督监测 | 南京胜科水务有限公司 | 水环境,大气环境,土壤污染监管,环境风险管控 | 污水处理及其再生利用 |  | 污水综合排放标准(GB8978-1996) | （表4）第二类污染物最高允许排放浓度（1998年1月1日后建的单位）,一切排污单位 ,一级标准 | 总排 | 对硝基氯苯 | 2024-12-03 |  |  |  | <0.00005 | <0.00005 | 0.5 |  | mg/L | 否 |  |  | 是
江北新区2024年12月废水监督监测 | 南京胜科水务有限公司 | 水环境,大气环境,土壤污染监管,环境风险管控 | 污水处理及其再生利用 |  | 化学工业水污染物排放标准(（DB32/939-2020）) | 表2化工集中去废水处理厂主要水污染物排放限值 | 总排 | 挥发酚 | 2024-12-03 |  |  |  | 0.0079 | 0.0003 | 0.5 |  | mg/L | 否 |  |  | 是
江北新区2024年12月废水监督监测 | 南京胜科水务有限公司 | 水环境,大气环境,土壤污染监管,环境风险管控 | 污水处理及其再生利用 |  | 化学工业水污染物排放标准(（DB32/939-2020）) | 表3涉重金属特征污染物排放限值,相关排污单位 | 总排 | 总铜 | 2024-12-03 |  |  |  | 0.00933 | 0.00357 | 0.5 |  | mg/L | 否 |  |  | 是
江北新区2024年12月废水监督监测 | 南京胜科水务有限公司 | 水环境,大气环境,土壤污染监管,环境风险管控 | 污水处理及其再生利用 |  | 南京胜科水务有限公司排污许可证(91320100745391480F001Q) | 水污染物排放限值 | 总排 | 2，4，6-三氯酚 | 2024-12-03 |  |  |  | <0.0012 | <0.0012 |  |  | mg/L | 否 |  |  | 否
江北新区2024年12月废水监督监测 | 南京胜科水务有限公司 | 水环境,大气环境,土壤污染监管,环境风险管控 | 污水处理及其再生利用 |  | 化学工业水污染物排放标准（地标）(DB32/939-2020) | 化学原料及化学制品制造业表一限值 | 总排 | pH值 | 2024-12-03 |  |  |  | 7.7 | 8.1 | 9 | 6 | 无量纲 | 否 |  |  | 是
江北新区2024年12月废水监督监测 | 南京胜科水务有限公司 | 水环境,大气环境,土壤污染监管,环境风险管控 | 污水处理及其再生利用 |  | 不评价的项目(null) | 废水不评价的项目 | 总排 | 硝酸盐氮 | 2024-12-03 |  |  |  | 7.39 | 3.51 |  |  | mg/L | 否 |  |  | 否
江北新区2024年12月废水监督监测 | 南京胜科水务有限公司 | 水环境,大气环境,土壤污染监管,环境风险管控 | 污水处理及其再生利用 |  | 化学工业水污染物排放标准(（DB32/939-2020）) | 表4有机特征污染物排放限值,相关排污单位 | 总排 | 2，4-二氯酚 | 2024-12-03 |  |  |  | <0.0011 | <0.0011 | 0.6 |  | mg/L | 否 |  |  | 是
江北新区2024年12月废水监督监测 | 南京胜科水务有限公司 | 水环境,大气环境,土壤污染监管,环境风险管控 | 污水处理及其再生利用 |  | 化学工业水污染物排放标准(（DB32/939-2020）) | 表4有机特征污染物排放限值,相关排污单位 | 总排 | 吡啶 | 2024-12-03 |  |  |  | <0.03 | <0.03 | 2 |  | mg/L | 否 |  |  | 是
江北新区2024年12月废水监督监测 | 南京胜科水务有限公司 | 水环境,大气环境,土壤污染监管,环境风险管控 | 污水处理及其再生利用 |  | 化学工业水污染物排放标准(（DB32/939-2020）) | 表4有机特征污染物排放限值 | 总排 | 四氯甲烷（四氯化碳） | 2024-12-03 |  |  |  | <0.0015 | <0.0015 | 0.03 |  | mg/L | 否 |  |  | 是
江北新区2024年12月废水监督监测 | 南京胜科水务有限公司 | 水环境,大气环境,土壤污染监管,环境风险管控 | 污水处理及其再生利用 |  | 不评价的项目(null) | 废水不评价的项目 | 总排 | 百草枯离子 | 2024-12-03 |  |  |  | <0.0003 | <0.0003 |  |  | mg/L | 否 |  |  | 否
江北新区2024年12月废水监督监测 | 南京胜科水务有限公司 | 水环境,大气环境,土壤污染监管,环境风险管控 | 污水处理及其再生利用 |  | 污水综合排放标准(GB8978-1996) | （表4）第二类污染物最高允许排放浓度（1998年1月1日后建的单位）,一切排污单位 ,一级标准 | 总排 | 磷酸盐（以P计） | 2024-12-03 |  |  |  | <0.051 | <0.051 | 0.5 |  | mg/L | 否 |  |  | 是
江北新区2024年12月废水监督监测 | 南京胜科水务有限公司 | 水环境,大气环境,土壤污染监管,环境风险管控 | 污水处理及其再生利用 |  | 化学工业水污染物排放标准(（DB32/939-2020）) | 表4有机特征污染物排放限值,有机化学原料制造 | 总排 | 氯苯 | 2024-12-03 |  |  |  | <0.001 | <0.001 | 0.2 |  | mg/L | 否 |  |  | 是
江北新区2024年12月废水监督监测 | 南京胜科水务有限公司 | 水环境,大气环境,土壤污染监管,环境风险管控 | 污水处理及其再生利用 |  | 污水综合排放标准(GB8978-1996) | （表4）第二类污染物最高允许排放浓度（1998年1月1日后建的单位）,一切排污单位 ,一级标准 | 总排 | 动植物油 | 2024-12-03 |  |  |  | 0.27 | 0.12 | 10 |  | mg/L | 否 |  |  | 是
江北新区2024年12月废水监督监测 | 南京胜科水务有限公司 | 水环境,大气环境,土壤污染监管,环境风险管控 | 污水处理及其再生利用 |  | 化学工业水污染物排放标准(（DB32/939-2020）) | 表3涉重金属特征污染物排放限值,其他相关排污单位 | 总排 | 六价铬 | 2024-12-03 |  |  |  | <0.004 | <0.004 | 0.2 |  | mg/L | 否 |  |  | 是
江北新区2024年12月废水监督监测 | 南京胜科水务有限公司 | 水环境,大气环境,土壤污染监管,环境风险管控 | 污水处理及其再生利用 |  | 化学工业水污染物排放标准(（DB32/939-2020）) | 表3涉重金属特征污染物排放限值,相关排污单位 | 总排 | 总银 | 2024-12-03 |  |  |  | 0.00033 | <0.00004 | 0.3 |  | mg/L | 否 |  |  | 是
江北新区2024年12月废水监督监测 | 南京胜科水务有限公司 | 水环境,大气环境,土壤污染监管,环境风险管控 | 污水处理及其再生利用 |  | 化学工业水污染物排放标准(（DB32/939-2020）) | 表4有机特征污染物排放限值,有机化学原料制造 | 总排 | 1，2-二氯苯 | 2024-12-03 |  |  |  | <0.0008 | <0.0008 | 0.4 |  | mg/L | 否 |  |  | 是
江北新区2024年12月废水监督监测 | 南京胜科水务有限公司 | 水环境,大气环境,土壤污染监管,环境风险管控 | 污水处理及其再生利用 |  | 化学工业水污染物排放标准(（DB32/939-2020）) | 表2化工集中去废水处理厂主要水污染物排放限值 | 总排 | 总氰化物 | 2024-12-03 |  |  |  | <0.004 | 0.057 | 0.2 |  | mg/L | 否 |  |  | 是
江北新区2024年12月废水监督监测 | 南京胜科水务有限公司 | 水环境,大气环境,土壤污染监管,环境风险管控 | 污水处理及其再生利用 |  | 污水综合排放标准(GB8978-1996) | （表1）第一类污染物最高允许排放浓度 | 总排 | 苯并(a)芘 | 2024-12-03 |  |  |  | <0.000004 | <0.000004 | 0.00003 |  | mg/L | 否 |  |  | 是
江北新区2024年12月废水监督监测 | 南京胜科水务有限公司 | 水环境,大气环境,土壤污染监管,环境风险管控 | 污水处理及其再生利用 |  | 不评价(1) | 不评价 | 总排 | 溶解性总固体 | 2024-12-03 |  |  |  | 2730 | 3040 |  |  | mg/L | 否 |  |  | 否
江北新区2024年12月废水监督监测 | 南京胜科水务有限公司 | 水环境,大气环境,土壤污染监管,环境风险管控 | 污水处理及其再生利用 |  | 化学工业水污染物排放标准(（DB32/939-2020）) | 表4有机特征污染物排放限值,其他相关排污单位 | 总排 | 苯胺类 | 2024-12-03 |  |  |  | <0.03 | <0.03 | 0.5 |  | mg/L | 否 |  |  | 是
江北新区2024年12月废水监督监测 | 南京胜科水务有限公司 | 水环境,大气环境,土壤污染监管,环境风险管控 | 污水处理及其再生利用 |  | 污水综合排放标准(GB8978-1996) | （表4）第二类污染物最高允许排放浓度（1998年1月1日后建的单位）,一切排污单位 ,一级标准 | 总排 | 阴离子表面活性剂（LAS） | 2024-12-03 |  |  |  | 0.089 | <0.05 | 5.0 |  | mg/L | 否 |  |  | 是
江北新区2024年12月废水监督监测 | 南京胜科水务有限公司 | 水环境,大气环境,土壤污染监管,环境风险管控 | 污水处理及其再生利用 |  | 不评价的项目(null) | 废水不评价的项目 | 总排 | 甲醇 | 2024-12-03 |  |  |  | 3.63 | <0.2 |  |  | mg/L | 否 |  |  | 否
江北新区2024年12月废水监督监测 | 南京胜科水务有限公司 | 水环境,大气环境,土壤污染监管,环境风险管控 | 污水处理及其再生利用 |  | 化学工业水污染物排放标准(（DB32/939-2020）) | 表3涉重金属特征污染物排放限值,其他相关排污单位 | 总排 | 总镍 | 2024-12-03 |  |  |  | 0.0286 | 0.00776 | 0.5 |  | mg/L | 否 |  |  | 是
江北新区2024年12月废水监督监测 | 南京胜科水务有限公司 | 水环境,大气环境,土壤污染监管,环境风险管控 | 污水处理及其再生利用 |  | 化学工业水污染物排放标准(（DB32/939-2020）) | 表3涉重金属特征污染物排放限值,其他相关排污单位 | 总排 | 总锌 | 2024-12-03 |  |  |  | 0.117 | 0.0747 | 2.0 |  | mg/L | 否 |  |  | 是
江北新区2024年12月废水监督监测 | 南京胜科水务有限公司 | 水环境,大气环境,土壤污染监管,环境风险管控 | 污水处理及其再生利用 |  | 化学工业水污染物排放标准(（DB32/939-2020）) | 表2化工集中去废水处理厂主要水污染物排放限值 | 总排 | 氟化物 | 2024-12-03 |  |  |  | 4.92 | 4.43 | 8 |  | mg/L | 否 |  |  | 是
江北新区2024年12月废水监督监测 | 南京胜科水务有限公司 | 水环境,大气环境,土壤污染监管,环境风险管控 | 污水处理及其再生利用 |  | 污水综合排放标准(GB8978-1996) | （表4）第二类污染物最高允许排放浓度（1998年1月1日后建的单位）,一切排污单位 ,一级标准 | 总排 | 间一甲酚 | 2024-12-03 |  |  |  | <0.0005 | <0.0005 | 0.1 |  | mg/L | 否 |  |  | 是
江北新区2024年12月废水监督监测 | 南京胜科水务有限公司 | 水环境,大气环境,土壤污染监管,环境风险管控 | 污水处理及其再生利用 |  | 污水综合排放标准(GB8978-1996) | （表4）第二类污染物最高允许排放浓度（1998年1月1日后建的单位）,一切排污单位 ,一级标准 | 总排 | 2，4-二硝基氯苯 | 2024-12-03 |  |  |  | <0.00004 | <0.00004 | 0.5 |  | mg/L | 否 |  |  | 是
江北新区2024年12月废水监督监测 | 南京胜科水务有限公司 | 水环境,大气环境,土壤污染监管,环境风险管控 | 污水处理及其再生利用 |  | 化学工业水污染物排放标准(（DB32/939-2020）) | 表2化工集中去废水处理厂主要水污染物排放限值 | 总排 | 总有机碳 | 2024-12-03 |  |  |  | 27.9 | 19.2 | 20 |  | mg/L | 否 |  |  | 是
江北新区2024年12月废水监督监测 | 南京胜科水务有限公司 | 水环境,大气环境,土壤污染监管,环境风险管控 | 污水处理及其再生利用 |  | 化学工业水污染物排放标准(（DB32/939-2020）) | 表4有机特征污染物排放限值,相关排污单位 | 总排 | 1，2-二氯乙烷 | 2024-12-03 |  |  |  | 0.0186 | <0.0014 | 0.3 |  | mg/L | 否 |  |  | 是
江北新区2024年12月废水监督监测 | 南京胜科水务有限公司 | 水环境,大气环境,土壤污染监管,环境风险管控 | 污水处理及其再生利用 |  |  |  | 总排 | 急性毒性 | 2024-12-03 |  |  |  | 0 | 0 |  |  | mg/L | 否 |  |  | 否
江北新区2024年12月废水监督监测 | 南京胜科水务有限公司 | 水环境,大气环境,土壤污染监管,环境风险管控 | 污水处理及其再生利用 |  | 化学工业水污染物排放标准(（DB32/939-2020）) | 表4有机特征污染物排放限值 | 总排 | 四氯乙烯 | 2024-12-03 |  |  |  | <0.0012 | <0.0012 | 0.1 |  | mg/L | 否 |  |  | 是
江北新区2024年12月废水监督监测 | 南京胜科水务有限公司 | 水环境,大气环境,土壤污染监管,环境风险管控 | 污水处理及其再生利用 |  | 化学工业水污染物排放标准(（DB32/939-2020）) | 表4有机特征污染物排放限值,相关排污单位 | 总排 | 甲醛 | 2024-12-03 |  |  |  | 0.56 | 0.07 | 1 |  | mg/L | 否 |  |  | 是
江北新区2024年12月废水监督监测 | 南京胜科水务有限公司 | 水环境,大气环境,土壤污染监管,环境风险管控 | 污水处理及其再生利用 |  |  |  | 总排 | 一氯甲烷 | 2024-12-03 |  |  |  | <0.001 | <0.001 |  |  | mg/L | 否 |  |  | 否
江北新区2024年12月废水监督监测 | 南京胜科水务有限公司 | 水环境,大气环境,土壤污染监管,环境风险管控 | 污水处理及其再生利用 |  | 化学工业水污染物排放标准(（DB32/939-2020）) | 表4有机特征污染物排放限值,相关排污单位 | 总排 | 二甲苯（总量） | 2024-12-03 |  |  |  | <0.0036 | <0.0036 | 0.4 |  | mg/L | 否 |  |  | 是
江北新区2024年12月废水监督监测 | 南京胜科水务有限公司 | 水环境,大气环境,土壤污染监管,环境风险管控 | 污水处理及其再生利用 |  | 化学工业水污染物排放标准(（DB32/939-2020）) | 表3涉重金属特征污染物排放限值,其他相关排污单位 | 总排 | 总铬 | 2024-12-03 |  |  |  | 0.004 | <0.004 | 0.5 |  | mg/L | 否 |  |  | 是
江北新区2024年12月废水监督监测 | 南京胜科水务有限公司 | 水环境,大气环境,土壤污染监管,环境风险管控 | 污水处理及其再生利用 |  | 化学工业水污染物排放标准(（DB32/939-2020）) | 表3涉重金属特征污染物排放限值,其他相关排污单位 | 总排 | 总镉 | 2024-12-03 |  |  |  | 0.0001 | 0.00006 | 0.1 |  | mg/L | 否 |  |  | 是
江北新区2024年12月废水监督监测 | 南京胜科水务有限公司 | 水环境,大气环境,土壤污染监管,环境风险管控 | 污水处理及其再生利用 |  | 化学工业水污染物排放标准(（DB32/939-2020）) | 表2化工集中去废水处理厂主要水污染物排放限值 | 总排 | 化学需氧量 | 2024-12-03 |  |  |  | 95 | 29 | 50 |  | mg/L | 否 |  |  | 是
江北新区2024年12月废水监督监测 | 南京胜科水务有限公司 | 水环境,大气环境,土壤污染监管,环境风险管控 | 污水处理及其再生利用 |  | 化学工业水污染物排放标准(（DB32/939-2020）) | 表3涉重金属特征污染物排放限值,基础化学原料制造,合成材料制造,其他相关排污单位 | 总排 | 总汞 | 2024-12-03 |  |  |  | 0.00094 | 0.00013 | 0.01 |  | mg/L | 否 |  |  | 是
江北新区2024年12月废水监督监测 | 南京胜科水务有限公司 | 水环境,大气环境,土壤污染监管,环境风险管控 | 污水处理及其再生利用 |  | 化学工业水污染物排放标准(（DB32/939-2020）) | 表4有机特征污染物排放限值,其他相关排污单位 | 总排 | 苯 | 2024-12-03 |  |  |  | <0.0014 | <0.0014 | 0.1 |  | mg/L | 否 |  |  | 是
江北新区2024年12月废水监督监测 | 南京胜科水务有限公司 | 水环境,大气环境,土壤污染监管,环境风险管控 | 污水处理及其再生利用 |  | 污水综合排放标准(GB8978-1996) | （表4）第二类污染物最高允许排放浓度（1998年1月1日后建的单位）,一切排污单位 ,一级标准 | 总排 | 对-二甲苯 | 2024-12-03 |  |  |  | <0.0022 | <0.0022 | 0.4 |  | mg/L | 否 |  |  | 是
江北新区2024年12月废水监督监测 | 南京胜科水务有限公司 | 水环境,大气环境,土壤污染监管,环境风险管控 | 污水处理及其再生利用 |  | 污水综合排放标准(GB8978-1996) | （表4）第二类污染物最高允许排放浓度（1998年1月1日后建的单位）,一切排污单位 ,一级标准 | 总排 | 间-二甲苯 | 2024-12-03 |  |  |  | <0.0022 | <0.0022 | 0.4 |  | mg/L | 否 |  |  | 是
江北新区2024年12月废水监督监测 | 南京胜科水务有限公司 | 水环境,大气环境,土壤污染监管,环境风险管控 | 污水处理及其再生利用 |  | 化学工业水污染物排放标准(（DB32/939-2020）) | 表3涉重金属特征污染物排放限值,相关排污单位 | 总排 | 总砷 | 2024-12-03 |  |  |  | 0.0104 | 0.00162 | 0.3 |  | mg/L | 否 |  |  | 是
江北新区2024年12月废水监督监测 | 南京胜科水务有限公司 | 水环境,大气环境,土壤污染监管,环境风险管控 | 污水处理及其再生利用 |  | 化学工业水污染物排放标准(（DB32/939-2020）) | 表3涉重金属特征污染物排放限值,其他相关排污单位 | 总排 | 总锰 | 2024-12-03 |  |  |  | 0.21 | <0.01 | 2.0 |  | mg/L | 否 |  |  | 是
江北新区2024年12月废水监督监测 | 南京胜科水务有限公司 | 水环境,大气环境,土壤污染监管,环境风险管控 | 污水处理及其再生利用 |  | 化学工业水污染物排放标准(（DB32/939-2020）) | 表1企业主要水污染物排放限值,特别排放,硝酸工业、硫酸工业、有机化学原料制造、肥料制造、油墨工业、炸药、火工及焰火产品制造、合成树脂工业 | 总排 | 五日生化需氧量（BOD5） | 2024-12-03 |  |  |  | 16.8 | 8.4 | 20 |  | mg/L | 否 |  |  | 是
江北新区2024年12月废水监督监测 | 南京胜科水务有限公司 | 水环境,大气环境,土壤污染监管,环境风险管控 | 污水处理及其再生利用 |  | 不评价的项目(null) | 废水不评价的项目 | 总排 | 氯化物 | 2024-12-03 |  |  |  | 1460 | 1360 |  |  | mg/L | 否 |  |  | 否
江北新区2024年12月废水监督监测 | 南京胜科水务有限公司 | 水环境,大气环境,土壤污染监管,环境风险管控 | 污水处理及其再生利用 |  | 化学工业水污染物排放标准(（DB32/939-2020）) | 表3涉重金属特征污染物排放限值,其他相关排污单位 | 总排 | 总铅 | 2024-12-03 |  |  |  | 0.00315 | 0.00133 | 0.5 |  | mg/L | 否 |  |  | 是
江北新区2024年12月废水监督监测 | 南京胜科水务有限公司 | 水环境,大气环境,土壤污染监管,环境风险管控 | 污水处理及其再生利用 |  | 化学工业水污染物排放标准(（DB32/939-2020）) | 表2化工集中去废水处理厂主要水污染物排放限值 | 总排 | 石油类 | 2024-12-03 |  |  |  | 0.11 | <0.06 | 3 |  | mg/L | 否 |  |  | 是
江北新区2024年12月废水监督监测 | 南京胜科水务有限公司 | 水环境,大气环境,土壤污染监管,环境风险管控 | 污水处理及其再生利用 |  | 化学工业水污染物排放标准(（DB32/939-2020）) | 表2化工集中去废水处理厂主要水污染物排放限值 | 总排 | 可吸附有机卤素化合物（AOX） | 2024-12-03 |  |  |  | 0.491 | 0.179 | 0.5 |  | mg/L | 否 |  |  | 是
江北新区2024年12月废水监督监测 | 南京胜科水务有限公司 | 水环境,大气环境,土壤污染监管,环境风险管控 | 污水处理及其再生利用 |  | 化学工业水污染物排放标准(（DB32/939-2020）) | 表2化工集中去废水处理厂主要水污染物排放限值 | 总排 | 色度 | 2024-12-03 |  |  |  | 20 | 2 | 30 |  | 倍 | 否 |  |  | 是
江北新区2024年12月废水监督监测 | 南京胜科水务有限公司 | 水环境,大气环境,土壤污染监管,环境风险管控 | 污水处理及其再生利用 |  | 化学工业水污染物排放标准(（DB32/939-2020）) | 表2化工集中去废水处理厂主要水污染物排放限值 | 总排 | 总磷 | 2024-12-03 |  |  |  | 0.98 | 0.12 | 0.5 |  | mg/L | 否 |  |  | 是
江北新区2024年12月废水监督监测 | 南京胜科水务有限公司 | 水环境,大气环境,土壤污染监管,环境风险管控 | 污水处理及其再生利用 |  | 不评价的项目(null) | 废水不评价的项目 | 总排 | 水温 | 2024-12-03 |  |  |  | 19.6 | 18.5 |  |  | °C | 否 |  |  | 否
江北新区2024年12月废水监督监测 | 南京医科大学第四附属医院京新院区 |  | 综合医院 |  | 南京医科大学第四附属医院京新院区(1) | 废水 | 污水排口(DW001) | 阴离子表面活性剂 | 2024-12-12 |  |  |  |  | 0.122 | 10 |  | mg/L | 否 |  |  | 是
江北新区2024年12月废水监督监测 | 南京医科大学第四附属医院京新院区 |  | 综合医院 |  | 南京医科大学第四附属医院京新院区(1) | 废水 | 污水排口(DW001) | 六价铬 | 2024-12-12 |  |  |  |  | 0.008 |  |  | mg/L | 否 |  |  | 否
江北新区2024年12月废水监督监测 | 南京医科大学第四附属医院京新院区 |  | 综合医院 |  | 南京医科大学第四附属医院京新院区(1) | 废水 | 污水排口(DW001) | 悬浮物 | 2024-12-12 |  |  |  |  | 14 | 60 |  | mg/L | 否 |  |  | 是
江北新区2024年12月废水监督监测 | 南京医科大学第四附属医院京新院区 |  | 综合医院 |  | 南京医科大学第四附属医院京新院区(1) | 废水 | 污水排口(DW001) | 总氮 | 2024-12-12 |  |  |  |  | 31.6 |  |  | mg/L | 否 |  |  | 否
江北新区2024年12月废水监督监测 | 南京医科大学第四附属医院京新院区 |  | 综合医院 |  | 南京医科大学第四附属医院京新院区(1) | 废水 | 污水排口(DW001) | 总磷 | 2024-12-12 |  |  |  |  | 3.19 |  |  | mg/L | 否 |  |  | 否
江北新区2024年12月废水监督监测 | 南京医科大学第四附属医院京新院区 |  | 综合医院 |  | 南京医科大学第四附属医院京新院区(1) | 废水 | 污水排口(DW001) | 总α放射性 | 2024-12-12 |  |  |  |  | <0.043 | 1 |  | Bq/L | 否 |  |  | 是
江北新区2024年12月废水监督监测 | 南京医科大学第四附属医院京新院区 |  | 综合医院 |  | 南京医科大学第四附属医院京新院区(1) | 废水 | 污水排口(DW001) | 动植物油类 | 2024-12-12 |  |  |  |  | 0.20 | 20 |  | mg/L | 否 |  |  | 是
江北新区2024年12月废水监督监测 | 南京医科大学第四附属医院京新院区 |  | 综合医院 |  | 南京医科大学第四附属医院京新院区(1) | 废水 | 污水排口(DW001) | 总铅 | 2024-12-12 |  |  |  |  | 0.00976 |  |  | mg/L | 否 |  |  | 否
江北新区2024年12月废水监督监测 | 南京医科大学第四附属医院京新院区 |  | 综合医院 |  | 南京医科大学第四附属医院京新院区(1) | 废水 | 污水排口(DW001) | 挥发酚 | 2024-12-12 |  |  |  |  | 0.181 | 1.0 |  | mg/L | 否 |  |  | 是
江北新区2024年12月废水监督监测 | 南京医科大学第四附属医院京新院区 |  | 综合医院 |  | 南京医科大学第四附属医院京新院区(1) | 废水 | 污水排口(DW001) | 总铬 | 2024-12-12 |  |  |  |  | 0.00557 |  |  | mg/L | 否 |  |  | 否
江北新区2024年12月废水监督监测 | 南京医科大学第四附属医院京新院区 |  | 综合医院 |  | 南京医科大学第四附属医院京新院区(1) | 废水 | 污水排口(DW001) | 粪大肠菌群 | 2024-12-12 |  |  |  |  | 1200 | 5000 |  | MPN/L | 否 |  |  | 是
江北新区2024年12月废水监督监测 | 南京医科大学第四附属医院京新院区 |  | 综合医院 |  | 南京医科大学第四附属医院京新院区(1) | 废水 | 污水排口(DW001) | 总镉 | 2024-12-12 |  |  |  |  | 0.00023 |  |  | mg/L | 否 |  |  | 否
江北新区2024年12月废水监督监测 | 南京医科大学第四附属医院京新院区 |  | 综合医院 |  | 南京医科大学第四附属医院京新院区(1) | 废水 | 污水排口(DW001) | 五日化学需氧量 | 2024-12-12 |  |  |  |  | 16.1 | 100 |  | mg/L | 否 |  |  | 是
江北新区2024年12月废水监督监测 | 南京医科大学第四附属医院京新院区 |  | 综合医院 |  | 南京医科大学第四附属医院京新院区(1) | 废水 | 污水排口(DW001) | 总β放射性 | 2024-12-12 |  |  |  |  | 0.027 | 10 |  | Bq/L | 否 |  |  | 是
江北新区2024年12月废水监督监测 | 南京医科大学第四附属医院京新院区 |  | 综合医院 |  | 南京医科大学第四附属医院京新院区(1) | 废水 | 污水排口(DW001) | 化学需氧量 | 2024-12-12 |  |  |  |  | 80 | 250 |  | mg/L | 否 |  |  | 是
江北新区2024年12月废水监督监测 | 南京医科大学第四附属医院京新院区 |  | 综合医院 |  | 南京医科大学第四附属医院京新院区(1) | 废水 | 污水排口(DW001) | pH值 | 2024-12-12 |  |  |  |  | 7.1 | 9 | 6 | 无量纲 | 否 |  |  | 是
江北新区2024年12月废水监督监测 | 南京医科大学第四附属医院京新院区 |  | 综合医院 |  | 南京医科大学第四附属医院京新院区(1) | 废水 | 污水排口(DW001) | 总砷 | 2024-12-12 |  |  |  |  | 0.0183 |  |  | mg/L | 否 |  |  | 否
江北新区2024年12月废水监督监测 | 南京医科大学第四附属医院京新院区 |  | 综合医院 |  | 南京医科大学第四附属医院京新院区(1) | 废水 | 污水排口(DW001) | 总汞 | 2024-12-12 |  |  |  |  | 0.00102 |  |  | mg/L | 否 |  |  | 否
江北新区2024年12月废水监督监测 | 南京医科大学第四附属医院京新院区 |  | 综合医院 |  | 南京医科大学第四附属医院京新院区(1) | 废水 | 污水排口(DW001) | 色度 | 2024-12-12 |  |  |  |  | 3 |  |  | 倍 | 否 |  |  | 否
江北新区2024年12月废水监督监测 | 南京医科大学第四附属医院京新院区 |  | 综合医院 |  | 南京医科大学第四附属医院京新院区(1) | 废水 | 污水排口(DW001) | 氨氮 | 2024-12-12 |  |  |  |  | 11.3 |  |  | mg/L | 否 |  |  | 否
江北新区2024年12月废水监督监测 | 南京医科大学第四附属医院京新院区 |  | 综合医院 |  | 南京医科大学第四附属医院京新院区(1) | 废水 | 污水排口(DW001) | 石油类 | 2024-12-12 |  |  |  |  | 0.13 | 20 |  | mg/L | 否 |  |  | 是
江北新区2024年12月废水监督监测 | 南京医科大学第四附属医院京新院区 |  | 综合医院 |  | 南京医科大学第四附属医院京新院区(1) | 废水 | 污水排口(DW001) | 总氰化物 | 2024-12-12 |  |  |  |  | 0.005 | 0.5 |  | mg/L | 否 |  |  | 是
江北新区2024年12月废水监督监测 | 南京医科大学第四附属医院京新院区 |  | 综合医院 |  | 南京医科大学第四附属医院京新院区(1) | 废水 | 污水排口(DW001) | 总余氯 | 2024-12-12 |  |  |  |  | 2.84 | 8 | 2 | mg/L | 否 |  |  | 是
江北新区2024年12月废水监督监测 | 江苏先盛生物医药有限公司 | 水环境,大气环境 | 化学药品原料药制造 |  | 《南京江北新区新材料科技园企业污水排放管理规定（2020年版）》（宁新区新科办发〔2020〕73号）(宁新区新科办发〔2020〕73号) | 第二类污染物接管标准 | DW001废水总排放口(DW001) | 氨氮（NH3-N） | 2024-12-10 |  |  |  |  | 0.048 | 45 |  | mg/L | 否 |  |  | 是
江北新区2024年12月废水监督监测 | 江苏先盛生物医药有限公司 | 水环境,大气环境 | 化学药品原料药制造 |  | 污水综合排放标准(GB8978-1996) | （表4）第二类污染物最高允许排放浓度（1998年1月1日后建的单位）,其他排污单位,三级标准 | DW001废水总排放口(DW001) | 五日生化需氧量（BOD5） | 2024-12-10 |  |  |  |  | 4.4 | 300 |  | mg/L | 否 |  |  | 是
江北新区2024年12月废水监督监测 | 江苏先盛生物医药有限公司 | 水环境,大气环境 | 化学药品原料药制造 |  |  |  | DW001废水总排放口(DW001) | 急性毒性 | 2024-12-10 |  |  |  |  | 0 |  |  | mg/L | 否 |  |  | 否
江北新区2024年12月废水监督监测 | 江苏先盛生物医药有限公司 | 水环境,大气环境 | 化学药品原料药制造 |  | 污水综合排放标准(GB8978-1996) | （表4）第二类污染物最高允许排放浓度（1998年1月1日后建的单位）,其他排污单位,三级标准 | DW001废水总排放口(DW001) | 悬浮物 | 2024-12-10 |  |  |  |  | 6 | 400 |  | mg/L | 否 |  |  | 是
江北新区2024年12月废水监督监测 | 江苏先盛生物医药有限公司 | 水环境,大气环境 | 化学药品原料药制造 |  |  |  | DW001废水总排放口(DW001) | 甲苯 | 2024-12-10 |  |  |  |  | <0.0014 |  |  | mg/L | 否 |  |  | 否
江北新区2024年12月废水监督监测 | 江苏先盛生物医药有限公司 | 水环境,大气环境 | 化学药品原料药制造 |  | 《南京江北新区新材料科技园企业污水排放管理规定（2020年版）》（宁新区新科办发〔2020〕73号）(宁新区新科办发〔2020〕73号) | 第二类污染物接管标准 | DW001废水总排放口(DW001) | 总氮（以N计） | 2024-12-10 |  |  |  |  | 1.82 | 70 |  | mg/L | 否 |  |  | 是
江北新区2024年12月废水监督监测 | 江苏先盛生物医药有限公司 | 水环境,大气环境 | 化学药品原料药制造 |  |  |  | DW001废水总排放口(DW001) | 二氯甲烷 | 2024-12-10 |  |  |  |  | <0.001 |  |  | mg/L | 否 |  |  | 否
江北新区2024年12月废水监督监测 | 江苏先盛生物医药有限公司 | 水环境,大气环境 | 化学药品原料药制造 |  | 《南京江北新区新材料科技园企业污水排放管理规定（2020年版）》（宁新区新科办发〔2020〕73号）(宁新区新科办发〔2020〕73号) | 第二类污染物接管标准 | DW001废水总排放口(DW001) | 色度 | 2024-12-10 |  |  |  |  | 2 | 50 |  | 倍 | 否 |  |  | 是
江北新区2024年12月废水监督监测 | 江苏先盛生物医药有限公司 | 水环境,大气环境 | 化学药品原料药制造 |  | 污水综合排放标准(GB8978-1996) | （表4）第二类污染物最高允许排放浓度（1998年1月1日后建的单位）,一切排污单位 ,三级标准 | DW001废水总排放口(DW001) | 可吸附有机卤素化合物（AOX） | 2024-12-10 |  |  |  |  | 0.057 | 8.0 |  | mg/L | 否 |  |  | 是
江北新区2024年12月废水监督监测 | 江苏先盛生物医药有限公司 | 水环境,大气环境 | 化学药品原料药制造 |  | 污水综合排放标准(GB8978-1996) | （表4）第二类污染物最高允许排放浓度（1998年1月1日后建的单位）,其他排污单位,三级标准 | DW001废水总排放口(DW001) | 化学需氧量 | 2024-12-10 |  |  |  |  | 18 | 500 |  | mg/L | 否 |  |  | 是
江北新区2024年12月废水监督监测 | 江苏先盛生物医药有限公司 | 水环境,大气环境 | 化学药品原料药制造 |  | 污水综合排放标准(GB8978-1996) | （表4）第二类污染物最高允许排放浓度（1998年1月1日后建的单位）,一切排污单位 ,三级标准 | DW001废水总排放口(DW001) | pH值 | 2024-12-10 |  |  |  |  | 8.1 | 9 | 6 | 无量纲 | 否 |  |  | 是
江北新区2024年12月废水监督监测 | 江苏先盛生物医药有限公司 | 水环境,大气环境 | 化学药品原料药制造 |  | 《南京江北新区新材料科技园企业污水排放管理规定（2020年版）》（宁新区新科办发〔2020〕73号）(宁新区新科办发〔2020〕73号) | 第二类污染物接管标准 | DW001废水总排放口(DW001) | 总磷（以P计） | 2024-12-10 |  |  |  |  | 0.22 | 5.0 |  | mg/L | 否 |  |  | 是
江北新区2024年12月废水监督监测 | 江苏先盛生物医药有限公司 | 水环境,大气环境 | 化学药品原料药制造 |  | 污水综合排放标准(GB8978-1996) | （表4）第二类污染物最高允许排放浓度（1998年1月1日后建的单位）,一切排污单位 ,三级标准 | DW001废水总排放口(DW001) | 石油类 | 2024-12-10 |  |  |  |  | 0.53 | 20 |  | mg/L | 否 |  |  | 是
江北新区2024年12月废水监督监测 | 江苏先盛生物医药有限公司 | 水环境,大气环境 | 化学药品原料药制造 |  |  |  | DW001废水总排放口(DW001) | 总有机碳 | 2024-12-10 |  |  |  |  | 2.7 |  |  | mg/L | 否 |  |  | 否
江北新区2024年12月废水监督监测 | 南京凯信航空附件有限公司 | 水环境 | 飞机制造 |  | 广东省电镀水污染物排放标准[地标](DB44/1597-2015) | 表2 新建项目水污染物排放限值及单位产品基准排水量,非珠三角 | 车间排口 | 六价铬 | 2024-12-04 |  |  |  |  | 0.020 | 0.2 |  | mg/L | 否 |  |  | 是
江北新区2024年12月废水监督监测 | 南京凯信航空附件有限公司 | 水环境 | 飞机制造 |  | 电镀污染物排放标准(GB21900-2008) | （表2）新建企业水污染物排放限值,车间或生产设施废水排放口 | 车间排口 | 总铬 | 2024-12-04 |  |  |  |  | 0.061 | 1.0 |  | mg/L | 否 |  |  | 是
江北新区2024年12月废水监督监测 | 南京凯信航空附件有限公司 | 水环境 | 飞机制造 |  | 污水综合排放标准(GB8978-1996) | （表4）第二类污染物最高允许排放浓度（1998年1月1日后建的单位）,城镇二级污水处理厂,三级标准 | 污水总排口 | 五日生化需氧量（BOD5） | 2024-12-04 |  |  |  |  | 3.4 | 300 |  | mg/L | 否 |  |  | 是
江北新区2024年12月废水监督监测 | 南京凯信航空附件有限公司 | 水环境 | 飞机制造 |  | 污水综合排放标准(GB8978-1996) | （表4）第二类污染物最高允许排放浓度（1998年1月1日后建的单位）,一切排污单位 ,三级标准 | 污水总排口 | 阴离子表面活性剂（LAS） | 2024-12-04 |  |  |  |  | 0.207 | 20 |  | mg/L | 否 |  |  | 是
江北新区2024年12月废水监督监测 | 南京凯信航空附件有限公司 | 水环境 | 飞机制造 |  | 污水综合排放标准(GB8978-1996) | （表4）第二类污染物最高允许排放浓度（1998年1月1日后建的单位）,一切排污单位 ,二级标准 | 污水总排口 | pH值 | 2024-12-04 |  |  |  |  | 8.3 | 9 | 6 | 无量纲 | 否 |  |  | 是
江北新区2024年12月废水监督监测 | 南京凯信航空附件有限公司 | 水环境 | 飞机制造 |  | 污水综合排放标准(GB8978-1996) | （表2）第二类污染物最高允许排放浓度（1997年12月31日之前建的单位）,石油化工工业（包括石油炼制）,三级标准 | 污水总排口 | 化学需氧量 | 2024-12-04 |  |  |  |  | 15 | 500 |  | mg/L | 否 |  |  | 是
江北新区2024年12月废水监督监测 | 南京凯信航空附件有限公司 | 水环境 | 飞机制造 |  | 污水综合排放标准(GB8978-1996) | （表4）第二类污染物最高允许排放浓度（1998年1月1日后建的单位）,其他排污单位,三级标准 | 污水总排口 | 悬浮物 | 2024-12-04 |  |  |  |  | 7 | 400 |  | mg/L | 否 |  |  | 是
江北新区2024年12月废水监督监测 | 南京凯信航空附件有限公司 | 水环境 | 飞机制造 |  | 污水综合排放标准(GB8978-1996) | （表4）第二类污染物最高允许排放浓度（1998年1月1日后建的单位）,其他排污单位,三级标准 | 污水总排口 | 氟化物 | 2024-12-04 |  |  |  |  | 0.66 | 20 |  | mg/L | 否 |  |  | 是
江北新区2024年12月废水监督监测 | 南京凯信航空附件有限公司 | 水环境 | 飞机制造 |  | 污水综合排放标准(GB8978-1996) | （表4）第二类污染物最高允许排放浓度（1998年1月1日后建的单位）,一切排污单位 ,三级标准 | 污水总排口 | 石油类 | 2024-12-04 |  |  |  |  | <0.06 | 20 |  | mg/L | 否 |  |  | 是
江北新区2024年12月废水监督监测 | 南京凯信航空附件有限公司 | 水环境 | 飞机制造 |  | 污水排入城镇下水道水质标准(GB/T31962-2015) | 污水排入城镇下水道水质控制项目限值,A级 | 污水总排口 | 氨氮（NH3-N） | 2024-12-04 |  |  |  |  | 0.097 | 45 |  | mg/L | 否 |  |  | 是
江北新区2024年12月废水监督监测 | 南京凯信航空附件有限公司 | 水环境 | 飞机制造 |  | 污水排入城镇下水道水质标准(GB/T31962-2015) | 污水排入城镇下水道水质控制项目限值,B级 | 污水总排口 | 总磷（以P计） | 2024-12-04 |  |  |  |  | 0.18 | 8 |  | mg/L | 否 |  |  | 是
江北新区2024年12月废水监督监测 | 南京凯信航空附件有限公司 | 水环境 | 飞机制造 |  | 污水排入城镇下水道水质标准(GB/T31962-2015) | 污水排入城镇下水道水质控制项目限值,A级 | 污水总排口 | 总氮（以N计） | 2024-12-04 |  |  |  |  | 5.98 | 70 |  | mg/L | 否 |  |  | 是
江北新区2024年12月废水监督监测 | 南京江北医院 | 水环境 | 综合医院 |  | 南京江北医院(5232010042609274XN001Q) | 江北医院排污许可证-废水 | 废水总排口 | 氨氮（NH3-N） | 2024-12-02 |  |  |  |  | 16.6 | 45 |  | mg/L | 否 |  |  | 否
江北新区2024年12月废水监督监测 | 南京江北医院 | 水环境 | 综合医院 |  | 医疗机构水污染物排放标准(GB/18466-2005) | 综合医疗机构和其他医疗机构水污染物排放限值 | 废水总排口 | 总氰化物 | 2024-12-02 |  |  |  |  | <0.004 | 0.5 |  | mg/L | 否 |  |  | 是
江北新区2024年12月废水监督监测 | 南京江北医院 | 水环境 | 综合医院 |  | 南京江北医院(5232010042609274XN001Q) | 江北医院排污许可证-废水 | 废水总排口 | 总磷（以P计） | 2024-12-02 |  |  |  |  | 2.48 | 8 |  | mg/L | 否 |  |  | 否
江北新区2024年12月废水监督监测 | 南京江北医院 | 水环境 | 综合医院 |  | 南京江北医院(5232010042609274XN001Q) | 江北医院排污许可证-废水 | 废水总排口 | 色度 | 2024-12-02 |  |  |  |  | 3 |  |  | 倍 | 否 |  |  | 否
江北新区2024年12月废水监督监测 | 南京江北医院 | 水环境 | 综合医院 |  | 医疗机构水污染物排放标准(GB18466-2005) | （表2）综合医疗机构和其他医疗机构水污染物排放限值（日均值）,采用其他消毒方式,预处理标准 | 废水总排口 | 粪大肠菌群 | 2024-12-02 |  |  |  |  | 1400 | 5000 |  | MPN/L | 否 |  |  | 是
江北新区2024年12月废水监督监测 | 南京江北医院 | 水环境 | 综合医院 |  | 医疗机构水污染物排放标准(GB18466-2005) | （表2）综合医疗机构和其他医疗机构水污染物排放限值（日均值）,采用其他消毒方式,预处理标准 | 废水总排口 | 石油类 | 2024-12-02 |  |  |  |  | 0.08 | 20 |  | mg/L | 否 |  |  | 是
江北新区2024年12月废水监督监测 | 南京江北医院 | 水环境 | 综合医院 |  | 医疗机构水污染物排放标准(GB18466-2005) | （表2）综合医疗机构和其他医疗机构水污染物排放限值（日均值）,采用其他消毒方式,预处理标准 | 废水总排口 | 动植物油 | 2024-12-02 |  |  |  |  | 0.26 | 20 |  | mg/L | 否 |  |  | 是
江北新区2024年12月废水监督监测 | 南京江北医院 | 水环境 | 综合医院 |  | 医疗机构水污染物排放标准(GB18466-2005) | （表2）综合医疗机构和其他医疗机构水污染物排放限值（日均值）,采用其他消毒方式,预处理标准 | 废水总排口 | 化学需氧量 | 2024-12-02 |  |  |  |  | 36 | 250 |  | mg/L | 否 |  |  | 是
江北新区2024年12月废水监督监测 | 南京江北医院 | 水环境 | 综合医院 |  | 医疗机构水污染物排放标准(GB18466-2005) | （表2）综合医疗机构和其他医疗机构水污染物排放限值（日均值）,采用其他消毒方式,预处理标准 | 废水总排口 | pH值 | 2024-12-02 |  |  |  |  | 8.0 | 9 | 6 | 无量纲 | 否 |  |  | 是
江北新区2024年12月废水监督监测 | 南京江北医院 | 水环境 | 综合医院 |  | 医疗机构水污染物排放标准(GB18466-2005) | （表2）综合医疗机构和其他医疗机构水污染物排放限值（日均值）,采用其他消毒方式,预处理标准 | 废水总排口 | 悬浮物 | 2024-12-02 |  |  |  |  | 13 | 60 |  | mg/L | 否 |  |  | 是
江北新区2024年12月废水监督监测 | 南京江北医院 | 水环境 | 综合医院 |  | 医疗机构水污染物排放标准(GB18466-2005) | （表2）综合医疗机构和其他医疗机构水污染物排放限值（日均值）,采用其他消毒方式,预处理标准 | 废水总排口 | 挥发酚 | 2024-12-02 |  |  |  |  | 0.205 | 1.0 |  | mg/L | 否 |  |  | 是
江北新区2024年12月废水监督监测 | 南京江北医院 | 水环境 | 综合医院 |  | 医疗机构水污染物排放标准(GB18466-2005) | （表2）综合医疗机构和其他医疗机构水污染物排放限值（日均值）,采用其他消毒方式,预处理标准 | 废水总排口 | 五日生化需氧量（BOD5） | 2024-12-02 |  |  |  |  | 7.2 | 100 |  | mg/L | 否 |  |  | 是
江北新区2024年12月废水监督监测 | 南京江北医院 | 水环境 | 综合医院 |  | 医疗机构水污染物排放标准(GB18466-2005) | （表2）综合医疗机构和其他医疗机构水污染物排放限值（日均值）,采用其他消毒方式,预处理标准 | 废水总排口 | 阴离子表面活性剂（LAS） | 2024-12-02 |  |  |  |  | 0.242 | 10 |  | mg/L | 否 |  |  | 是
江北新区2024年12月废水监督监测 | 南京江北医院 | 水环境 | 综合医院 |  | 南京江北医院(5232010042609274XN001Q) | 江北医院排污许可证-废水 | 废水总排口 | 总氮（以N计） | 2024-12-02 |  |  |  |  | 23.3 | 70 |  | mg/L | 否 |  |  | 否
江北新区2024年12月废水监督监测 | 南京江北医院 | 水环境 | 综合医院 |  | 医疗机构水污染物排放标准(GB18466-2005) | （表2）综合医疗机构和其他医疗机构水污染物排放限值（日均值）,采用其他消毒方式,预处理标准 | 废水总排口 | 总余氯 | 2024-12-02 |  |  |  |  | 2.15 | 8 | 2 | mg/L | 否 |  |  | 是
江北新区2024年12月废水监督监测 | 南京高欣水务有限公司葛塘污水处理厂 |  | 其他水利管理业 |  | 南京江北水务发展有限公司南京市江北新区葛塘污水处理厂(91320191667372144D003V) | 葛塘污水处理厂（废水） | 污水总排口 | 总氰化物 | 2024-12-04 |  |  |  | <0.004 | <0.004 | 0.5 |  | mg/L | 否 |  |  | 是
江北新区2024年12月废水监督监测 | 南京高欣水务有限公司葛塘污水处理厂 |  | 其他水利管理业 |  | 城镇污水处理厂污染物排放标准[国标](GB18918-2002) | （表1）基本控制项目最高允许排放浓度（日均值）,一级标准（水温＞12℃或≤12℃）,A标准,通用 | 污水总排口 | 悬浮物 | 2024-12-04 |  |  |  | 66 | 6 | 10 |  | mg/L | 否 |  |  | 是
江北新区2024年12月废水监督监测 | 南京高欣水务有限公司葛塘污水处理厂 |  | 其他水利管理业 |  | 城镇污水处理厂污染物排放标准[国标](GB18918-2002) | （表1）基本控制项目最高允许排放浓度（日均值）,一级标准（水温＞12℃或≤12℃）,A标准,通用 | 污水总排口 | 色度 | 2024-12-04 |  |  |  | 5 | 2 | 30 |  | 倍 | 否 |  |  | 是
江北新区2024年12月废水监督监测 | 南京高欣水务有限公司葛塘污水处理厂 |  | 其他水利管理业 |  | 城镇污水处理厂污染物排放标准[国标](GB18918-2002) | （表2）部分一类污染物最高允许排放浓度（日均值） | 污水总排口 | 总镉 | 2024-12-04 |  |  |  | 0.00082 | 0.00008 | 0.01 |  | mg/L | 否 |  |  | 是
江北新区2024年12月废水监督监测 | 南京高欣水务有限公司葛塘污水处理厂 |  | 其他水利管理业 |  | 城镇污水处理厂污染物排放标准[国标](GB18918-2002) | （表1）基本控制项目最高允许排放浓度（日均值）,一级标准（水温＞12℃或≤12℃）,A标准,通用 | 污水总排口 | 动植物油 | 2024-12-05 |  |  |  | 1.53 | <0.06 | 1 |  | mg/L | 否 |  |  | 是
江北新区2024年12月废水监督监测 | 南京高欣水务有限公司葛塘污水处理厂 |  | 其他水利管理业 |  | 城镇污水处理厂污染物排放标准[国标](GB18918-2002) | （表1）基本控制项目最高允许排放浓度（日均值）,一级标准（水温＞12℃或≤12℃）,A标准,通用 | 污水总排口 | 石油类 | 2024-12-05 |  |  |  | 0.21 | <0.06 | 1 |  | mg/L | 否 |  |  | 是
江北新区2024年12月废水监督监测 | 南京高欣水务有限公司葛塘污水处理厂 |  | 其他水利管理业 |  | 城镇污水处理厂污染物排放标准[国标](GB18918-2002) | （表2）部分一类污染物最高允许排放浓度（日均值） | 污水总排口 | 六价铬 | 2024-12-04 |  |  |  | 0.034 | <0.004 | 0.05 |  | mg/L | 否 |  |  | 是
江北新区2024年12月废水监督监测 | 南京高欣水务有限公司葛塘污水处理厂 |  | 其他水利管理业 |  | 城镇污水处理厂污染物排放标准[国标](GB18918-2002) | （表1）基本控制项目最高允许排放浓度（日均值）,一级标准（水温＞12℃或≤12℃）,A标准,通用 | 污水总排口 | 阴离子表面活性剂 | 2024-12-04 |  |  |  | 0.969 | <0.05 | 0.5 |  | mg/L | 否 |  |  | 是
江北新区2024年12月废水监督监测 | 南京高欣水务有限公司葛塘污水处理厂 |  | 其他水利管理业 |  | 城镇污水处理厂污染物排放标准[国标](GB18918-2002) | （表1）基本控制项目最高允许排放浓度（日均值）,一级标准（水温＞12℃或≤12℃）,A标准,通用 | 污水总排口 | 五日生化需氧量（BOD5） | 2024-12-05 |  |  |  | 10.8 | 5.0 | 10 |  | mg/L | 否 |  |  | 是
江北新区2024年12月废水监督监测 | 南京高欣水务有限公司葛塘污水处理厂 |  | 其他水利管理业 |  | 城镇污水处理厂污染物排放标准[国标](GB18918-2002) | （表2）部分一类污染物最高允许排放浓度（日均值） | 污水总排口 | 总汞 | 2024-12-04 |  |  |  | 0.00037 | 0.00019 | 0.001 |  | mg/L | 否 |  |  | 是
江北新区2024年12月废水监督监测 | 南京高欣水务有限公司葛塘污水处理厂 |  | 其他水利管理业 |  | 城镇污水处理厂污染物排放标准[国标](GB18918-2002) | （表2）部分一类污染物最高允许排放浓度（日均值） | 污水总排口 | 总铅 | 2024-12-04 |  |  |  | <0.00009 | <0.00009 | 0.1 |  | mg/L | 否 |  |  | 是
江北新区2024年12月废水监督监测 | 南京高欣水务有限公司葛塘污水处理厂 |  | 其他水利管理业 |  | 城镇污水处理厂污染物排放标准[国标](GB18918-2002) | （表2）部分一类污染物最高允许排放浓度（日均值） | 污水总排口 | 总砷 | 2024-12-04 |  |  |  | 0.0299 | 0.0188 | 0.1 |  | mg/L | 否 |  |  | 是
江北新区2024年12月废水监督监测 | 南京高欣水务有限公司葛塘污水处理厂 |  | 其他水利管理业 |  | 城镇污水处理厂污染物排放标准[国标](GB18918-2002) | （表1）基本控制项目最高允许排放浓度（日均值）,一级标准（水温＞12℃或≤12℃）,A标准,通用 | 污水总排口 | 化学需氧量 | 2024-12-04 |  |  |  | 54 | 25 | 50 |  | mg/L | 否 |  |  | 是
江北新区2024年12月废水监督监测 | 南京高欣水务有限公司葛塘污水处理厂 |  | 其他水利管理业 |  | 城市污水再生利用 绿地灌溉水质(GB/T 25499-2010) | （表1）基本控制及限值,非限制性绿地 | 污水总排口 | 粪大肠菌群 | 2024-12-05 |  |  |  | 9200000 | <20 | 1000 |  | MPN/L | 否 |  |  | 是
江北新区2024年12月废水监督监测 | 南京高欣水务有限公司葛塘污水处理厂 |  | 其他水利管理业 |  | 城镇污水处理厂污染物排放标准[国标](GB18918-2002) | （表1）基本控制项目最高允许排放浓度（日均值）,一级标准（水温＞12℃或≤12℃）,A标准,通用 | 污水总排口 | 氨氮（NH3-N） | 2024-12-04 |  | 13.4 |  | 26.7 | 0.105 | 5;8 |  | mg/L | 否 |  |  | 是
江北新区2024年12月废水监督监测 | 南京高欣水务有限公司葛塘污水处理厂 |  | 其他水利管理业 |  | 南京江北水务发展有限公司南京市江北新区葛塘污水处理厂(91320191667372144D003V) | 葛塘污水处理厂（废水） | 污水总排口 | 挥发酚 | 2024-12-04 |  |  |  | 0.123 | <0.01 | 0.5 |  | mg/L | 否 |  |  | 是
江北新区2024年12月废水监督监测 | 南京高欣水务有限公司葛塘污水处理厂 |  | 其他水利管理业 |  | 城镇污水处理厂污染物排放标准[国标](GB18918-2002) | （表2）部分一类污染物最高允许排放浓度（日均值） | 污水总排口 | 总铬 | 2024-12-04 |  |  |  | 0.00952 | 0.00656 | 0.1 |  | mg/L | 否 |  |  | 是
江北新区2024年12月废水监督监测 | 南京高欣水务有限公司葛塘污水处理厂 |  | 其他水利管理业 |  | 城镇污水处理厂污染物排放标准[国标](GB18918-2002) | （表1）基本控制项目最高允许排放浓度（日均值）,一级标准（水温＞12℃或≤12℃）,A标准,通用 | 污水总排口 | 总氮（以N计） | 2024-12-04 |  |  |  | 28.6 | 6.12 | 15 |  | mg/L | 否 |  |  | 是
江北新区2024年12月废水监督监测 | 南京高欣水务有限公司葛塘污水处理厂 |  | 其他水利管理业 |  | 城镇污水处理厂污染物排放标准[国标](GB18918-2002) | （表1）基本控制项目最高允许排放浓度（日均值）,一级标准（水温＞12℃或≤12℃）,A标准,2006年1月1日后建设 | 污水总排口 | 总磷（以P计） | 2024-12-04 |  |  |  | 1.80 | 0.05 | 0.5 |  | mg/L | 否 |  |  | 是
江北新区2024年12月废水监督监测 | 南京高欣水务有限公司葛塘污水处理厂 |  | 其他水利管理业 |  | 城镇污水处理厂污染物排放标准[国标](GB18918-2002) | （表2）部分一类污染物最高允许排放浓度（日均值） | 污水总排口 | 烷基汞 | 2024-12-04 |  |  |  | <0.00001 | <0.00001 |  |  | mg/L | 否 |  |  | 否
江北新区2024年12月废水监督监测 | 南京高欣水务有限公司葛塘污水处理厂 |  | 其他水利管理业 |  | 城镇污水处理厂污染物排放标准[国标](GB18918-2002) | （表1）基本控制项目最高允许排放浓度（日均值）,一级标准（水温＞12℃或≤12℃）,A标准,通用 | 污水总排口 | pH值 | 2024-12-05 |  |  |  | 7.5 | 7.6 | 9 | 6 | 无量纲 | 否 |  |  | 是
江北新区2024年12月废水监督监测 | 林德强盛气体（南京）有限公司 |  | 其他基础化学原料制造 |  | 《南京江北新区新材料科技园企业污水排放管理规定（2020年版）》（宁新区新科办发〔2020〕73号）(宁新区新科办发〔2020〕73号) | 第二类污染物接管标准 | 污水排放口 | 氨氮（NH3-N） | 2024-12-05 |  |  |  |  | 16.4 | 50 |  | mg/L | 否 |  |  | 是
江北新区2024年12月废水监督监测 | 林德强盛气体（南京）有限公司 |  | 其他基础化学原料制造 |  | 《南京江北新区新材料科技园企业污水排放管理规定（2020年版）》（宁新区新科办发〔2020〕73号）(宁新区新科办发〔2020〕73号) | 第二类污染物接管标准 | 污水排放口 | 总磷（以P计） | 2024-12-05 |  |  |  |  | 1.47 | 5.0 |  | mg/L | 否 |  |  | 是
江北新区2024年12月废水监督监测 | 林德强盛气体（南京）有限公司 |  | 其他基础化学原料制造 |  | 《南京江北新区新材料科技园企业污水排放管理规定（2020年版）》（宁新区新科办发〔2020〕73号）(宁新区新科办发〔2020〕73号) | 第二类污染物接管标准 | 污水排放口 | pH值 | 2024-12-05 |  |  |  |  | 7.8 | 9 | 6 | 无量纲 | 否 |  |  | 是
江北新区2024年12月废水监督监测 | 林德强盛气体（南京）有限公司 |  | 其他基础化学原料制造 |  | 《南京江北新区新材料科技园企业污水排放管理规定（2020年版）》（宁新区新科办发〔2020〕73号）(宁新区新科办发〔2020〕73号) | 第二类污染物接管标准 | 污水排放口 | 化学需氧量 | 2024-12-05 |  |  |  |  | 35 | 500 |  | mg/L | 否 |  |  | 是
江北新区2024年12月废水监督监测 | 林德强盛气体（南京）有限公司 |  | 其他基础化学原料制造 |  | 《南京江北新区新材料科技园企业污水排放管理规定（2020年版）》（宁新区新科办发〔2020〕73号）(宁新区新科办发〔2020〕73号) | 第二类污染物接管标准 | 污水排放口 | 总氮（以N计） | 2024-12-05 |  |  |  |  | 22.7 | 70 |  | mg/L | 否 |  |  | 是
江北新区2024年12月废水监督监测 | 江苏普润生物医药有限公司 | 水环境,大气环境,土壤污染监管,环境风险管控 | 化学药品原料药制造 |  | 《南京江北新区新材料科技园企业污水排放管理规定（2020年版）》（宁新区新科办发〔2020〕73号）(宁新区新科办发〔2020〕73号) | 第二类污染物接管标准 | DW001厂区废水总排口(DW001) | 氨氮（NH3-N） | 2024-12-11 |  |  |  |  | 0.07 | 45 |  | mg/L | 否 |  |  | 是
江北新区2024年12月废水监督监测 | 江苏普润生物医药有限公司 | 水环境,大气环境,土壤污染监管,环境风险管控 | 化学药品原料药制造 |  | 污水综合排放标准(GB8978-1996) | （表4）第二类污染物最高允许排放浓度（1998年1月1日后建的单位）,一切排污单位 ,三级标准 | DW001厂区废水总排口(DW001) | 石油类 | 2024-12-11 |  |  |  |  | 0.3 | 20 |  | mg/L | 否 |  |  | 是
江北新区2024年12月废水监督监测 | 江苏普润生物医药有限公司 | 水环境,大气环境,土壤污染监管,环境风险管控 | 化学药品原料药制造 |  | 污水综合排放标准(GB8978-1996) | （表4）第二类污染物最高允许排放浓度（1998年1月1日后建的单位）,其他排污单位,三级标准 | DW001厂区废水总排口(DW001) | 五日生化需氧量（BOD5） | 2024-12-11 |  |  |  |  | 3.5 | 300 |  | mg/L | 否 |  |  | 是
江北新区2024年12月废水监督监测 | 江苏普润生物医药有限公司 | 水环境,大气环境,土壤污染监管,环境风险管控 | 化学药品原料药制造 |  | 《南京江北新区新材料科技园企业污水排放管理规定（2020年版）》（宁新区新科办发〔2020〕73号）(宁新区新科办发〔2020〕73号) | 第二类污染物接管标准 | DW001厂区废水总排口(DW001) | 总磷（以P计） | 2024-12-11 |  |  |  |  | 0.67 | 5.0 |  | mg/L | 否 |  |  | 是
江北新区2024年12月废水监督监测 | 江苏普润生物医药有限公司 | 水环境,大气环境,土壤污染监管,环境风险管控 | 化学药品原料药制造 |  |  |  | DW001厂区废水总排口(DW001) | 急性毒性 | 2024-12-11 |  |  |  |  | 0 |  |  | mg/L | 否 |  |  | 否
江北新区2024年12月废水监督监测 | 江苏普润生物医药有限公司 | 水环境,大气环境,土壤污染监管,环境风险管控 | 化学药品原料药制造 |  | 污水综合排放标准(GB8978-1996) | （表4）第二类污染物最高允许排放浓度（1998年1月1日后建的单位）,一切排污单位 ,三级标准 | DW001厂区废水总排口(DW001) | 可吸附有机卤素化合物（AOX） | 2024-12-11 |  |  |  |  | 0.24 | 8.0 |  | mg/L | 否 |  |  | 是
江北新区2024年12月废水监督监测 | 江苏普润生物医药有限公司 | 水环境,大气环境,土壤污染监管,环境风险管控 | 化学药品原料药制造 |  | 污水综合排放标准(GB8978-1996) | （表4）第二类污染物最高允许排放浓度（1998年1月1日后建的单位）,一切排污单位 ,三级标准 | DW001厂区废水总排口(DW001) | pH值 | 2024-12-11 |  |  |  |  | 8.1 | 9 | 6 | 无量纲 | 否 |  |  | 是
江北新区2024年12月废水监督监测 | 江苏普润生物医药有限公司 | 水环境,大气环境,土壤污染监管,环境风险管控 | 化学药品原料药制造 |  | 污水综合排放标准(GB8978-1996) | （表4）第二类污染物最高允许排放浓度（1998年1月1日后建的单位）,一切排污单位 ,三级标准 | DW001厂区废水总排口(DW001) | 甲醛 | 2024-12-11 |  |  |  |  | <0.05 | 5.0 |  | mg/L | 否 |  |  | 是
江北新区2024年12月废水监督监测 | 江苏普润生物医药有限公司 | 水环境,大气环境,土壤污染监管,环境风险管控 | 化学药品原料药制造 |  | 污水综合排放标准(GB8978-1996) | （表4）第二类污染物最高允许排放浓度（1998年1月1日后建的单位）,其他排污单位,三级标准 | DW001厂区废水总排口(DW001) | 悬浮物 | 2024-12-11 |  |  |  |  | 6 | 400 |  | mg/L | 否 |  |  | 是
江北新区2024年12月废水监督监测 | 江苏普润生物医药有限公司 | 水环境,大气环境,土壤污染监管,环境风险管控 | 化学药品原料药制造 |  |  |  | DW001厂区废水总排口(DW001) | 甲苯 | 2024-12-11 |  |  |  |  | <0.0014 |  |  | mg/L | 否 |  |  | 否
江北新区2024年12月废水监督监测 | 江苏普润生物医药有限公司 | 水环境,大气环境,土壤污染监管,环境风险管控 | 化学药品原料药制造 |  |  |  | DW001厂区废水总排口(DW001) | 吡啶 | 2024-12-11 |  |  |  |  | <0.03 |  |  | mg/L | 否 |  |  | 否
江北新区2024年12月废水监督监测 | 江苏普润生物医药有限公司 | 水环境,大气环境,土壤污染监管,环境风险管控 | 化学药品原料药制造 |  |  |  | DW001厂区废水总排口(DW001) | 乙腈 | 2024-12-11 |  |  |  |  | 0.1 |  |  | mg/L | 否 |  |  | 否
江北新区2024年12月废水监督监测 | 江苏普润生物医药有限公司 | 水环境,大气环境,土壤污染监管,环境风险管控 | 化学药品原料药制造 |  |  |  | DW001厂区废水总排口(DW001) | 总有机碳 | 2024-12-11 |  |  |  |  | 1.1 |  |  | mg/L | 否 |  |  | 否
江北新区2024年12月废水监督监测 | 江苏普润生物医药有限公司 | 水环境,大气环境,土壤污染监管,环境风险管控 | 化学药品原料药制造 |  | 污水综合排放标准(GB8978-1996) | （表4）第二类污染物最高允许排放浓度（1998年1月1日后建的单位）,其他排污单位,三级标准 | DW001厂区废水总排口(DW001) | 化学需氧量 | 2024-12-11 |  |  |  |  | 17 | 500 |  | mg/L | 否 |  |  | 是
江北新区2024年12月废水监督监测 | 江苏普润生物医药有限公司 | 水环境,大气环境,土壤污染监管,环境风险管控 | 化学药品原料药制造 |  | 《南京江北新区新材料科技园企业污水排放管理规定（2020年版）》（宁新区新科办发〔2020〕73号）(宁新区新科办发〔2020〕73号) | 第二类污染物接管标准 | DW001厂区废水总排口(DW001) | 总氮（以N计） | 2024-12-11 |  |  |  |  | 3.54 | 70 |  | mg/L | 否 |  |  | 是
江北新区2024年12月废水监督监测 | 江苏普润生物医药有限公司 | 水环境,大气环境,土壤污染监管,环境风险管控 | 化学药品原料药制造 |  |  |  | DW001厂区废水总排口(DW001) | 二氯甲烷 | 2024-12-11 |  |  |  |  | <0.001 |  |  | mg/L | 否 |  |  | 否
江北新区2024年12月废水监督监测 | 江苏普润生物医药有限公司 | 水环境,大气环境,土壤污染监管,环境风险管控 | 化学药品原料药制造 |  | 《南京江北新区新材料科技园企业污水排放管理规定（2020年版）》（宁新区新科办发〔2020〕73号）(宁新区新科办发〔2020〕73号) | 第二类污染物接管标准 | DW001厂区废水总排口(DW001) | 全盐量 | 2024-12-11 |  |  |  |  | 723 | 10000 |  | mg/L | 否 |  |  | 是
江北新区2024年12月废水监督监测 | 江苏普润生物医药有限公司 | 水环境,大气环境,土壤污染监管,环境风险管控 | 化学药品原料药制造 |  | 《南京江北新区新材料科技园企业污水排放管理规定（2020年版）》（宁新区新科办发〔2020〕73号）(宁新区新科办发〔2020〕73号) | 第二类污染物接管标准 | DW001厂区废水总排口(DW001) | 色度 | 2024-12-11 |  |  |  |  | 2 | 50 |  | 倍 | 否 |  |  | 是
江北新区2024年12月废水监督监测 | 南京化学工业园天宇固体废物处置有限公司 | 大气环境,土壤污染监管,环境风险管控 | 危险废物治理-焚烧 |  | 《南京江北新区新材料科技园企业污水排放管理规定（2020年版）》（宁新区新科办发〔2020〕73号）(宁新区新科办发〔2020〕73号) | 第一类污染物接管标准 | 废水排口 | 总铅 | 2024-12-19 |  |  |  |  | <0.05 | 0.5 |  | mg/L | 否 |  |  | 是
江北新区2024年12月废水监督监测 | 南京化学工业园天宇固体废物处置有限公司 | 大气环境,土壤污染监管,环境风险管控 | 危险废物治理-焚烧 |  | 不评价的项目(null) | 废水不评价的项目 | 废水排口 | 总氯 | 2024-12-19 |  |  |  |  | 2.34 |  |  | mg/L | 否 |  |  | 否
江北新区2024年12月废水监督监测 | 南京化学工业园天宇固体废物处置有限公司 | 大气环境,土壤污染监管,环境风险管控 | 危险废物治理-焚烧 |  | 《南京江北新区新材料科技园企业污水排放管理规定（2020年版）》（宁新区新科办发〔2020〕73号）(宁新区新科办发〔2020〕73号) | 第一类污染物接管标准 | 废水排口 | 总铬 | 2024-12-19 |  |  |  |  | <0.004 | 1.0 |  | mg/L | 否 |  |  | 是
江北新区2024年12月废水监督监测 | 南京化学工业园天宇固体废物处置有限公司 | 大气环境,土壤污染监管,环境风险管控 | 危险废物治理-焚烧 |  | 《南京江北新区新材料科技园企业污水排放管理规定（2020年版）》（宁新区新科办发〔2020〕73号）(宁新区新科办发〔2020〕73号) | 第二类污染物接管标准 | 废水排口 | 石油类 | 2024-12-19 |  |  |  |  | 0.14 | 20 |  | mg/L | 否 |  |  | 是
江北新区2024年12月废水监督监测 | 南京化学工业园天宇固体废物处置有限公司 | 大气环境,土壤污染监管,环境风险管控 | 危险废物治理-焚烧 |  | 《南京江北新区新材料科技园企业污水排放管理规定（2020年版）》（宁新区新科办发〔2020〕73号）(宁新区新科办发〔2020〕73号) | 第二类污染物接管标准 | 废水排口 | 五日生化需氧量（BOD5） | 2024-12-19 |  |  |  |  | 2.7 | 300 |  | mg/L | 否 |  |  | 是
江北新区2024年12月废水监督监测 | 南京化学工业园天宇固体废物处置有限公司 | 大气环境,土壤污染监管,环境风险管控 | 危险废物治理-焚烧 |  | 《南京江北新区新材料科技园企业污水排放管理规定（2020年版）》（宁新区新科办发〔2020〕73号）(宁新区新科办发〔2020〕73号) | 第一类污染物接管标准 | 废水排口 | 六价铬 | 2024-12-19 |  |  |  |  | <0.004 | 0.2 |  | mg/L | 否 |  |  | 是
江北新区2024年12月废水监督监测 | 南京化学工业园天宇固体废物处置有限公司 | 大气环境,土壤污染监管,环境风险管控 | 危险废物治理-焚烧 |  | 《南京江北新区新材料科技园企业污水排放管理规定（2020年版）》（宁新区新科办发〔2020〕73号）(宁新区新科办发〔2020〕73号) | 第一类污染物接管标准 | 废水排口 | 总镉 | 2024-12-19 |  |  |  |  | <0.01 | 0.1 |  | mg/L | 否 |  |  | 是
江北新区2024年12月废水监督监测 | 南京化学工业园天宇固体废物处置有限公司 | 大气环境,土壤污染监管,环境风险管控 | 危险废物治理-焚烧 |  | 《南京江北新区新材料科技园企业污水排放管理规定（2020年版）》（宁新区新科办发〔2020〕73号）(宁新区新科办发〔2020〕73号) | 第一类污染物接管标准 | 废水排口 | 总镍 | 2024-12-19 |  |  |  |  | <0.05 | 0.5 |  | mg/L | 否 |  |  | 是
江北新区2024年12月废水监督监测 | 南京化学工业园天宇固体废物处置有限公司 | 大气环境,土壤污染监管,环境风险管控 | 危险废物治理-焚烧 |  | 《南京江北新区新材料科技园企业污水排放管理规定（2020年版）》（宁新区新科办发〔2020〕73号）(宁新区新科办发〔2020〕73号) | 第二类污染物接管标准 | 废水排口 | 化学需氧量 | 2024-12-19 |  |  |  |  | 8 | 500 |  | mg/L | 否 |  |  | 是
江北新区2024年12月废水监督监测 | 南京化学工业园天宇固体废物处置有限公司 | 大气环境,土壤污染监管,环境风险管控 | 危险废物治理-焚烧 |  | 《南京江北新区新材料科技园企业污水排放管理规定（2020年版）》（宁新区新科办发〔2020〕73号）(宁新区新科办发〔2020〕73号) | 第二类污染物接管标准 | 废水排口 | pH值 | 2024-12-19 |  |  |  |  | 8.1 | 9 | 6 | 无量纲 | 否 |  |  | 是
江北新区2024年12月废水监督监测 | 南京化学工业园天宇固体废物处置有限公司 | 大气环境,土壤污染监管,环境风险管控 | 危险废物治理-焚烧 |  | 《南京江北新区新材料科技园企业污水排放管理规定（2020年版）》（宁新区新科办发〔2020〕73号）(宁新区新科办发〔2020〕73号) | 第二类污染物接管标准 | 废水排口 | 悬浮物 | 2024-12-19 |  |  |  |  | 4 | 400 |  | mg/L | 否 |  |  | 是
江北新区2024年12月废水监督监测 | 南京化学工业园天宇固体废物处置有限公司 | 大气环境,土壤污染监管,环境风险管控 | 危险废物治理-焚烧 |  | 《南京江北新区新材料科技园企业污水排放管理规定（2020年版）》（宁新区新科办发〔2020〕73号）(宁新区新科办发〔2020〕73号) | 第二类污染物接管标准 | 废水排口 | 全盐量 | 2024-12-19 |  |  |  |  | 355 | 10000 |  | mg/L | 否 |  |  | 是
江北新区2024年12月废水监督监测 | 南京化学工业园天宇固体废物处置有限公司 | 大气环境,土壤污染监管,环境风险管控 | 危险废物治理-焚烧 |  | 《南京江北新区新材料科技园企业污水排放管理规定（2020年版）》（宁新区新科办发〔2020〕73号）(宁新区新科办发〔2020〕73号) | 第二类污染物接管标准 | 废水排口 | 总磷（以P计） | 2024-12-19 |  |  |  |  | 0.04 | 5.0 |  | mg/L | 否 |  |  | 是
江北新区2024年12月废水监督监测 | 南京化学工业园天宇固体废物处置有限公司 | 大气环境,土壤污染监管,环境风险管控 | 危险废物治理-焚烧 |  | 不评价(null) | 废水 | 废水排口 | 粪大肠菌群 | 2024-12-19 |  |  |  |  | 200 |  |  | CFU/L | 否 |  |  | 否
江北新区2024年12月废水监督监测 | 南京化学工业园天宇固体废物处置有限公司 | 大气环境,土壤污染监管,环境风险管控 | 危险废物治理-焚烧 |  | 《南京江北新区新材料科技园企业污水排放管理规定（2020年版）》（宁新区新科办发〔2020〕73号）(宁新区新科办发〔2020〕73号) | 第二类污染物接管标准 | 废水排口 | 总氮（以N计） | 2024-12-19 |  |  |  |  | 3.08 | 70 |  | mg/L | 否 |  |  | 是
江北新区2024年12月废水监督监测 | 南京化学工业园天宇固体废物处置有限公司 | 大气环境,土壤污染监管,环境风险管控 | 危险废物治理-焚烧 |  | 《南京江北新区新材料科技园企业污水排放管理规定（2020年版）》（宁新区新科办发〔2020〕73号）(宁新区新科办发〔2020〕73号) | 第一类污染物接管标准 | 废水排口 | 总汞 | 2024-12-19 |  |  |  |  | <0.00004 | 0.01 |  | mg/L | 否 |  |  | 是
江北新区2024年12月废水监督监测 | 南京化学工业园天宇固体废物处置有限公司 | 大气环境,土壤污染监管,环境风险管控 | 危险废物治理-焚烧 |  | 《南京江北新区新材料科技园企业污水排放管理规定（2020年版）》（宁新区新科办发〔2020〕73号）(宁新区新科办发〔2020〕73号) | 第二类污染物接管标准 | 废水排口 | 氨氮（NH3-N） | 2024-12-19 |  |  |  |  | 0.361 | 45 |  | mg/L | 否 |  |  | 是
江北新区2024年12月废水监督监测 | 南京化学工业园天宇固体废物处置有限公司 | 大气环境,土壤污染监管,环境风险管控 | 危险废物治理-焚烧 |  | 《南京江北新区新材料科技园企业污水排放管理规定（2020年版）》（宁新区新科办发〔2020〕73号）(宁新区新科办发〔2020〕73号) | 第二类污染物接管标准 | 废水排口 | 氟化物 | 2024-12-19 |  |  |  |  | 3.42 | 10 |  | mg/L | 否 |  |  | 是
江北新区2024年12月废水监督监测 | 南京化工园博瑞德水务有限公司 | 水环境,大气环境,土壤污染监管,环境风险管控 | 污水处理及其再生利用 |  | 污水综合排放标准(GB8978-1996) | （表4）第二类污染物最高允许排放浓度（1998年1月1日后建的单位）,一切排污单位 ,一级标准 | 废水总排口DW001(DW001) | 2，4-二硝基氯苯 | 2024-12-03 |  |  |  | <0.00004 | <0.00004 | 0.5 |  | mg/L | 否 |  |  | 是
江北新区2024年12月废水监督监测 | 南京化工园博瑞德水务有限公司 | 水环境,大气环境,土壤污染监管,环境风险管控 | 污水处理及其再生利用 |  | 化学工业水污染物排放标准(（DB32/939-2020）) | 表2化工集中去废水处理厂主要水污染物排放限值 | 废水总排口DW001(DW001) | 总氮 | 2024-12-03 |  |  |  | 10.9 | 9.8 | 15 |  | mg/L | 否 |  |  | 是
江北新区2024年12月废水监督监测 | 南京化工园博瑞德水务有限公司 | 水环境,大气环境,土壤污染监管,环境风险管控 | 污水处理及其再生利用 |  | 不评价的项目(null) | 废水不评价的项目 | 废水总排口DW001(DW001) | 硝酸盐氮 | 2024-12-03 |  |  |  | 5.68 | 8.5 |  |  | mg/L | 否 |  |  | 否
江北新区2024年12月废水监督监测 | 南京化工园博瑞德水务有限公司 | 水环境,大气环境,土壤污染监管,环境风险管控 | 污水处理及其再生利用 |  | 化学工业水污染物排放标准(（DB32/939-2020）) | 表4有机特征污染物排放限值,相关排污单位 | 废水总排口DW001(DW001) | 2，4-二氯酚 | 2024-12-03 |  |  |  | <0.0011 | <0.0011 | 0.6 |  | mg/L | 否 |  |  | 是
江北新区2024年12月废水监督监测 | 南京化工园博瑞德水务有限公司 | 水环境,大气环境,土壤污染监管,环境风险管控 | 污水处理及其再生利用 |  | 化学工业水污染物排放标准(（DB32/939-2020）) | 表4有机特征污染物排放限值,相关排污单位 | 废水总排口DW001(DW001) | 三氯甲烷 | 2024-12-03 |  |  |  | <0.0014 | <0.0014 | 0.3 |  | mg/L | 否 |  |  | 是
江北新区2024年12月废水监督监测 | 南京化工园博瑞德水务有限公司 | 水环境,大气环境,土壤污染监管,环境风险管控 | 污水处理及其再生利用 |  |  |  | 废水总排口DW001(DW001) | 对-二甲苯 | 2024-12-03 |  |  |  | <0.0022 | <0.0022 | 0.4 |  | mg/L | 否 |  |  | 否
江北新区2024年12月废水监督监测 | 南京化工园博瑞德水务有限公司 | 水环境,大气环境,土壤污染监管,环境风险管控 | 污水处理及其再生利用 |  | 化学工业水污染物排放标准(（DB32/939-2020）) | 表2化工集中去废水处理厂主要水污染物排放限值 | 废水总排口DW001(DW001) | 可吸附有机卤素化合物（AOX） | 2024-12-03 |  |  |  | 0.386 | 0.211 | 0.5 |  | mg/L | 否 |  |  | 是
江北新区2024年12月废水监督监测 | 南京化工园博瑞德水务有限公司 | 水环境,大气环境,土壤污染监管,环境风险管控 | 污水处理及其再生利用 |  | 化学工业水污染物排放标准(（DB32/939-2020）) | 表4有机特征污染物排放限值,相关排污单位 | 废水总排口DW001(DW001) | 二氯甲烷 | 2024-12-03 |  |  |  | <0.001 | <0.001 | 0.2 |  | mg/L | 否 |  |  | 是
江北新区2024年12月废水监督监测 | 南京化工园博瑞德水务有限公司 | 水环境,大气环境,土壤污染监管,环境风险管控 | 污水处理及其再生利用 |  | 化学工业水污染物排放标准(（DB32/939-2020）) | 表3涉重金属特征污染物排放限值,其他相关排污单位 | 废水总排口DW001(DW001) | 总锰 | 2024-12-03 |  |  |  | 0.03 | <0.01 | 2.0 |  | mg/L | 否 |  |  | 是
江北新区2024年12月废水监督监测 | 南京化工园博瑞德水务有限公司 | 水环境,大气环境,土壤污染监管,环境风险管控 | 污水处理及其再生利用 |  | 化学工业水污染物排放标准(（DB32/939-2020）) | 表3涉重金属特征污染物排放限值,相关排污单位 | 废水总排口DW001(DW001) | 总银 | 2024-12-03 |  |  |  | 0.00006 | <0.00004 | 0.3 |  | mg/L | 否 |  |  | 是
江北新区2024年12月废水监督监测 | 南京化工园博瑞德水务有限公司 | 水环境,大气环境,土壤污染监管,环境风险管控 | 污水处理及其再生利用 |  |  |  | 废水总排口DW001(DW001) | 急性毒性 | 2024-12-03 |  |  |  | 0 | 0 |  |  | mg/L | 否 |  |  | 否
江北新区2024年12月废水监督监测 | 南京化工园博瑞德水务有限公司 | 水环境,大气环境,土壤污染监管,环境风险管控 | 污水处理及其再生利用 |  | 污水综合排放标准(GB8978-1996) | （表4）第二类污染物最高允许排放浓度（1998年1月1日后建的单位）,一切排污单位 ,一级标准 | 废水总排口DW001(DW001) | 间一甲酚 | 2024-12-03 |  |  |  | <0.0005 | <0.0005 | 0.1 |  | mg/L | 否 |  |  | 是
江北新区2024年12月废水监督监测 | 南京化工园博瑞德水务有限公司 | 水环境,大气环境,土壤污染监管,环境风险管控 | 污水处理及其再生利用 |  | 化学工业水污染物排放标准(（DB32/939-2020）) | 表4有机特征污染物排放限值,相关排污单位 | 废水总排口DW001(DW001) | 1，2-二氯乙烷 | 2024-12-03 |  |  |  | <0.0014 | <0.0014 | 0.3 |  | mg/L | 否 |  |  | 是
江北新区2024年12月废水监督监测 | 南京化工园博瑞德水务有限公司 | 水环境,大气环境,土壤污染监管,环境风险管控 | 污水处理及其再生利用 |  | 不评价的项目(null) | 废水不评价的项目 | 废水总排口DW001(DW001) | 总氯 | 2024-12-03 |  |  |  | 0.6 | 0.24 |  |  | mg/L | 否 |  |  | 否
江北新区2024年12月废水监督监测 | 南京化工园博瑞德水务有限公司 | 水环境,大气环境,土壤污染监管,环境风险管控 | 污水处理及其再生利用 |  | 污水综合排放标准(GB8978-1996) | （表4）第二类污染物最高允许排放浓度（1998年1月1日后建的单位）,一切排污单位 ,一级标准 | 废水总排口DW001(DW001) | 对硝基氯苯 | 2024-12-03 |  |  |  | <0.00005 | <0.00005 | 0.5 |  | mg/L | 否 |  |  | 是
江北新区2024年12月废水监督监测 | 南京化工园博瑞德水务有限公司 | 水环境,大气环境,土壤污染监管,环境风险管控 | 污水处理及其再生利用 |  |  |  | 废水总排口DW001(DW001) | 间-二甲苯 | 2024-12-03 |  |  |  | <0.0022 | <0.0022 | 0.4 |  | mg/L | 否 |  |  | 否
江北新区2024年12月废水监督监测 | 南京化工园博瑞德水务有限公司 | 水环境,大气环境,土壤污染监管,环境风险管控 | 污水处理及其再生利用 |  | 化学工业主要水污染物排放标准(DB 32/939-2020) | 表4 | 废水总排口DW001(DW001) | 二甲苯（总量） | 2024-12-03 |  |  |  | <0.0036 | <0.0036 | 0.4 |  | mg/L | 否 |  |  | 是
江北新区2024年12月废水监督监测 | 南京化工园博瑞德水务有限公司 | 水环境,大气环境,土壤污染监管,环境风险管控 | 污水处理及其再生利用 |  | 化学工业水污染物排放标准(（DB32/939-2020）) | 表4有机特征污染物排放限值,相关排污单位 | 废水总排口DW001(DW001) | 吡啶 | 2024-12-03 |  |  |  | <0.03 | <0.03 | 2 |  | mg/L | 否 |  |  | 是
江北新区2024年12月废水监督监测 | 南京化工园博瑞德水务有限公司 | 水环境,大气环境,土壤污染监管,环境风险管控 | 污水处理及其再生利用 |  | 不评价的项目(null) | 废水不评价的项目 | 废水总排口DW001(DW001) | 甲基丙烯酸甲酯 | 2024-12-03 |  |  |  | <0.001 | <0.001 |  |  | mg/L | 否 |  |  | 否
江北新区2024年12月废水监督监测 | 南京化工园博瑞德水务有限公司 | 水环境,大气环境,土壤污染监管,环境风险管控 | 污水处理及其再生利用 |  | 不评价的项目(null) | 废水不评价的项目 | 废水总排口DW001(DW001) | 百草枯离子 | 2024-12-03 |  |  |  | <0.0003 | <0.0003 |  |  | mg/L | 否 |  |  | 否
江北新区2024年12月废水监督监测 | 南京化工园博瑞德水务有限公司 | 水环境,大气环境,土壤污染监管,环境风险管控 | 污水处理及其再生利用 |  | 化学工业水污染物排放标准(（DB32/939-2020）) | 表4有机特征污染物排放限值,有机化学原料制造 | 废水总排口DW001(DW001) | 1，2-二氯苯 | 2024-12-03 |  |  |  | <0.0008 | <0.0008 | 0.4 |  | mg/L | 否 |  |  | 是
江北新区2024年12月废水监督监测 | 南京化工园博瑞德水务有限公司 | 水环境,大气环境,土壤污染监管,环境风险管控 | 污水处理及其再生利用 |  | 化学工业水污染物排放标准(（DB32/939-2020）) | 表3涉重金属特征污染物排放限值,其他相关排污单位 | 废水总排口DW001(DW001) | 钼 | 2024-12-03 |  |  |  | 0.0214 | 0.0122 | 0.5 |  | mg/L | 否 |  |  | 是
江北新区2024年12月废水监督监测 | 南京化工园博瑞德水务有限公司 | 水环境,大气环境,土壤污染监管,环境风险管控 | 污水处理及其再生利用 |  | 化学工业水污染物排放标准(（DB32/939-2020）) | 表3涉重金属特征污染物排放限值,其他相关排污单位 | 废水总排口DW001(DW001) | 总镉 | 2024-12-03 |  |  |  | 0.00008 | <0.00005 | 0.1 |  | mg/L | 否 |  |  | 是
江北新区2024年12月废水监督监测 | 南京化工园博瑞德水务有限公司 | 水环境,大气环境,土壤污染监管,环境风险管控 | 污水处理及其再生利用 |  | 化学工业水污染物排放标准(（DB32/939-2020）) | 表2化工集中去废水处理厂主要水污染物排放限值 | 废水总排口DW001(DW001) | 硫化物 | 2024-12-03 |  |  |  | <0.01 | <0.01 | 0.5 |  | mg/L | 否 |  |  | 是
江北新区2024年12月废水监督监测 | 南京化工园博瑞德水务有限公司 | 水环境,大气环境,土壤污染监管,环境风险管控 | 污水处理及其再生利用 |  | 化学工业水污染物排放标准(（DB32/939-2020）) | 表2化工集中去废水处理厂主要水污染物排放限值 | 废水总排口DW001(DW001) | 石油类 | 2024-12-03 |  |  |  | 0.16 | 0.07 | 3 |  | mg/L | 否 |  |  | 是
江北新区2024年12月废水监督监测 | 南京化工园博瑞德水务有限公司 | 水环境,大气环境,土壤污染监管,环境风险管控 | 污水处理及其再生利用 |  | 化学工业水污染物排放标准(（DB32/939-2020）) | 表2化工集中去废水处理厂主要水污染物排放限值 | 废水总排口DW001(DW001) | 氟化物 | 2024-12-03 |  |  |  | 1.36 | 0.97 | 8 |  | mg/L | 否 |  |  | 是
江北新区2024年12月废水监督监测 | 南京化工园博瑞德水务有限公司 | 水环境,大气环境,土壤污染监管,环境风险管控 | 污水处理及其再生利用 |  | 化学工业水污染物排放标准(（DB32/939-2020）) | 表2化工集中去废水处理厂主要水污染物排放限值 | 废水总排口DW001(DW001) | 氨氮（NH3-N） | 2024-12-03 |  |  |  | 3.24 | 0.298 | 8 |  | mg/L | 否 |  |  | 是
江北新区2024年12月废水监督监测 | 南京化工园博瑞德水务有限公司 | 水环境,大气环境,土壤污染监管,环境风险管控 | 污水处理及其再生利用 |  | 化学工业水污染物排放标准(（DB32/939-2020）) | 表3涉重金属特征污染物排放限值,基础化学原料制造,合成材料制造,其他相关排污单位 | 废水总排口DW001(DW001) | 总汞 | 2024-12-03 |  |  |  | 0.00016 | 0.00007 | 0.01 |  | mg/L | 否 |  |  | 是
江北新区2024年12月废水监督监测 | 南京化工园博瑞德水务有限公司 | 水环境,大气环境,土壤污染监管,环境风险管控 | 污水处理及其再生利用 |  | 化学工业水污染物排放标准(（DB32/939-2020）) | 表3涉重金属特征污染物排放限值,其他相关排污单位 | 废水总排口DW001(DW001) | 总镍 | 2024-12-03 |  |  |  | 0.0155 | 0.00385 | 0.5 |  | mg/L | 否 |  |  | 是
江北新区2024年12月废水监督监测 | 南京化工园博瑞德水务有限公司 | 水环境,大气环境,土壤污染监管,环境风险管控 | 污水处理及其再生利用 |  | 化学工业水污染物排放标准(（DB32/939-2020）) | 表2化工集中去废水处理厂主要水污染物排放限值 | 废水总排口DW001(DW001) | 化学需氧量 | 2024-12-03 |  |  |  | 122 | 37 | 50 |  | mg/L | 否 |  |  | 是
江北新区2024年12月废水监督监测 | 南京化工园博瑞德水务有限公司 | 水环境,大气环境,土壤污染监管,环境风险管控 | 污水处理及其再生利用 |  | 化学工业水污染物排放标准(（DB32/939-2020）) | 表2化工集中去废水处理厂主要水污染物排放限值 | 废水总排口DW001(DW001) | 色度 | 2024-12-03 |  |  |  | 20 | 2 | 30 |  | 倍 | 否 |  |  | 是
江北新区2024年12月废水监督监测 | 南京化工园博瑞德水务有限公司 | 水环境,大气环境,土壤污染监管,环境风险管控 | 污水处理及其再生利用 |  | 化学工业水污染物排放标准(（DB32/939-2020）) | 表3涉重金属特征污染物排放限值,其他相关排污单位 | 废水总排口DW001(DW001) | 六价铬 | 2024-12-03 |  |  |  | <0.004 | 0.004 | 0.2 |  | mg/L | 否 |  |  | 是
江北新区2024年12月废水监督监测 | 南京化工园博瑞德水务有限公司 | 水环境,大气环境,土壤污染监管,环境风险管控 | 污水处理及其再生利用 |  | 化学工业水污染物排放标准(（DB32/939-2020）) | 表2化工集中去废水处理厂主要水污染物排放限值 | 废水总排口DW001(DW001) | 总磷 | 2024-12-03 |  |  |  | 0.76 | 0.07 | 0.5 |  | mg/L | 否 |  |  | 是
江北新区2024年12月废水监督监测 | 南京化工园博瑞德水务有限公司 | 水环境,大气环境,土壤污染监管,环境风险管控 | 污水处理及其再生利用 |  | 化学工业水污染物排放标准(（DB32/939-2020）) | 表3涉重金属特征污染物排放限值,相关排污单位 | 废水总排口DW001(DW001) | 总砷 | 2024-12-03 |  |  |  | 0.00366 | 0.00133 | 0.3 |  | mg/L | 否 |  |  | 是
江北新区2024年12月废水监督监测 | 南京化工园博瑞德水务有限公司 | 水环境,大气环境,土壤污染监管,环境风险管控 | 污水处理及其再生利用 |  | 化学工业水污染物排放标准(（DB32/939-2020）) | 表2化工集中去废水处理厂主要水污染物排放限值 | 废水总排口DW001(DW001) | pH | 2024-12-03 |  |  |  | 8.3 | 8.2 | 9 | 6 | 无量纲 | 否 |  |  | 是
江北新区2024年12月废水监督监测 | 南京化工园博瑞德水务有限公司 | 水环境,大气环境,土壤污染监管,环境风险管控 | 污水处理及其再生利用 |  | 化学工业水污染物排放标准(（DB32/939-2020）) | 表3涉重金属特征污染物排放限值,其他相关排污单位 | 废水总排口DW001(DW001) | 总铅 | 2024-12-03 |  |  |  | 0.00272 | 0.00058 | 0.5 |  | mg/L | 否 |  |  | 是
江北新区2024年12月废水监督监测 | 南京化工园博瑞德水务有限公司 | 水环境,大气环境,土壤污染监管,环境风险管控 | 污水处理及其再生利用 |  | 化学工业水污染物排放标准(（DB32/939-2020）) | 表2化工集中去废水处理厂主要水污染物排放限值 | 废水总排口DW001(DW001) | 悬浮物 | 2024-12-03 |  |  |  | 34 | 6 | 20 |  | mg/L | 否 |  |  | 是
江北新区2024年12月废水监督监测 | 南京化工园博瑞德水务有限公司 | 水环境,大气环境,土壤污染监管,环境风险管控 | 污水处理及其再生利用 |  | 化学工业水污染物排放标准(（DB32/939-2020）) | 表2化工集中去废水处理厂主要水污染物排放限值 | 废水总排口DW001(DW001) | 总氰化物 | 2024-12-03 |  |  |  | <0.004 | <0.004 | 0.2 |  | mg/L | 否 |  |  | 是
江北新区2024年12月废水监督监测 | 南京化工园博瑞德水务有限公司 | 水环境,大气环境,土壤污染监管,环境风险管控 | 污水处理及其再生利用 |  | 化学工业水污染物排放标准(（DB32/939-2020）) | 表2化工集中去废水处理厂主要水污染物排放限值 | 废水总排口DW001(DW001) | 挥发酚 | 2024-12-03 |  |  |  | 0.0029 | 0.0136 | 0.5 |  | mg/L | 否 |  |  | 是
江北新区2024年12月废水监督监测 | 南京化工园博瑞德水务有限公司 | 水环境,大气环境,土壤污染监管,环境风险管控 | 污水处理及其再生利用 |  | 化学工业水污染物排放标准(（DB32/939-2020）) | 表3涉重金属特征污染物排放限值,其他相关排污单位 | 废水总排口DW001(DW001) | 总铬 | 2024-12-03 |  |  |  | <0.004 | <0.004 | 0.5 |  | mg/L | 否 |  |  | 是
江北新区2024年12月废水监督监测 | 南京化工园博瑞德水务有限公司 | 水环境,大气环境,土壤污染监管,环境风险管控 | 污水处理及其再生利用 |  | 化学工业水污染物排放标准（地标）(DB32/939-2020) | 化学原料及化学制品制造业表一限值 | 废水总排口DW001(DW001) | 五日生化需氧量（BOD5） | 2024-12-03 |  |  |  | 32.6 | 8.3 | 20 |  | mg/L | 否 |  |  | 是
江北新区2024年12月废水监督监测 | 南京化工园博瑞德水务有限公司 | 水环境,大气环境,土壤污染监管,环境风险管控 | 污水处理及其再生利用 |  | 化学工业水污染物排放标准(（DB32/939-2020）) | 表4有机特征污染物排放限值,其他相关排污单位 | 废水总排口DW001(DW001) | 甲苯 | 2024-12-03 |  |  |  | <0.0014 | <0.0014 | 0.1 |  | mg/L | 否 |  |  | 是
江北新区2024年12月废水监督监测 | 南京化工园博瑞德水务有限公司 | 水环境,大气环境,土壤污染监管,环境风险管控 | 污水处理及其再生利用 |  | 化学工业水污染物排放标准(（DB32/939-2020）) | 表4有机特征污染物排放限值,相关排污单位 | 废水总排口DW001(DW001) | 乙苯 | 2024-12-03 |  |  |  | <0.0008 | <0.0008 | 0.4 |  | mg/L | 否 |  |  | 是
江北新区2024年12月废水监督监测 | 南京化工园博瑞德水务有限公司 | 水环境,大气环境,土壤污染监管,环境风险管控 | 污水处理及其再生利用 |  | 化学工业水污染物排放标准(（DB32/939-2020）) | 表4有机特征污染物排放限值,相关排污单位 | 废水总排口DW001(DW001) | 硝基苯类 | 2024-12-03 |  |  |  | <0.2 | <0.2 | 2 |  | mg/L | 否 |  |  | 是
江北新区2024年12月废水监督监测 | 南京化工园博瑞德水务有限公司 | 水环境,大气环境,土壤污染监管,环境风险管控 | 污水处理及其再生利用 |  | 污水综合排放标准(GB8978-1996) | 表4第二类污染物最高允许排放浓度,一级标准 | 废水总排口DW001(DW001) | 苯胺类 | 2024-12-03 |  |  |  | <0.03 | <0.03 | 1.0 |  | mg/L | 否 |  |  | 是
江北新区2024年12月废水监督监测 | 南京化工园博瑞德水务有限公司 | 水环境,大气环境,土壤污染监管,环境风险管控 | 污水处理及其再生利用 |  | 污水综合排放标准(GB8978-1996) | （表4）第二类污染物最高允许排放浓度（1998年1月1日后建的单位）,一切排污单位 ,一级标准 | 废水总排口DW001(DW001) | 动植物油 | 2024-12-03 |  |  |  | 0.19 | 0.06 | 10 |  | mg/L | 否 |  |  | 是
江北新区2024年12月废水监督监测 | 南京化工园博瑞德水务有限公司 | 水环境,大气环境,土壤污染监管,环境风险管控 | 污水处理及其再生利用 |  | 污水综合排放标准(GB8978-1996) | （表4）第二类污染物最高允许排放浓度（1998年1月1日后建的单位）,一切排污单位 ,一级标准 | 废水总排口DW001(DW001) | 阴离子表面活性剂（LAS） | 2024-12-03 |  |  |  | 0.096 | <0.05 | 5.0 |  | mg/L | 否 |  |  | 是
江北新区2024年12月废水监督监测 | 南京化工园博瑞德水务有限公司 | 水环境,大气环境,土壤污染监管,环境风险管控 | 污水处理及其再生利用 |  | 化学工业水污染物排放标准(（DB32/939-2020）) | 表4有机特征污染物排放限值,其他相关排污单位 | 废水总排口DW001(DW001) | 苯 | 2024-12-03 |  |  |  | <0.0014 | <0.0014 | 0.1 |  | mg/L | 否 |  |  | 是
江北新区2024年12月废水监督监测 | 南京化工园博瑞德水务有限公司 | 水环境,大气环境,土壤污染监管,环境风险管控 | 污水处理及其再生利用 |  | 污水综合排放标准(GB8978-1996) | （表1）第一类污染物最高允许排放浓度 | 废水总排口DW001(DW001) | 苯并(a)芘 | 2024-12-03 |  |  |  | <0.000004 | <0.000004 | 0.00003 |  | mg/L | 否 |  |  | 是
江北新区2024年12月废水监督监测 | 南京化工园博瑞德水务有限公司 | 水环境,大气环境,土壤污染监管,环境风险管控 | 污水处理及其再生利用 |  | 化学工业水污染物排放标准(（DB32/939-2020）) | 表3涉重金属特征污染物排放限值,其他相关排污单位 | 废水总排口DW001(DW001) | 总锌 | 2024-12-03 |  |  |  | 0.1 | 0.0148 | 2.0 |  | mg/L | 否 |  |  | 是
江北新区2024年12月废水监督监测 | 南京化工园博瑞德水务有限公司 | 水环境,大气环境,土壤污染监管,环境风险管控 | 污水处理及其再生利用 |  | 城镇污水处理厂污染物排放标准[国标](GB18918-2002) | （表1）基本控制项目最高允许排放浓度（日均值）,一级标准（水温＞12℃或≤12℃）,A标准,通用 | 废水总排口DW001(DW001) | 粪大肠菌群数 | 2024-12-03 |  |  |  | 240000 | <20 | 1000 |  | 个/L | 否 |  |  | 是
江北新区2024年12月废水监督监测 | 南京化工园博瑞德水务有限公司 | 水环境,大气环境,土壤污染监管,环境风险管控 | 污水处理及其再生利用 |  | 化学工业水污染物排放标准(（DB32/939-2020）) | 表4有机特征污染物排放限值,有机化学原料制造 | 废水总排口DW001(DW001) | 氯苯 | 2024-12-03 |  |  |  | <0.001 | <0.001 | 0.2 |  | mg/L | 否 |  |  | 是
江北新区2024年12月废水监督监测 | 南京化工园博瑞德水务有限公司 | 水环境,大气环境,土壤污染监管,环境风险管控 | 污水处理及其再生利用 |  | 不评价的项目(null) | 废水不评价的项目 | 废水总排口DW001(DW001) | 氯化物 | 2024-12-03 |  |  |  | 633 | 607 |  |  | mg/L | 否 |  |  | 否
江北新区2024年12月废水监督监测 | 南京化工园博瑞德水务有限公司 | 水环境,大气环境,土壤污染监管,环境风险管控 | 污水处理及其再生利用 |  |  |  | 废水总排口DW001(DW001) | 邻-二甲苯 | 2024-12-03 |  |  |  | <0.0014 | <0.0014 | 0.4 |  | mg/L | 否 |  |  | 否
江北新区2024年12月废水监督监测 | 南京化工园博瑞德水务有限公司 | 水环境,大气环境,土壤污染监管,环境风险管控 | 污水处理及其再生利用 |  | 化学工业水污染物排放标准(（DB32/939-2020）) | 表3涉重金属特征污染物排放限值,相关排污单位 | 废水总排口DW001(DW001) | 总铜 | 2024-12-03 |  |  |  | 0.00576 | 0.00269 | 0.5 |  | mg/L | 否 |  |  | 是
江北新区2024年12月废水监督监测 | 南京化工园博瑞德水务有限公司 | 水环境,大气环境,土壤污染监管,环境风险管控 | 污水处理及其再生利用 |  | 不评价的项目(null) | 废水不评价的项目 | 废水总排口DW001(DW001) | 水温 | 2024-12-03 |  |  |  | 18.4 | 17.7 |  |  | °C | 否 |  |  | 否
江北新区2024年12月废水监督监测 | 南京化工园博瑞德水务有限公司 | 水环境,大气环境,土壤污染监管,环境风险管控 | 污水处理及其再生利用 |  | 化学工业水污染物排放标准(（DB32/939-2020）) | 表2化工集中去废水处理厂主要水污染物排放限值 | 废水总排口DW001(DW001) | 全盐量 | 2024-12-03 |  |  |  | 3010 | 2620 | 10000 |  | mg/L | 否 |  |  | 是
江北新区2024年12月废水监督监测 | 南京化工园博瑞德水务有限公司 | 水环境,大气环境,土壤污染监管,环境风险管控 | 污水处理及其再生利用 |  | 化学工业水污染物排放标准(（DB32/939-2020）) | 表4有机特征污染物排放限值,相关排污单位 | 废水总排口DW001(DW001) | 苯酚 | 2024-12-03 |  |  |  | <0.0005 | <0.0005 | 0.3 |  | mg/L | 否 |  |  | 是
江北新区2024年12月废水监督监测 | 南京化工园博瑞德水务有限公司 | 水环境,大气环境,土壤污染监管,环境风险管控 | 污水处理及其再生利用 |  | 化学工业水污染物排放标准(（DB32/939-2020）) | 表2化工集中去废水处理厂主要水污染物排放限值 | 废水总排口DW001(DW001) | 总有机碳 | 2024-12-03 |  |  |  | 26.8 | 4.9 | 20 |  | mg/L | 否 |  |  | 是
江北新区2024年12月废水监督监测 | 南京化工园博瑞德水务有限公司 | 水环境,大气环境,土壤污染监管,环境风险管控 | 污水处理及其再生利用 |  | 不评价的项目(null) | 废水不评价的项目 | 废水总排口DW001(DW001) | 丙酮 | 2024-12-03 |  |  |  | <0.02 | <0.02 |  |  | mg/L | 否 |  |  | 否
江北新区2024年12月废水监督监测 | 南京化工园博瑞德水务有限公司 | 水环境,大气环境,土壤污染监管,环境风险管控 | 污水处理及其再生利用 |  | 不评价的项目(null) | 废水不评价的项目 | 废水总排口DW001(DW001) | 甲醇 | 2024-12-03 |  |  |  | <0.2 | 2.8 |  |  | mg/L | 否 |  |  | 否
江北新区2024年12月废水监督监测 | 南京化工园博瑞德水务有限公司 | 水环境,大气环境,土壤污染监管,环境风险管控 | 污水处理及其再生利用 |  | 不评价(1) | 不评价 | 废水总排口DW001(DW001) | 溶解性总固体 | 2024-12-03 |  |  |  | 3310 | 2790 |  |  | mg/L | 否 |  |  | 否
江北新区2024年12月废水监督监测 | 南京化工园博瑞德水务有限公司 | 水环境,大气环境,土壤污染监管,环境风险管控 | 污水处理及其再生利用 |  | 化学工业水污染物排放标准(（DB32/939-2020）) | 表4有机特征污染物排放限值,相关排污单位 | 废水总排口DW001(DW001) | 甲醛 | 2024-12-03 |  |  |  | 0.16 | 0.21 | 1 |  | mg/L | 否 |  |  | 是
江北新区2024年12月废水监督监测 | 南京化工园博瑞德水务有限公司 | 水环境,大气环境,土壤污染监管,环境风险管控 | 污水处理及其再生利用 |  | 不评价的项目(null) | 废水不评价的项目 | 废水总排口DW001(DW001) | 2，4，6-三氯苯酚 | 2024-12-03 |  |  |  | <0.0012 | <0.0012 |  |  | mg/L | 否 |  |  | 否
江北新区2024年12月废水监督监测 | 南京化工园博瑞德水务有限公司 | 水环境,大气环境,土壤污染监管,环境风险管控 | 污水处理及其再生利用 |  | 化学工业水污染物排放标准(（DB32/939-2020）) | 表3涉重金属特征污染物排放限值,相关排污单位 | 废水总排口DW001(DW001) | 总钒 | 2024-12-03 |  |  |  | 0.0123 | 0.00593 | 1.0 |  | mg/L | 否 |  |  | 是
江北新区2024年12月废水监督监测 | 南京化工园博瑞德水务有限公司 | 水环境,大气环境,土壤污染监管,环境风险管控 | 污水处理及其再生利用 |  | 不评价的项目(null) | 废水不评价的项目 | 废水总排口DW001(DW001) | 乙腈 | 2024-12-03 |  |  |  | 0.1 | <0.1 |  |  | mg/L | 否 |  |  | 否
江北新区2024年12月废水监督监测 | 南京扬子物流有限责任公司 | 环境风险管控 | 货运港口 |  | 南京扬子物流有限责任公司排污许可证(91320116X08953594U001U) | 水污染物排放限值 | 码头污水排放池 | 化学需氧量 | 2024-12-05 |  |  |  |  | 31 | 340 |  | mg/L | 否 |  |  | 是
江北新区2024年12月废水监督监测 | 南京扬子物流有限责任公司 | 环境风险管控 | 货运港口 |  | 南京扬子物流有限责任公司排污许可证(91320116X08953594U001U) | 水污染物排放限值 | 码头污水排放池 | pH | 2024-12-05 |  |  |  |  | 7.8 | 9 | 6 | 无量纲 | 否 |  |  | 是
江北新区2024年12月废水监督监测 | 南京扬子物流有限责任公司 | 环境风险管控 | 货运港口 |  | 南京扬子物流有限责任公司排污许可证(91320116X08953594U001U) | 水污染物排放限值 | 码头污水排放池 | 氨氮 | 2024-12-05 |  |  |  |  | 0.256 | 15 |  | mg/L | 否 |  |  | 是
江北新区2024年12月废水监督监测 | 南京扬子物流有限责任公司 | 环境风险管控 | 货运港口 |  | 南京扬子物流有限责任公司排污许可证(91320116X08953594U001U) | 水污染物排放限值 | 码头污水排放池 | 悬浮物 | 2024-12-05 |  |  |  |  | 18 | 150 |  | mg/L | 否 |  |  | 是
江北新区2024年12月废水监督监测 | 南京扬子物流有限责任公司 | 环境风险管控 | 货运港口 |  | 南京扬子物流有限责任公司排污许可证(91320116X08953594U001U) | 水污染物排放限值 | 码头污水排放池 | 总磷 | 2024-12-05 |  |  |  |  | 0.07 | 2.5 |  | mg/L | 否 |  |  | 是
江北新区2024年12月废水监督监测 | 南京扬子物流有限责任公司 | 环境风险管控 | 货运港口 |  | 南京扬子物流有限责任公司排污许可证(91320116X08953594U001U) | 水污染物排放限值 | 码头污水排放池 | 石油类 | 2024-12-05 |  |  |  |  | <0.06 | 20 |  | mg/L | 否 |  |  | 是
江北新区2024年12月废水监督监测 | 江苏省农垦生物化学有限公司 |  | 化学农药制造 |  | 《南京江北新区新材料科技园企业污水排放管理规定（2020年版）》（宁新区新科办发〔2020〕73号）(宁新区新科办发〔2020〕73号) | 第二类污染物接管标准 | DW001废水总排口(DW001) | 氨氮（NH3-N） | 2024-12-10 |  |  |  |  | 8.20 | 45 |  | mg/L | 否 |  |  | 是
江北新区2024年12月废水监督监测 | 江苏省农垦生物化学有限公司 |  | 化学农药制造 |  | 《南京江北新区新材料科技园企业污水排放管理规定（2020年版）》（宁新区新科办发〔2020〕73号）(宁新区新科办发〔2020〕73号) | 第二类污染物接管标准 | DW001废水总排口(DW001) | 总锌 | 2024-12-10 |  |  |  |  | 0.11 | 2.0 |  | mg/L | 否 |  |  | 是
江北新区2024年12月废水监督监测 | 江苏省农垦生物化学有限公司 |  | 化学农药制造 |  | 《南京江北新区新材料科技园企业污水排放管理规定（2020年版）》（宁新区新科办发〔2020〕73号）(宁新区新科办发〔2020〕73号) | 第二类污染物接管标准 | DW001废水总排口(DW001) | 氟化物 | 2024-12-10 |  |  |  |  | 0.56 | 10 |  | mg/L | 否 |  |  | 是
江北新区2024年12月废水监督监测 | 江苏省农垦生物化学有限公司 |  | 化学农药制造 |  | 《南京江北新区新材料科技园企业污水排放管理规定（2020年版）》（宁新区新科办发〔2020〕73号）(宁新区新科办发〔2020〕73号) | 第二类污染物接管标准 | DW001废水总排口(DW001) | 动植物油类 | 2024-12-10 |  |  |  |  | 3.11 | 100 |  | mg/L | 否 |  |  | 是
江北新区2024年12月废水监督监测 | 江苏省农垦生物化学有限公司 |  | 化学农药制造 |  | 《南京江北新区新材料科技园企业污水排放管理规定（2020年版）》（宁新区新科办发〔2020〕73号）(宁新区新科办发〔2020〕73号) | 第二类污染物接管标准 | DW001废水总排口(DW001) | 总氰化物 | 2024-12-10 |  |  |  |  | <0.004 | 1.0 |  | mg/L | 否 |  |  | 是
江北新区2024年12月废水监督监测 | 江苏省农垦生物化学有限公司 |  | 化学农药制造 |  | 《南京江北新区新材料科技园企业污水排放管理规定（2020年版）》（宁新区新科办发〔2020〕73号）(宁新区新科办发〔2020〕73号) | 第二类污染物接管标准 | DW001废水总排口(DW001) | 总氮（以N计） | 2024-12-10 |  |  |  |  | 10.2 | 70 |  | mg/L | 否 |  |  | 是
江北新区2024年12月废水监督监测 | 江苏省农垦生物化学有限公司 |  | 化学农药制造 |  | 《南京江北新区新材料科技园企业污水排放管理规定（2020年版）》（宁新区新科办发〔2020〕73号）(宁新区新科办发〔2020〕73号) | 第二类污染物接管标准 | DW001废水总排口(DW001) | 五日生化需氧量（BOD5） | 2024-12-10 |  |  |  |  | 20.5 | 300 |  | mg/L | 否 |  |  | 是
江北新区2024年12月废水监督监测 | 江苏省农垦生物化学有限公司 |  | 化学农药制造 |  | 《南京江北新区新材料科技园企业污水排放管理规定（2020年版）》（宁新区新科办发〔2020〕73号）(宁新区新科办发〔2020〕73号) | 第二类污染物接管标准 | DW001废水总排口(DW001) | 石油类 | 2024-12-10 |  |  |  |  | 0.43 | 20 |  | mg/L | 否 |  |  | 是
江北新区2024年12月废水监督监测 | 江苏省农垦生物化学有限公司 |  | 化学农药制造 |  | 《南京江北新区新材料科技园企业污水排放管理规定（2020年版）》（宁新区新科办发〔2020〕73号）(宁新区新科办发〔2020〕73号) | 第二类污染物接管标准 | DW001废水总排口(DW001) | 色度 | 2024-12-10 |  |  |  |  | 2 | 50 |  | 倍 | 否 |  |  | 是
江北新区2024年12月废水监督监测 | 江苏省农垦生物化学有限公司 |  | 化学农药制造 |  | 《南京江北新区新材料科技园企业污水排放管理规定（2020年版）》（宁新区新科办发〔2020〕73号）(宁新区新科办发〔2020〕73号) | 第二类污染物接管标准 | DW001废水总排口(DW001) | 总磷（以P计） | 2024-12-10 |  |  |  |  | 0.46 | 5.0 |  | mg/L | 否 |  |  | 是
江北新区2024年12月废水监督监测 | 江苏省农垦生物化学有限公司 |  | 化学农药制造 |  |  |  | DW001废水总排口(DW001) | 总锰 | 2024-12-10 |  |  |  |  | 0.65 | 2.0 |  | mg/L | 否 |  |  | 否
江北新区2024年12月废水监督监测 | 江苏省农垦生物化学有限公司 |  | 化学农药制造 |  | 《南京江北新区新材料科技园企业污水排放管理规定（2020年版）》（宁新区新科办发〔2020〕73号）(宁新区新科办发〔2020〕73号) | 第二类污染物接管标准 | DW001废水总排口(DW001) | pH值 | 2024-12-10 |  |  |  |  | 7.9 | 9 | 6 | 无量纲 | 否 |  |  | 是
江北新区2024年12月废水监督监测 | 江苏省农垦生物化学有限公司 |  | 化学农药制造 |  | 《南京江北新区新材料科技园企业污水排放管理规定（2020年版）》（宁新区新科办发〔2020〕73号）(宁新区新科办发〔2020〕73号) | 第二类污染物接管标准 | DW001废水总排口(DW001) | 悬浮物 | 2024-12-10 |  |  |  |  | 15 | 400 |  | mg/L | 否 |  |  | 是
江北新区2024年12月废水监督监测 | 江苏省农垦生物化学有限公司 |  | 化学农药制造 |  |  |  | DW001废水总排口(DW001) | 邻-二甲苯 | 2024-12-10 |  |  |  |  | <0.0014 |  |  | mg/L | 否 |  |  | 否
江北新区2024年12月废水监督监测 | 江苏省农垦生物化学有限公司 |  | 化学农药制造 |  |  |  | DW001废水总排口(DW001) | 间二甲苯+对二甲苯 | 2024-12-10 |  |  |  |  | <0.0022 |  |  | mg/L | 否 |  |  | 否
江北新区2024年12月废水监督监测 | 江苏省农垦生物化学有限公司 |  | 化学农药制造 |  | 《南京江北新区新材料科技园企业污水排放管理规定（2020年版）》（宁新区新科办发〔2020〕73号）(宁新区新科办发〔2020〕73号) | 第二类污染物接管标准 | DW001废水总排口(DW001) | 化学需氧量 | 2024-12-10 |  |  |  |  | 63 | 500 |  | mg/L | 否 |  |  | 是
江北新区2024年12月废水监督监测 | 江苏太古可口可乐饮料有限公司 |  | 碳酸饮料制造 |  | 污水排入城镇下水道水质标准(GB/T31962-2015) | 污水排入城镇下水道水质控制项目限值,B级 | 总排口(WS-01) | 总磷（以P计） | 2024-12-06 |  |  |  |  | 0.41 | 8 |  | mg/L | 否 |  |  | 是
|  |  | 碳酸饮料制造 |  | 污水排入城镇下水道水质标准(GB/T31962-2015) | 污水排入城镇下水道水质控制项目限值,B级 | 总排口(WS-01) | 氨氮（NH3-N） | 2024-12-06 |  |  |  |  | 0.196 | 45 |  | mg/L | 否 |  |  | 是
|  |  | 碳酸饮料制造 |  | 污水综合排放标准(GB8978-1996) | （表4）第二类污染物最高允许排放浓度（1998年1月1日后建的单位）,一切排污单位 ,三级标准 | 总排口(WS-01) | pH值 | 2024-12-06 |  |  |  |  | 7.9 | 9 | 6 | 无量纲 | 否 |  |  | 是
|  |  | 碳酸饮料制造 |  | 污水综合排放标准(GB8978-1996) | （表4）第二类污染物最高允许排放浓度（1998年1月1日后建的单位）,其他排污单位,三级标准 | 总排口(WS-01) | 化学需氧量 | 2024-12-06 |  |  |  |  | 12 | 500 |  | mg/L | 否 |  |  | 是
|  |  | 碳酸饮料制造 |  | 污水综合排放标准(GB8978-1996) | （表4）第二类污染物最高允许排放浓度（1998年1月1日后建的单位）,其他排污单位,三级标准 | 总排口(WS-01) | 悬浮物 | 2024-12-06 |  |  |  |  | 6 | 400 |  | mg/L | 否 |  |  | 是
| 南京易亨制药有限公司 | 水环境,大气环境,土壤污染监管 | 化学药品制剂制造 |  | 污水综合排放标准(GB8978-1996) | （表4）第二类污染物最高允许排放浓度（1998年1月1日后建的单位）,其他排污单位,三级标准 | 污水总排口 | 五日生化需氧量（BOD5） | 2024-12-03 |  |  |  |  | 9.4 | 300 |  | mg/L | 否 |  |  | 是
|  | 水环境,大气环境,土壤污染监管 | 化学药品制剂制造 |  | 污水综合排放标准(GB8978-1996) | （表4）第二类污染物最高允许排放浓度（1998年1月1日后建的单位）,一切排污单位 ,一级标准 | 污水总排口 | pH值 | 2024-12-03 |  |  |  |  | 8.1 | 9 | 6 | 无量纲 | 否 |  |  | 是
|  | 水环境,大气环境,土壤污染监管 | 化学药品制剂制造 |  | 污水排入城镇下水道水质标准(GB/T31962-2015) | 污水排入城镇下水道水质控制项目限值,B级 | 污水总排口 | 色度 | 2024-12-03 |  |  |  |  | 4 | 64 |  | 倍 | 否 |  |  | 是
|  | 水环境,大气环境,土壤污染监管 | 化学药品制剂制造 |  | 污水排入城镇下水道水质标准(GB/T31962-2015) | 污水排入城镇下水道水质控制项目限值,B级 | 污水总排口 | 总磷（以P计） | 2024-12-03 |  |  |  |  | 0.11 | 8 |  | mg/L | 否 |  |  | 是
|  | 水环境,大气环境,土壤污染监管 | 化学药品制剂制造 |  | 排污许可证副本(20201129) | 排污许可证副本 | 污水总排口 | 动植物油类 | 2024-12-03 |  |  |  |  | <0.06 | 100 |  | mg/L | 否 |  |  | 是
|  | 水环境,大气环境,土壤污染监管 | 化学药品制剂制造 |  | 污水排入城镇下水道水质标准(CJ343-2010) | 新建企业,A等级 | 污水总排口 | 氨氮（NH3-N） | 2024-12-03 |  |  |  |  | 0.315 | 45 |  | mg/L | 否 |  |  | 是
|  | 水环境,大气环境,土壤污染监管 | 化学药品制剂制造 |  | 污水排入城镇下水道水质标准(CJ343-2010) | 现有企业,B等级 | 污水总排口 | 总氮 | 2024-12-03 |  |  |  |  | 7.49 | 70 |  | mg/L | 否 |  |  | 是
|  | 水环境,大气环境,土壤污染监管 | 化学药品制剂制造 |  | 污水综合排放标准(GB8978-1996) | （表4）第二类污染物最高允许排放浓度（1998年1月1日后建的单位）,其他排污单位,三级标准 | 污水总排口 | 悬浮物 | 2024-12-03 |  |  |  |  | 29 | 400 |  | mg/L | 否 |  |  | 是
|  | 水环境,大气环境,土壤污染监管 | 化学药品制剂制造 |  | 污水综合排放标准(GB8978-1996) | （表4）第二类污染物最高允许排放浓度（1998年1月1日后建的单位）,其他排污单位,三级标准 | 污水总排口 | 化学需氧量 | 2024-12-03 |  |  |  |  | 46 | 500 |  | mg/L | 否 |  |  | 是
|  | 水环境,大气环境,土壤污染监管 | 化学药品制剂制造 |  | 南京易亨制药有限公司(91320111751298514H001Q) | 南京易亨制药有限公司 | 污水总排口 | 二氯甲烷 | 2024-12-03 |  |  |  |  | <0.00613 |  |  | mg/L | 否 |  |  | 否
|  | 水环境,大气环境,土壤污染监管 | 化学药品制剂制造 |  | 混装制剂类制药工业水污染物排放标准(GB21908-2008) | （表2）现有和新建企业水污染排放限值,企业废水总排放口 | 污水总排口 | 总有机碳 | 2024-12-03 |  |  |  |  | 19.0 | 20 |  | mg/L | 否 |  |  | 是
|  | 水环境,大气环境,土壤污染监管 | 化学药品制剂制造 |  | 南京易亨制药有限公司(91320111751298514H001Q) | 南京易亨制药有限公司 | 污水总排口 | 石油类 | 2024-12-03 |  |  |  |  | <0.06 | 20 |  | mg/L | 否 |  |  | 是
|  | 水环境,大气环境,土壤污染监管 | 化学药品制剂制造 |  | 南京易亨制药有限公司(91320111751298514H001Q) | 南京易亨制药有限公司 | 污水总排口 | 全盐量 | 2024-12-03 |  |  |  |  | 448 |  |  | mg/L | 否 |  |  | 否
|  | 水环境,大气环境,土壤污染监管 | 化学药品制剂制造 |  | 南京易亨制药有限公司(91320111751298514H001Q) | 南京易亨制药有限公司 | 污水总排口 | 急性毒性 | 2024-12-03 |  |  |  |  | 0 | 0.007 |  | mg/L | 否 |  |  | 是
|  | 水环境,大气环境,土壤污染监管 | 化学药品制剂制造 |  | 污水综合排放标准(GB8978-1996) | （表4）第二类污染物最高允许排放浓度（1998年1月1日后建的单位）,一切排污单位 ,一级标准 | 污水总排口 | 三氯甲烷 | 2024-12-03 |  |  |  |  | <0.00002 | 0.3 |  | mg/L | 否 |  |  | 是
| 南京鼓楼医院江北国际医院 | 水环境 | 综合医院 |  | 南京鼓楼医院江北国际医院排污许可证(123201004260904451002U) | 鼓楼医院江北国际医院-废水 | 污水排放口 | 挥发酚 | 2024-12-12 |  |  |  |  | 0.027 | 1.0 |  | mg/L | 否 |  |  | 是
|  | 水环境 | 综合医院 |  | 南京鼓楼医院江北国际医院排污许可证(123201004260904451002U) | 鼓楼医院江北国际医院-废水 | 污水排放口 | 石油类 | 2024-12-12 |  |  |  |  | 0.15 | 20 |  | mg/L | 否 |  |  | 是
|  | 水环境 | 综合医院 |  | 南京鼓楼医院江北国际医院排污许可证(123201004260904451002U) | 鼓楼医院江北国际医院-废水 | 污水排放口 | 总氮 | 2024-12-12 |  |  |  |  | 38.3 | 70 |  | mg/L | 否 |  |  | 是
|  | 水环境 | 综合医院 |  | 南京鼓楼医院江北国际医院排污许可证(123201004260904451002U) | 鼓楼医院江北国际医院-废水 | 污水排放口 | 粪大肠菌群数/（MPN/L） | 2024-12-12 |  |  |  |  | 37 | 5000 |  | MPN/L | 否 |  |  | 是
|  | 水环境 | 综合医院 |  | 南京鼓楼医院江北国际医院排污许可证(123201004260904451002U) | 鼓楼医院江北国际医院-废水 | 污水排放口 | 总氰化物 | 2024-12-12 |  |  |  |  | 0.004 | 0.5 |  | mg/L | 否 |  |  | 是
|  | 水环境 | 综合医院 |  | 南京鼓楼医院江北国际医院排污许可证(123201004260904451002U) | 鼓楼医院江北国际医院-废水 | 污水排放口 | 悬浮物 | 2024-12-12 |  |  |  |  | 31 | 60 |  | mg/L | 否 |  |  | 是
|  | 水环境 | 综合医院 |  | 南京鼓楼医院江北国际医院排污许可证(123201004260904451002U) | 鼓楼医院江北国际医院-废水 | 污水排放口 | 总余氯 | 2024-12-12 |  |  |  |  | 2.24 | 8 | 2 | mg/L | 否 |  |  | 是
|  | 水环境 | 综合医院 |  | 南京鼓楼医院江北国际医院排污许可证(123201004260904451002U) | 鼓楼医院江北国际医院-废水 | 污水排放口 | 动植物油类 | 2024-12-12 |  |  |  |  | 0.38 | 20 |  | mg/L | 否 |  |  | 是
|  | 水环境 | 综合医院 |  | 南京鼓楼医院江北国际医院排污许可证(123201004260904451002U) | 鼓楼医院江北国际医院-废水 | 污水排放口 | 五日生化需氧量（BOD5） | 2024-12-12 |  |  |  |  | 18.4 | 100 |  | mg/L | 否 |  |  | 是
|  | 水环境 | 综合医院 |  | 南京鼓楼医院江北国际医院排污许可证(123201004260904451002U) | 鼓楼医院江北国际医院-废水 | 污水排放口 | pH值 | 2024-12-12 |  |  |  |  | 7.7 | 9 | 6 | 无量纲 | 否 |  |  | 是
|  | 水环境 | 综合医院 |  | 南京鼓楼医院江北国际医院排污许可证(123201004260904451002U) | 鼓楼医院江北国际医院-废水 | 污水排放口 | 化学需氧量 | 2024-12-12 |  |  |  |  | 80 | 250 |  | mg/L | 否 |  |  | 是
|  | 水环境 | 综合医院 |  | 南京鼓楼医院江北国际医院排污许可证(123201004260904451002U) | 鼓楼医院江北国际医院-废水 | 污水排放口 | 色度 | 2024-12-12 |  |  |  |  | 4 |  |  | 倍 | 否 |  |  | 否
|  | 水环境 | 综合医院 |  | 南京鼓楼医院江北国际医院排污许可证(123201004260904451002U) | 鼓楼医院江北国际医院-废水 | 污水排放口 | 总磷 | 2024-12-12 |  |  |  |  | 3.63 | 8 |  | mg/L | 否 |  |  | 是
|  | 水环境 | 综合医院 |  | 南京鼓楼医院江北国际医院排污许可证(123201004260904451002U) | 鼓楼医院江北国际医院-废水 | 污水排放口 | 氨氮 | 2024-12-12 |  |  |  |  | 33.6 | 45 |  | mg/L | 否 |  |  | 是
|  | 水环境 | 综合医院 |  | 南京鼓楼医院江北国际医院排污许可证(123201004260904451002U) | 鼓楼医院江北国际医院-废水 | 污水排放口 | 阴离子表面活性剂 | 2024-12-12 |  |  |  |  | 0.160 | 10 |  | mg/L | 否 |  |  | 是
| 先声药业有限公司 | 水环境,土壤污染监管,环境风险管控 | 化学药品原料药制造 |  | 先声药业有限公司与南京高欣水务有限公司的入网协议(null) | 废水 | 污水排放口 | 化学需氧量 | 2024-12-09 |  |  |  |  | 24 | 500 |  | mg/L | 否 |  |  | 是
|  | 水环境,土壤污染监管,环境风险管控 | 化学药品原料药制造 |  | 先声药业有限公司与南京高欣水务有限公司的入网协议(null) | 废水 | 污水排放口 | 石油类 | 2024-12-09 |  |  |  |  | <0.06 | 20 |  | mg/L | 否 |  |  | 是
|  | 水环境,土壤污染监管,环境风险管控 | 化学药品原料药制造 |  | 先声药业有限公司排污许可证(91320100135665907G001P) | 先声药业排污许可证-废水 | 污水排放口 | 总有机碳 | 2024-12-13 |  |  |  |  | 8.6 | 25 |  | mg/L | 否 |  |  | 是
|  | 水环境,土壤污染监管,环境风险管控 | 化学药品原料药制造 |  | 先声药业有限公司排污许可证(91320100135665907G001P) | 先声药业排污许可证-废水 | 污水排放口 | 二氯甲烷 | 2024-12-09 |  |  |  |  | <0.00613 | 0.3 |  | mg/L | 否 |  |  | 是
|  | 水环境,土壤污染监管,环境风险管控 | 化学药品原料药制造 |  | 污水综合排放标准(GB8978-1996) | （表2）第二类污染物最高允许排放浓度（1997年12月31日之前建的单位）,低氟地区（水体含氟量<0.5/L）,一级标准 | 污水排放口 | 氟化物 | 2024-12-09 |  |  |  |  | 0.12 | 10 |  | mg/L | 否 |  |  | 是
|  | 水环境,土壤污染监管,环境风险管控 | 化学药品原料药制造 |  | 污水综合排放标准(GB8978-1996) | （表4）第二类污染物最高允许排放浓度（1998年1月1日后建的单位）,一切排污单位 ,一级标准 | 污水排放口 | 三氯甲烷 | 2024-12-09 |  |  |  |  | 0.00002 | 0.3 |  | mg/L | 否 |  |  | 是
|  | 水环境,土壤污染监管,环境风险管控 | 化学药品原料药制造 |  | 先声药业有限公司与南京高欣水务有限公司的入网协议(null) | 废水 | 污水排放口 | 挥发酚 | 2024-12-09 |  |  |  |  | 0.131 | 0.5 |  | mg/L | 否 |  |  | 是
|  | 水环境,土壤污染监管,环境风险管控 | 化学药品原料药制造 |  | 先声药业有限公司排污许可证(91320100135665907G001P) | 先声药业排污许可证-废水 | 污水排放口 | 苯胺类 | 2024-12-09 |  |  |  |  | <0.03 | 2 |  | mg/L | 否 |  |  | 是
|  | 水环境,土壤污染监管,环境风险管控 | 化学药品原料药制造 |  | 先声药业有限公司排污许可证(91320100135665907G001P) | 先声药业排污许可证-废水 | 污水排放口 | 总铜 | 2024-12-09 |  |  |  |  | 0.00445 | 0.5 |  | mg/L | 否 |  |  | 是
|  | 水环境,土壤污染监管,环境风险管控 | 化学药品原料药制造 |  | 先声药业有限公司排污许可证(91320100135665907G001P) | 先声药业排污许可证-废水 | 污水排放口 | 全盐量 | 2024-12-09 |  |  |  |  | 521 | 6000 |  | mg/L | 否 |  |  | 否
|  | 水环境,土壤污染监管,环境风险管控 | 化学药品原料药制造 |  | 先声药业有限公司排污许可证(91320100135665907G001P) | 先声药业排污许可证-废水 | 污水排放口 | 硝基苯类 | 2024-12-09 |  |  |  |  | <0.00004 | 2 |  | mg/L | 否 |  |  | 是
|  | 水环境,土壤污染监管,环境风险管控 | 化学药品原料药制造 |  | 先声药业有限公司排污许可证(91320100135665907G001P) | 先声药业排污许可证-废水 | 污水排放口 | 硫化物 | 2024-12-09 |  |  |  |  | 0.01 | 1 |  | mg/L | 否 |  |  | 是
|  | 水环境,土壤污染监管,环境风险管控 | 化学药品原料药制造 |  | 污水综合排放标准(GB8978-1996) | （表4）第二类污染物最高允许排放浓度（1998年1月1日后建的单位）,一切排污单位 ,一级标准 | 污水排放口 | 甲苯 | 2024-12-09 |  |  |  |  | <0.002 | 0.1 |  | mg/L | 否 |  |  | 是
|  | 水环境,土壤污染监管,环境风险管控 | 化学药品原料药制造 |  | 先声药业有限公司与南京高欣水务有限公司的入网协议(null) | 废水 | 污水排放口 | 总磷（以P计） | 2024-12-09 |  |  |  |  | 0.24 | 8 |  | mg/L | 否 |  |  | 是
|  | 水环境,土壤污染监管,环境风险管控 | 化学药品原料药制造 |  | 先声药业有限公司排污许可证(91320100135665907G001P) | 先声药业排污许可证-废水 | 污水排放口 | 总锌 | 2024-12-09 |  |  |  |  | 0.0100 | 0.5 |  | mg/L | 否 |  |  | 是
|  | 水环境,土壤污染监管,环境风险管控 | 化学药品原料药制造 |  | 先声药业有限公司与南京高欣水务有限公司的入网协议(null) | 废水 | 污水排放口 | 氨氮（NH3-N） | 2024-12-09 |  |  |  |  | 3.26 | 45 |  | mg/L | 否 |  |  | 是
|  | 水环境,土壤污染监管,环境风险管控 | 化学药品原料药制造 |  | 先声药业有限公司排污许可证(91320100135665907G001P) | 先声药业排污许可证-废水 | 污水排放口 | 总氰化物 | 2024-12-09 |  |  |  |  | <0.004 | 0.5 |  | mg/L | 否 |  |  | 是
|  | 水环境,土壤污染监管,环境风险管控 | 化学药品原料药制造 |  | 先声药业有限公司与南京高欣水务有限公司的入网协议(null) | 废水 | 污水排放口 | 色度 | 2024-12-09 |  |  |  |  | 4 | 64 |  | 倍 | 否 |  |  | 是
|  | 水环境,土壤污染监管,环境风险管控 | 化学药品原料药制造 |  | 先声药业有限公司与南京高欣水务有限公司的入网协议(null) | 废水 | 污水排放口 | 悬浮物 | 2024-12-09 |  |  |  |  | 4 | 400 |  | mg/L | 否 |  |  | 是
|  | 水环境,土壤污染监管,环境风险管控 | 化学药品原料药制造 |  | 先声药业有限公司排污许可证(91320100135665907G001P) | 先声药业排污许可证-废水 | 污水排放口 | 五日生化需氧量（BOD5） | 2024-12-09 |  |  |  |  | 4.7 | 300 |  | mg/L | 否 |  |  | 是
|  | 水环境,土壤污染监管,环境风险管控 | 化学药品原料药制造 |  | 先声药业有限公司排污许可证(91320100135665907G001P) | 先声药业排污许可证-废水 | 污水排放口 | 动植物油类 | 2024-12-09 |  |  |  |  | <0.06 | 100 |  | mg/L | 否 |  |  | 是
|  | 水环境,土壤污染监管,环境风险管控 | 化学药品原料药制造 |  | 先声药业有限公司与南京高欣水务有限公司的入网协议(null) | 废水 | 污水排放口 | pH值 | 2024-12-09 |  |  |  |  | 7.5 | 9 | 6 | 无量纲 | 否 |  |  | 是
|  | 水环境,土壤污染监管,环境风险管控 | 化学药品原料药制造 |  | 先声药业有限公司与南京高欣水务有限公司的入网协议(null) | 废水 | 污水排放口 | 总氮（以N计） | 2024-12-09 |  |  |  |  | 3.98 | 70 |  | mg/L | 否 |  |  | 是
|  | 水环境,土壤污染监管,环境风险管控 | 化学药品原料药制造 |  |  |  | 污水排放口 | 急性毒性 | 2024-12-13 |  |  |  |  | 0 |  |  | mg/L | 否 |  |  | 否
| 江苏威凯尔医药科技有限公司 |  | 医疗用品及器材批发 |  | 污水综合排放标准(GB8978-1996) | （表4）第二类污染物最高允许排放浓度（1998年1月1日后建的单位）,一切排污单位 ,一级标准 | 废水排放口 | 石油类 | 2024-12-07 |  |  |  |  | <0.06 | 5 |  | mg/L | 否 |  |  | 是
|  |  | 医疗用品及器材批发 |  | 污水排入城镇下水道水质标准(GB/T31962-2015) | 污水排入城镇下水道水质控制项目限值,A级 | 废水排放口 | 氨氮（NH3-N） | 2024-12-07 |  |  |  |  | 1.93 | 45 |  | mg/L | 否 |  |  | 是
|  |  | 医疗用品及器材批发 |  | 污水综合排放标准(GB8978-1996) | （表4）第二类污染物最高允许排放浓度（1998年1月1日后建的单位）,一切排污单位 ,一级标准 | 废水排放口 | 氯苯 | 2024-12-07 |  |  |  |  | <0.001 | 0.2 |  | mg/L | 否 |  |  | 是
|  |  | 医疗用品及器材批发 |  | 污水综合排放标准(GB8978-1996) | （表4）第二类污染物最高允许排放浓度（1998年1月1日后建的单位）,一切排污单位 ,一级标准 | 废水排放口 | 甲苯 | 2024-12-07 |  |  |  |  | <0.002 | 0.1 |  | mg/L | 否 |  |  | 是
|  |  | 医疗用品及器材批发 |  | 污水综合排放标准(GB8978-1996) | （表4）第二类污染物最高允许排放浓度（1998年1月1日后建的单位）,其他排污单位,三级标准 | 废水排放口 | 五日生化需氧量（BOD5） | 2024-12-07 |  |  |  |  | 3.2 | 300 |  | mg/L | 否 |  |  | 否
|  |  | 医疗用品及器材批发 |  | 污水排入城镇下水道水质标准(GB/T31962-2015) | 污水排入城镇下水道水质控制项目限值,B级 | 废水排放口 | 总磷（以P计） | 2024-12-07 |  |  |  |  | 0.66 | 8 |  | mg/L | 否 |  |  | 是
|  |  | 医疗用品及器材批发 |  | 污水综合排放标准(GB8978-1996) | （表4）第二类污染物最高允许排放浓度（1998年1月1日后建的单位）,其他排污单位,三级标准 | 废水排放口 | 化学需氧量 | 2024-12-07 |  |  |  |  | 16 | 500 |  | mg/L | 否 |  |  | 是
|  |  | 医疗用品及器材批发 |  | 污水综合排放标准(GB8978-1996) | （表4）第二类污染物最高允许排放浓度（1998年1月1日后建的单位）,其他排污单位,三级标准 | 废水排放口 | 悬浮物 | 2024-12-07 |  |  |  |  | 5 | 400 |  | mg/L | 否 |  |  | 是
|  |  | 医疗用品及器材批发 |  | 化学工业水污染物排放标准(DB 32/939-2020) | 表1 企业主要水污染物排放限值,直接排放,一切排污单位 | 废水排放口 | 全盐量 | 2024-12-07 |  |  |  |  | 260 | 5000 |  | mg/L | 否 |  |  | 否
|  |  | 医疗用品及器材批发 |  | 地下水水质标准(DZ/T 0290-2015) | 表2地下水水质非常规指标及限值,I类 | 废水排放口 | 二氯甲烷 | 2024-12-07 |  |  |  |  | <0.00613 | 1 |  | mg/L | 否 |  |  | 否
|  |  | 医疗用品及器材批发 |  | 污水综合排放标准(GB8978-1996) | （表4）第二类污染物最高允许排放浓度（1998年1月1日后建的单位）,一切排污单位 ,三级标准 | 废水排放口 | pH值 | 2024-12-07 |  |  |  |  | 8.0 | 9 | 6 | 无量纲 | 否 |  |  | 是
|  |  | 医疗用品及器材批发 |  | 污水排入城镇下水道水质标准(CJ343-2010) | 现有企业,B等级 | 废水排放口 | 总氮 | 2024-12-07 |  |  |  |  | 4.42 | 70 |  | mg/L | 否 |  |  | 是
| 南京驯鹿生物医药有限公司 |  | 生物药品制造 |  | 南京驯鹿生物医药有限公司排污许可证(91320191MA20HYKE8X) | 南京驯鹿生物医药有限公司 | 综合排放口 | 乙腈 | 2024-12-09 |  |  |  |  | <0.1 | 2.0 |  | mg/L | 否 |  |  | 是
|  |  | 生物药品制造 |  | 生物制药行业水和大气污染物排放限值(DB32/ 3560-2019) | 表2 第二类水污染物最高允许排放浓度限值 | 综合排放口 | 甲醛 | 2024-12-09 |  |  |  |  | 0.08 | 0.5 |  | mg/L | 否 |  |  | 是
|  |  | 生物药品制造 |  | 生物制药行业水和大气污染物排放限值(DB32/ 3560-2019) | 表2 第二类水污染物最高允许排放浓度限值 | 综合排放口 | 总磷 | 2024-12-09 |  |  |  |  | 0.07 | 0.5 |  | mg/L | 否 |  |  | 是
|  |  | 生物药品制造 |  | 《生物制药行业水和大气污染物排放限值》(DB32/3560-2019) | 表2第二类水污染物最高允许排放浓度限值 | 综合排放口 | 悬浮物 | 2024-12-09 |  |  |  |  | 5 | 50 |  | mg/L | 否 |  |  | 是
|  |  | 生物药品制造 |  | 生物制药行业水和大气污染物排放限值(DB32/ 3560-2019) | 表2 第二类水污染物最高允许排放浓度限值 | 综合排放口 | 化学需氧量 | 2024-12-09 |  |  |  |  | 5 | 60 |  | mg/L | 否 |  |  | 是
|  |  | 生物药品制造 |  | 《生物制药行业水和大气污染物排放限值》(DB32/3560-2019) | 表2第二类水污染物最高允许排放浓度限值 | 综合排放口 | 动植物油类 | 2024-12-09 |  |  |  |  | <0.06 | 5 |  | mg/L | 否 |  |  | 是
|  |  | 生物药品制造 |  | 南京驯鹿生物医药有限公司排污许可证(91320191MA20HYKE8X) | 南京驯鹿生物医药有限公司 | 综合排放口 | 五日生化需氧量（BOD5） | 2024-12-09 |  |  |  |  | 1.4 | 15 |  | mg/L | 否 |  |  | 是
|  |  | 生物药品制造 |  | 生物制药行业水和大气污染物排放限值(DB32/ 3560-2019) | 表2 第二类水污染物最高允许排放浓度限值 | 综合排放口 | 氨氮 | 2024-12-09 |  |  |  |  | 0.188 | 8 |  | mg/L | 否 |  |  | 是
|  |  | 生物药品制造 |  | 《生物制药行业水和大气污染物排放限值》(DB32/3560-2019) | 表2第二类水污染物最高允许排放浓度限值 | 综合排放口 | 粪大肠菌群 | 2024-12-09 |  |  |  |  | 460 | 500 |  | MPN/L | 否 |  |  | 是
|  |  | 生物药品制造 |  | 生物制药行业水和大气污染物排放限值(DB32/ 3560-2019) | 表2 第二类水污染物最高允许排放浓度限值 | 综合排放口 | 挥发酚 | 2024-12-09 |  |  |  |  | <0.01 | 0.2 |  | mg/L | 否 |  |  | 是
|  |  | 生物药品制造 |  | 南京驯鹿生物医药有限公司排污许可证(91320191MA20HYKE8X) | 南京驯鹿生物医药有限公司 | 综合排放口 | 总有机碳 | 2024-12-09 |  |  |  |  | 4.3 | 180 |  | mg/L | 否 |  |  | 是
|  |  | 生物药品制造 |  | 南京驯鹿生物医药有限公司排污许可证(91320191MA20HYKE8X) | 南京驯鹿生物医药有限公司 | 综合排放口 | pH值 | 2024-12-09 |  |  |  |  | 8.0 | 9 | 6 | 无量纲 | 否 |  |  | 是
|  |  | 生物药品制造 |  | 《生物制药行业水和大气污染物排放限值》(DB32/3560-2019) | 表2第二类水污染物最高允许排放浓度限值 | 综合排放口 | 色度 | 2024-12-09 |  |  |  |  | 2 | 40 |  | 倍 | 否 |  |  | 是
|  |  | 生物药品制造 |  | 南京驯鹿生物医药有限公司排污许可证(91320191MA20HYKE8X) | 南京驯鹿生物医药有限公司 | 综合排放口 | 甲醇 | 2024-12-09 |  |  |  |  | <0.2 | 3.0 |  | mg/L | 否 |  |  | 是
|  |  | 生物药品制造 |  | 生物制药行业水和大气污染物排放限值(DB32/ 3560-2019) | 表2 第二类水污染物最高允许排放浓度限值 | 综合排放口 | 总余氯（以Cl计） | 2024-12-09 |  |  |  |  | 0.38 | 0.5 |  | mg/L | 否 |  |  | 是
|  |  | 生物药品制造 |  | 南京驯鹿生物医药有限公司排污许可证(91320191MA20HYKE8X) | 南京驯鹿生物医药有限公司 | 综合排放口 | 全盐量 | 2024-12-09 |  |  |  |  | 324 |  |  | mg/L | 否 |  |  | 否
|  |  | 生物药品制造 |  | 生物制药行业水和大气污染物排放限值(DB32/ 3560-2019) | 表2 第二类水污染物最高允许排放浓度限值 | 综合排放口 | 总氮 | 2024-12-09 |  |  |  |  | 2.14 | 20 |  | mg/L | 否 |  |  | 是
| 马勒发动机零部件（南京）有限公司 |  | 汽车零部件及配件制造 |  | 污水排入城镇下水道水质标准(GB/T31962-2015) | 污水排入城镇下水道水质控制项目限值,B级 | 废水总排口(1) | 总锌 | 2024-12-13 |  |  |  |  | 0.127 | 5 |  | mg/L | 否 |  |  | 是
|  |  | 汽车零部件及配件制造 |  | 污水排入城镇下水道水质标准(GB/T31962-2015) | 污水排入城镇下水道水质控制项目限值,B级 | 废水总排口(1) | 总锰 | 2024-12-13 |  |  |  |  | 2.38 | 5 |  | mg/L | 否 |  |  | 是
|  |  | 汽车零部件及配件制造 |  | 污水排入城镇下水道水质标准(GB/T31962-2015) | 污水排入城镇下水道水质控制项目限值,B级 | 废水总排口(1) | 总磷（以P计） | 2024-12-13 |  |  |  |  | 3.21 | 8 |  | mg/L | 否 |  |  | 是
|  |  | 汽车零部件及配件制造 |  | 污水综合排放标准(GB8978-1996) | （表2）第二类污染物最高允许排放浓度（1997年12月31日之前建的单位）,其他排污单位,二级标准 | 废水总排口(1) | pH值 | 2024-12-13 |  |  |  |  | 7.3 | 9 | 6 | 无量纲 | 否 |  |  | 是
|  |  | 汽车零部件及配件制造 |  | 污水综合排放标准(GB8978-1996) | （表4）第二类污染物最高允许排放浓度（1998年1月1日后建的单位）,城镇二级污水处理厂,二级标准 | 废水总排口(1) | 化学需氧量 | 2024-12-13 |  |  |  |  | 123 | 500 |  | mg/L | 否 |  |  | 是
|  |  | 汽车零部件及配件制造 |  | 污水排入城镇下水道水质标准(GB/T31962-2015) | 污水排入城镇下水道水质控制项目限值,B级 | 废水总排口(1) | 石油类 | 2024-12-13 |  |  |  |  | 1.64 | 30 |  | mg/L | 否 |  |  | 是
|  |  | 汽车零部件及配件制造 |  | 污水综合排放标准(GB8978-1996) | （表4）第二类污染物最高允许排放浓度（1998年1月1日后建的单位）,其他排污单位,一级标准 | 废水总排口(1) | 悬浮物 | 2024-12-13 |  |  |  |  | 78 | 400 |  | mg/L | 否 |  |  | 是
|  |  | 汽车零部件及配件制造 |  | 污水排入城镇下水道水质标准(GB/T31962-2015) | 污水排入城镇下水道水质控制项目限值,A级 | 废水总排口(1) | 氨氮（NH3-N） | 2024-12-13 |  |  |  |  | 12.1 | 45 |  | mg/L | 否 |  |  | 是
|  |  | 汽车零部件及配件制造 |  | 排污许可证副本(20201129) | 排污许可证副本 | 废水总排口(1) | 动植物油类 | 2024-12-13 |  |  |  |  | 2.29 | 100 |  | mg/L | 否 |  |  | 是
| 南京江北水务发展有限公司-南京江北新区盘城污水处理厂 |  | 污水处理及其再生利用 |  | 南京高欣水务有限公司南京市江北新区盘城污水处理厂(91320191667372144D001V) | 盘城污水处理厂（废水） | 总排口 | 苯酚 | 2024-12-09 |  |  |  | <0.0005 | <0.0005 | 0.3 |  | mg/L | 否 |  |  | 是
|  |  | 污水处理及其再生利用 |  | 南京高欣水务有限公司南京市江北新区盘城污水处理厂(91320191667372144D001V) | 盘城污水处理厂（废水） | 总排口 | 甲苯 | 2024-12-09 |  |  |  | <0.002 | <0.002 | 0.1 |  | mg/L | 否 |  |  | 是
|  |  | 污水处理及其再生利用 |  | 南京高欣水务有限公司南京市江北新区盘城污水处理厂(91320191667372144D001V) | 盘城污水处理厂（废水） | 总排口 | 总氰化物 | 2024-12-09 |  |  |  | <0.004 | <0.004 | 0.5 |  | mg/L | 否 |  |  | 是
|  |  | 污水处理及其再生利用 |  | 南京高欣水务有限公司南京市江北新区盘城污水处理厂(91320191667372144D001V) | 盘城污水处理厂（废水） | 总排口 | 乙苯 | 2024-12-09 |  |  |  | <0.002 | <0.002 | 0.4 |  | mg/L | 否 |  |  | 是
|  |  | 污水处理及其再生利用 |  | 南京高欣水务有限公司南京市江北新区盘城污水处理厂(91320191667372144D001V) | 盘城污水处理厂（废水） | 总排口 | 三氯甲烷 | 2024-12-09 |  |  |  | 0.0762 | 0.00806 | 0.3 |  | mg/L | 否 |  |  | 是
|  |  | 污水处理及其再生利用 |  | 城镇污水处理厂污染物排放标准[国标](GB18918-2002) | （表3）选择控制项目最高允许排放浓度（日均值） | 总排口 | 总锰 | 2024-12-09 |  |  |  | 0.185 | 0.00732 | 2.0 |  | mg/L | 否 |  |  | 是
|  |  | 污水处理及其再生利用 |  | 城镇污水处理厂污染物排放标准[国标](GB18918-2002) | （表3）选择控制项目最高允许排放浓度（日均值） | 总排口 | 总镍 | 2024-12-09 |  |  |  | 0.00463 | 0.00304 | 0.05 |  | mg/L | 否 |  |  | 是
|  |  | 污水处理及其再生利用 |  | 南京高欣水务有限公司南京市江北新区盘城污水处理厂(91320191667372144D001V) | 盘城污水处理厂（废水） | 总排口 | 挥发酚 | 2024-12-09 |  |  |  | 0.028 | <0.01 | 0.5 |  | mg/L | 否 |  |  | 是
|  |  | 污水处理及其再生利用 |  | 城镇污水处理厂污染物排放标准[国标](GB18918-2002) | （表2）部分一类污染物最高允许排放浓度（日均值） | 总排口 | 总镉 | 2024-12-09 |  |  |  | 0.00015 | <0.00005 | 0.01 |  | mg/L | 否 |  |  | 是
|  |  | 污水处理及其再生利用 |  | 城镇污水处理厂污染物排放标准[国标](GB18918-2002) | （表2）部分一类污染物最高允许排放浓度（日均值） | 总排口 | 总汞 | 2024-12-09 |  |  |  | 0.00029 | 0.00031 | 0.001 |  | mg/L | 否 |  |  | 是
|  |  | 污水处理及其再生利用 |  | 城镇污水处理厂污染物排放标准[国标](GB18918-2002) | （表2）部分一类污染物最高允许排放浓度（日均值） | 总排口 | 烷基汞 | 2024-12-09 |  |  |  | <0.00001 | <0.00001 | 00 |  | mg/L | 否 |  |  | 是
|  |  | 污水处理及其再生利用 |  | 城镇污水处理厂污染物排放标准[国标](GB18918-2002) | （表2）部分一类污染物最高允许排放浓度（日均值） | 总排口 | 六价铬 | 2024-12-09 |  |  |  | 0.043 | <0.004 | 0.05 |  | mg/L | 否 |  |  | 是
|  |  | 污水处理及其再生利用 |  | 城镇污水处理厂污染物排放标准[国标](GB18918-2002) | （表2）部分一类污染物最高允许排放浓度（日均值） | 总排口 | 总砷 | 2024-12-09 |  |  |  | 0.0274 | 0.0216 | 0.1 |  | mg/L | 否 |  |  | 是
|  |  | 污水处理及其再生利用 |  | 城镇污水处理厂污染物排放标准[国标](GB18918-2002) | （表2）部分一类污染物最高允许排放浓度（日均值） | 总排口 | 总铅 | 2024-12-09 |  |  |  | 0.00264 | 0.00027 | 0.1 |  | mg/L | 否 |  |  | 是
|  |  | 污水处理及其再生利用 |  | 城镇污水处理厂污染物排放标准[国标](GB18918-2002) | （表2）部分一类污染物最高允许排放浓度（日均值） | 总排口 | 总铬 | 2024-12-09 |  |  |  | 0.00495 | 0.00118 | 0.1 |  | mg/L | 否 |  |  | 是
|  |  | 污水处理及其再生利用 |  | 城镇污水处理厂污染物排放标准[国标](GB18918-2002) | （表1）基本控制项目最高允许排放浓度（日均值）,一级标准（水温＞12℃或≤12℃）,A标准,通用 | 总排口 | 石油类 | 2024-12-09 |  |  |  | 0.20 | <0.06 | 1 |  | mg/L | 否 |  |  | 是
|  |  | 污水处理及其再生利用 |  | 城镇污水处理厂污染物排放标准[国标](GB18918-2002) | （表1）基本控制项目最高允许排放浓度（日均值）,一级标准（水温＞12℃或≤12℃）,A标准,通用 | 总排口 | 动植物油 | 2024-12-09 |  |  |  | 1.82 | <0.06 | 1 |  | mg/L | 否 |  |  | 是
|  |  | 污水处理及其再生利用 |  | 城镇污水处理厂污染物排放标准[国标](GB18918-2002) | （表1）基本控制项目最高允许排放浓度（日均值）,一级标准（水温＞12℃或≤12℃）,A标准,通用 | 总排口 | 氨氮（NH3-N） | 2024-12-09 |  | 9 |  | 27.1 | 0.061 | 5;8 |  | mg/L | 否 |  |  | 是
|  |  | 污水处理及其再生利用 |  | 城镇污水处理厂污染物排放标准[国标](GB18918-2002) | （表1）基本控制项目最高允许排放浓度（日均值）,一级标准（水温＞12℃或≤12℃）,A标准,通用 | 总排口 | 化学需氧量 | 2024-12-09 |  |  |  | 123 | 10 | 50 |  | mg/L | 否 |  |  | 是
|  |  | 污水处理及其再生利用 |  | 城镇污水处理厂污染物排放标准[国标](GB18918-2002) | （表1）基本控制项目最高允许排放浓度（日均值）,一级标准（水温＞12℃或≤12℃）,A标准,通用 | 总排口 | 色度 | 2024-12-09 |  |  |  | 9 | 2 | 30 |  | 倍 | 否 |  |  | 是
|  |  | 污水处理及其再生利用 |  | 城镇污水处理厂污染物排放标准[国标](GB18918-2002) | （表1）基本控制项目最高允许排放浓度（日均值）,一级标准（水温＞12℃或≤12℃）,A标准,通用 | 总排口 | 阴离子表面活性剂（LAS） | 2024-12-09 |  |  |  | 0.112 | <0.05 | 0.5 |  | mg/L | 否 |  |  | 是
|  |  | 污水处理及其再生利用 |  | 城镇污水处理厂污染物排放标准[国标](GB18918-2002) | （表1）基本控制项目最高允许排放浓度（日均值）,一级标准（水温＞12℃或≤12℃）,A标准,通用 | 总排口 | 粪大肠菌群数 | 2024-12-09 |  |  |  | 3500000000 | <20 | 1000 |  | 个/L | 否 |  |  | 否
|  |  | 污水处理及其再生利用 |  | 城镇污水处理厂污染物排放标准[国标](GB18918-2002) | （表1）基本控制项目最高允许排放浓度（日均值）,一级标准（水温＞12℃或≤12℃）,A标准,通用 | 总排口 | pH值 | 2024-12-09 |  |  |  | 7.2 | 7.4 | 9 | 6 | 无量纲 | 否 |  |  | 是
|  |  | 污水处理及其再生利用 |  | 城镇污水处理厂污染物排放标准[国标](GB18918-2002) | （表1）基本控制项目最高允许排放浓度（日均值）,一级标准（水温＞12℃或≤12℃）,A标准,通用 | 总排口 | 悬浮物 | 2024-12-09 |  |  |  | 77 | 8 | 10 |  | mg/L | 否 |  |  | 是
|  |  | 污水处理及其再生利用 |  | 城镇污水处理厂污染物排放标准[国标](GB18918-2002) | （表1）基本控制项目最高允许排放浓度（日均值）,一级标准（水温＞12℃或≤12℃）,A标准,通用 | 总排口 | 总氮（以N计） | 2024-12-09 |  |  |  | 28.2 | 5.92 | 15 |  | mg/L | 否 |  |  | 是
|  |  | 污水处理及其再生利用 |  | 城镇污水处理厂污染物排放标准[国标](GB18918-2002) | （表1）基本控制项目最高允许排放浓度（日均值）,一级标准（水温＞12℃或≤12℃）,A标准,2006年1月1日后建设 | 总排口 | 总磷（以P计） | 2024-12-09 |  |  |  | 2.27 | 0.07 | 0.5 |  | mg/L | 否 |  |  | 是
|  |  | 污水处理及其再生利用 |  | 城镇污水处理厂污染物排放标准[国标](GB18918-2002) | （表1）基本控制项目最高允许排放浓度（日均值）,一级标准（水温＞12℃或≤12℃）,A标准,通用 | 总排口 | 五日生化需氧量（BOD5） | 2024-12-09 |  |  |  | 25.1 | 2.0 | 10 |  | mg/L | 否 |  |  | 是
|  |  | 污水处理及其再生利用 |  | 南京高欣水务有限公司南京市江北新区盘城污水处理厂(91320191667372144D001V) | 盘城污水处理厂（废水） | 总排口 | 氯苯 | 2024-12-09 |  |  |  | <0.001 | <0.001 | 0.3 |  | mg/L | 否 |  |  | 是
|  |  | 污水处理及其再生利用 |  | 城镇污水处理厂污染物排放标准[国标](GB18918-2002) | （表3）选择控制项目最高允许排放浓度（日均值） | 总排口 | 总锌 | 2024-12-09 |  |  |  | 0.0372 | 0.00310 | 1.0 |  | mg/L | 否 |  |  | 是
|  |  | 污水处理及其再生利用 |  | 南京高欣水务有限公司南京市江北新区盘城污水处理厂(91320191667372144D001V) | 盘城污水处理厂（废水） | 总排口 | 二甲苯 | 2024-12-09 |  |  |  | <0.002 | <0.002 | 0.4 |  | mg/L | 否 |  |  | 是
| 江苏金陵环境股份有限公司桥北污水处理厂 |  | 污水处理及其再生利用 |  | 城镇污水处理厂污染物排放标准[国标](GB18918-2002) | （表3）选择控制项目最高允许排放浓度（日均值） | 总排口 | 总铜 | 2024-12-05 |  |  |  | 0.0185 | 0.00354 | 0.5 |  | mg/L | 否 |  |  | 是
|  |  | 污水处理及其再生利用 |  | 城镇污水处理厂污染物排放标准[国标](GB18918-2002) | （表3）选择控制项目最高允许排放浓度（日均值） | 总排口 | 总镍 | 2024-12-05 |  |  |  | <0.00006 | <0.00006 | 0.05 |  | mg/L | 否 |  |  | 是
|  |  | 污水处理及其再生利用 |  | 城镇污水处理厂污染物排放标准[国标](GB18918-2002) | （表3）选择控制项目最高允许排放浓度（日均值） | 总排口 | 硫化物 | 2024-12-05 |  |  |  | 0.02 | 0.01 | 1.0 |  | mg/L | 否 |  |  | 是
|  |  | 污水处理及其再生利用 |  | 城镇污水处理厂污染物排放标准[国标](GB18918-2002) | （表3）选择控制项目最高允许排放浓度（日均值） | 总排口 | 挥发酚 | 2024-12-05 |  |  |  | 0.292 | <0.01 | 0.5 |  | mg/L | 否 |  |  | 是
|  |  | 污水处理及其再生利用 |  | 城镇污水处理厂污染物排放标准(GB18918-2002) | 表2部分一类污染物最高允许排放浓度（日均值h） | 总排口 | 总汞 | 2024-12-05 |  |  |  | 0.00038 | 0.00022 | 0.001 |  | mg/L | 否 |  |  | 是
|  |  | 污水处理及其再生利用 |  | 城镇污水处理厂污染物排放标准(GB18918-2002) | 表1基本控制项目最高允许排放浓度（日均值）,一级标准,A标准 | 总排口 | 粪大肠菌群 | 2024-12-06 |  |  |  | 35000000 | 170 | 1000 |  | 个/L | 否 |  |  | 是
|  |  | 污水处理及其再生利用 |  | 城镇污水处理厂污染物排放标准(GB18918-2002) | 表1基本控制项目最高允许排放浓度（日均值）,一级标准,A标准 | 总排口 | 动植物油 | 2024-12-06 |  |  |  | 1.44 | <0.06 | 1 |  | mg/L | 否 |  |  | 是
|  |  | 污水处理及其再生利用 |  | 城镇污水处理厂污染物排放标准(GB18918-2002) | 表2部分一类污染物最高允许排放浓度（日均值h） | 总排口 | 总镉 | 2024-12-05 |  |  |  | 0.00017 | 0.00014 | 0.01 |  | mg/L | 否 |  |  | 是
|  |  | 污水处理及其再生利用 |  | 城镇污水处理厂污染物排放标准[国标](GB18918-2002) | （表1）基本控制项目最高允许排放浓度（日均值）,一级标准（水温＞12℃或≤12℃）,A标准,通用 | 总排口 | pH值 | 2024-12-06 |  |  |  | 7.9 | 7.6 | 9 | 6 | 无量纲 | 否 |  |  | 是
|  |  | 污水处理及其再生利用 |  | 城镇污水处理厂污染物排放标准(GB18918-2002) | 表2部分一类污染物最高允许排放浓度（日均值h） | 总排口 | 总铅 | 2024-12-05 |  |  |  | 0.00086 | <0.00009 | 0.1 |  | mg/L | 否 |  |  | 是
|  |  | 污水处理及其再生利用 |  | 城镇污水处理厂污染物排放标准(GB18918-2002) | 表1基本控制项目最高允许排放浓度（日均值）,一级标准,A标准 | 总排口 | 色度 | 2024-12-05 |  |  |  | 8 | 2 | 30 |  | 倍 | 否 |  |  | 是
|  |  | 污水处理及其再生利用 |  | 城镇污水处理厂污染物排放标准(GB18918-2002) | 表1基本控制项目最高允许排放浓度（日均值）,一级标准,A标准 | 总排口 | 总氮（以N计） | 2024-12-05 |  |  |  | 28.3 | 8.87 | 15 |  | mg/L | 否 |  |  | 是
|  |  | 污水处理及其再生利用 |  | 城镇污水处理厂污染物排放标准(GB18918-2002) | 表2部分一类污染物最高允许排放浓度（日均值h） | 总排口 | 总铬 | 2024-12-05 |  |  |  | 0.00766 | 0.00374 | 0.1 |  | mg/L | 否 |  |  | 是
|  |  | 污水处理及其再生利用 |  | 城镇污水处理厂污染物排放标准(GB18918-2002) | 表1基本控制项目最高允许排放浓度（日均值）,一级标准,A标准 | 总排口 | 化学需氧量 | 2024-12-05 |  |  |  | 73 | 16 | 50 |  | mg/L | 否 |  |  | 是
|  |  | 污水处理及其再生利用 |  | 城镇污水处理厂污染物排放标准[国标](GB18918-2002) | （表1）基本控制项目最高允许排放浓度（日均值）,一级标准（水温＞12℃或≤12℃）,A标准,通用 | 总排口 | 五日生化需氧量（BOD5） | 2024-12-06 |  |  |  | 14.6 | 3.2 | 10 |  | mg/L | 否 |  |  | 是
|  |  | 污水处理及其再生利用 |  | 城镇污水处理厂污染物排放标准(GB18918-2002) | 表1基本控制项目最高允许排放浓度（日均值）,一级标准,A标准 | 总排口 | 阴离子表面活性剂（LAS） | 2024-12-05 |  |  |  | 0.339 | 0.080 | 0.5 |  | mg/L | 否 |  |  | 是
|  |  | 污水处理及其再生利用 |  | 城镇污水处理厂污染物排放标准(GB18918-2002) | 表2部分一类污染物最高允许排放浓度（日均值h） | 总排口 | 总砷 | 2024-12-05 |  |  |  | 0.0294 | 0.0210 | 0.1 |  | mg/L | 否 |  |  | 是
|  |  | 污水处理及其再生利用 |  | 城镇污水处理厂污染物排放标准(GB18918-2002) | 表1基本控制项目最高允许排放浓度（日均值）,一级标准,A标准 | 总排口 | 悬浮物 | 2024-12-05 |  |  |  | 90 | 4 | 10 |  | mg/L | 否 |  |  | 是
|  |  | 污水处理及其再生利用 |  | 城镇污水处理厂污染物排放标准(GB18918-2002) | 表1基本控制项目最高允许排放浓度（日均值）,一级标准,A标准 | 总排口 | 石油类 | 2024-12-06 |  |  |  | 0.17 | <0.06 | 1 |  | mg/L | 否 |  |  | 是
|  |  | 污水处理及其再生利用 |  | 城镇污水处理厂污染物排放标准[国标](GB18918-2002) | （表1）基本控制项目最高允许排放浓度（日均值）,一级标准（水温＞12℃或≤12℃）,A标准,通用 | 总排口 | 氨氮（NH3-N） | 2024-12-05 |  | 7.2 |  | 27.2 | 0.531 | 5;8 |  | mg/L | 否 |  |  | 是
|  |  | 污水处理及其再生利用 |  | 城镇污水处理厂污染物排放标准(GB18918-2002) | 表2部分一类污染物最高允许排放浓度（日均值h） | 总排口 | 六价铬 | 2024-12-05 |  |  |  | 0.059 | <0.004 | 0.05 |  | mg/L | 否 |  |  | 是
|  |  | 污水处理及其再生利用 |  | 城镇污水处理厂污染物排放标准(GB18918-2002) | 表1基本控制项目最高允许排放浓度（日均值）,一级标准,A标准 | 总排口 | 总磷（以P计） | 2024-12-05 |  |  |  | 2.91 | 0.21 | 0.5 |  | mg/L | 否 |  |  | 是
|  |  | 污水处理及其再生利用 |  | 城镇污水处理厂污染物排放标准(GB18918-2002) | 表2 部分一类污染物最高允许排放浓度（日均值） | 总排口 | 烷基汞 | 2024-12-05 |  |  |  | <0.00001 | <0.00001 | 00 |  | mg/L | 否 |  |  | 是
|  |  | 污水处理及其再生利用 |  | 城镇污水处理厂污染物排放标准[国标](GB18918-2002) | （表3）选择控制项目最高允许排放浓度（日均值） | 总排口 | 总锌 | 2024-12-05 |  |  |  | 0.0535 | 0.00592 | 1.0 |  | mg/L | 否 |  |  | 是
|  |  | 污水处理及其再生利用 |  | 城镇污水处理厂污染物排放标准[国标](GB18918-2002) | （表3）选择控制项目最高允许排放浓度（日均值） | 总排口 | 总锰 | 2024-12-05 |  |  |  | 0.105 | 0.0302 | 2.0 |  | mg/L | 否 |  |  | 是