## 废气排放
任务名称 | 企业名称 | 名录类别 | 行业类别 | 执行标准名称 | 执行标准条目名称 | 监测点 | 监测项目 | 监测日期 | 流量(m³/h) | 温度(°C) | 湿度(%) | 含氧量(%) | 流速(m/s) | 生产负荷(%) | 实测浓度 | 折算浓度 | 上限 | 下限 | 单位 | 是否超标 | 超标倍数 | 备注 | 是否有评价限值
2024年12月VOC | 南京理工宇龙新材料科技股份有限公司 |  | 其他合成材料制造 | 江苏省地方标准大气污染物综合排放标准(DB32/4041—2021) | 表二 | 烘干车间 | 非甲烷总烃 | 2024-11-26 | [6 empty] | 0.37 | 0.37 | 60 |  | mg/m3 | 否 |  |  | 是
2024年12月VOC | 南京理工宇龙新材料科技股份有限公司 |  | 其他合成材料制造 | 江苏省地方标准大气污染物综合排放标准(DB32/4041—2021) | 表二 | 烘干车间 | 非甲烷总烃 | 2024-11-26 | [6 empty] | 0.059 | 0.059 | 3 |  | kg/h | 否 |  |  | 是
2024年12月VOC | 南京理工宇龙新材料科技股份有限公司 |  | 其他合成材料制造 | 江苏省地方标准大气污染物综合排放标准(DB32/4041—2021) | 表二 | 甩丝车间 | 非甲烷总烃 | 2024-11-26 | [6 empty] | 0.029 | 0.029 | 3 |  | kg/h | 否 |  |  | 是
2024年12月VOC | 南京理工宇龙新材料科技股份有限公司 |  | 其他合成材料制造 | 江苏省地方标准大气污染物综合排放标准(DB32/4041—2021) | 表二 | 甩丝车间 | 非甲烷总烃 | 2024-11-26 | [6 empty] | 0.23 | 0.23 | 60 |  | mg/m3 | 否 |  |  | 是
2024年12月VOC | 南京理工宇龙新材料科技股份有限公司 |  | 其他合成材料制造 | 《江苏省大气污染物综合排放标准》(DB32/4041-2021) | 表 1 大气污染物有组织排放限值,其他,最高允许排放浓度 | 甩丝车间 | 颗粒物 | 2024-11-26 | [6 empty] | <1 | <1 | 20 |  | mg/m3 | 否 |  |  | 是

## 废水排放
任务名称 | 企业名称 | 名录类别 | 行业类别 | 受纳水体 | 执行标准名称 | 执行标准条目名称 | 监测点 | 监测项目 | 监测日期 | 流量(m³/s) | 水温(°C) | 生产负荷(%) | 进口浓度 | 排放浓度 | 上限 | 下限 | 单位 | 是否超标 | 超标倍数 | 备注 | 是否有评价限值
2024年12月非VOC | 科伊莱（南京）药业有限公司 |  | 兽用化学药品制剂 |  | 污水综合排放标准(GB8978-1996) | （表2）第二类污染物最高允许排放浓度（1997年12月31日之前建的单位）,其他排污单位,二级标准 | 废水排口(DW001) | pH值 | 2024-11-25 |  |  |  |  | 6.9 | 9 | 6 | 无量纲 | 否 |  |  | 是
2024年12月非VOC | 科伊莱（南京）药业有限公司 |  | 兽用化学药品制剂 |  | 污水综合排放标准(GB8978-1996) | （表2）第二类污染物最高允许排放浓度（1997年12月31日之前建的单位）,其他排污单位,二级标准 | 废水排口(DW001) | 总磷 | 2024-11-25 |  |  |  |  | 0.45 | 1.0 |  | mg/L | 否 |  |  | 是
2024年12月非VOC | 科伊莱（南京）药业有限公司 |  | 兽用化学药品制剂 |  | 污水综合排放标准(GB8978-1996) | （表2）第二类污染物最高允许排放浓度（1997年12月31日之前建的单位）,石油化工工业（包括石油炼制）,三级标准 | 废水排口(DW001) | 化学需氧量 | 2024-11-25 |  |  |  |  | 36 | 500 |  | mg/L | 否 |  |  | 是
2024年12月非VOC | 科伊莱（南京）药业有限公司 |  | 兽用化学药品制剂 |  | 污水综合排放标准(GB8978-1996) | （表4）第二类污染物最高允许排放浓度（1998年1月1日后建的单位）,医药原料药、染料、石油化工工业,二级标准 | 废水排口(DW001) | 氨氮（NH3-N） | 2024-11-25 |  |  |  |  | 5.93 | 50 |  | mg/L | 否 |  |  | 是
2024年12月非VOC | 科伊莱（南京）药业有限公司 |  | 兽用化学药品制剂 |  | 污水综合排放标准(GB8978-1996) | （表2）第二类污染物最高允许排放浓度（1997年12月31日之前建的单位）,其他排污单位,二级标准 | 废水排口(DW001) | 总氮 | 2024-11-25 |  |  |  |  | 6.91 | 10 |  | mg/L | 否 |  |  | 是
2024年12月非VOC | 南京果果食品有限公司 | 水环境 | 豆制品制造 |  | 南京溧水经济开发区喜旺污水处理厂接管标准（果果食品）(01) | 废水 | 排污口(XW-WS-01) | 化学需氧量 | 2024-11-25 |  |  |  |  | 1280 | 3000 |  | mg/L | 否 |  |  | 是
2024年12月非VOC | 南京果果食品有限公司 | 水环境 | 豆制品制造 |  | 南京溧水经济开发区喜旺污水处理厂接管标准（果果食品）(01) | 废水 | 排污口(XW-WS-01) | 总氮（以N计） | 2024-11-25 |  |  |  |  | 35 | 120 |  | mg/L | 否 |  |  | 是
2024年12月非VOC | 南京果果食品有限公司 | 水环境 | 豆制品制造 |  | 南京溧水经济开发区喜旺污水处理厂接管标准（果果食品）(01) | 废水 | 排污口(XW-WS-01) | 氨氮 | 2024-11-25 |  |  |  |  | 32 | 45 |  | mg/L | 否 |  |  | 是
2024年12月非VOC | 南京果果食品有限公司 | 水环境 | 豆制品制造 |  | 南京溧水经济开发区喜旺污水处理厂接管标准（果果食品）(01) | 废水 | 排污口(XW-WS-01) | 动植物油 | 2024-11-25 |  |  |  |  | 1.94 | 100 |  | mg/L | 否 |  |  | 是
2024年12月非VOC | 南京果果食品有限公司 | 水环境 | 豆制品制造 |  | 南京溧水经济开发区喜旺污水处理厂接管标准（果果食品）(01) | 废水 | 排污口(XW-WS-01) | 总磷 | 2024-11-25 |  |  |  |  | 1.19 | 8 |  | mg/L | 否 |  |  | 是
2024年12月非VOC | 南京果果食品有限公司 | 水环境 | 豆制品制造 |  | 南京溧水经济开发区喜旺污水处理厂接管标准（果果食品）(01) | 废水 | 排污口(XW-WS-01) | pH值 | 2024-11-25 |  |  |  |  | 7.5 | 9 | 6 | 无量纲 | 否 |  |  | 是
2024年12月非VOC | 南京溧水秦源污水处理有限公司 |  | 污水处理及其再生利用 |  | 城镇污水处理厂污染物排放标准[国标](GB18918-2002) | （表1）基本控制项目最高允许排放浓度（日均值）,一级标准（水温＞12℃或≤12℃）,A标准,2006年1月1日后建设 | 出水口（一、二、三期）(WS-1号) | 总磷（以P计） | 2024-12-03 |  |  |  |  | 0.06 | 0.5 |  | mg/L | 否 |  |  | 是
2024年12月非VOC | 南京溧水秦源污水处理有限公司 |  | 污水处理及其再生利用 |  | 城镇污水处理厂污染物排放标准[国标](GB18918-2002) | （表1）基本控制项目最高允许排放浓度（日均值）,一级标准（水温＞12℃或≤12℃）,A标准,通用 | 出水口（一、二、三期）(WS-1号) | pH值 | 2024-12-03 |  | 13 |  |  | 7.3 | 9 | 6 | 无量纲 | 否 |  |  | 是
2024年12月非VOC | 南京溧水秦源污水处理有限公司 |  | 污水处理及其再生利用 |  | 城镇污水处理厂污染物排放标准[国标](GB18918-2002) | （表1）基本控制项目最高允许排放浓度（日均值）,一级标准（水温＞12℃或≤12℃）,A标准,通用 | 出水口（一、二、三期）(WS-1号) | 氨氮（NH3-N） | 2024-12-03 |  | 13 |  |  | 0.05 | 5;8 |  | mg/L | 否 |  |  | 是
2024年12月非VOC | 南京溧水秦源污水处理有限公司 |  | 污水处理及其再生利用 |  | 城镇污水处理厂污染物排放标准[国标](GB18918-2002) | （表1）基本控制项目最高允许排放浓度（日均值）,一级标准（水温＞12℃或≤12℃）,A标准,通用 | 出水口（一、二、三期）(WS-1号) | 总氮（以N计） | 2024-12-03 |  |  |  |  | 4.93 | 15 |  | mg/L | 否 |  |  | 是
2024年12月非VOC | 南京溧水秦源污水处理有限公司 |  | 污水处理及其再生利用 |  | 城镇污水处理厂污染物排放标准[国标](GB18918-2002) | （表1）基本控制项目最高允许排放浓度（日均值）,一级标准（水温＞12℃或≤12℃）,A标准,通用 | 出水口（一、二、三期）(WS-1号) | 化学需氧量 | 2024-12-03 |  |  |  |  | 8 | 50 |  | mg/L | 否 |  |  | 是
2024年12月非VOC | 南京溧水秦源污水处理有限公司 |  | 污水处理及其再生利用 |  | 城镇污水处理厂污染物排放标准[国标](GB18918-2002) | （表1）基本控制项目最高允许排放浓度（日均值）,一级标准（水温＞12℃或≤12℃）,A标准,通用 | 出水口（四期）(WS-2号) | pH值 | 2024-12-03 |  |  |  |  | 6.8 | 9 | 6 | 无量纲 | 否 |  |  | 是
2024年12月非VOC | 南京溧水秦源污水处理有限公司 |  | 污水处理及其再生利用 |  | 太湖地区城镇污水处理厂及重点工业行业主要水污染物排放限值(DB32/1072-2018) | 太湖地区城镇污水处理厂及重点工业行业主要水污染物排放限值（美乐） | 出水口（四期）(WS-2号) | 化学需氧量 | 2024-12-03 |  |  |  |  | 10 | 50 |  | mg/L | 否 |  |  | 是
2024年12月非VOC | 南京溧水秦源污水处理有限公司 |  | 污水处理及其再生利用 |  | 太湖地区城镇污水处理厂及重点工业行业主要水污染物排放限值(DB32/1072-2018) | 太湖地区城镇污水处理厂及重点工业行业主要水污染物排放限值（美乐） | 出水口（四期）(WS-2号) | 总磷（以P计） | 2024-12-03 |  |  |  |  | 0.14 | 0.5 |  | mg/L | 否 |  |  | 是
2024年12月非VOC | 南京溧水秦源污水处理有限公司 |  | 污水处理及其再生利用 |  | 太湖地区城镇污水处理厂及重点工业行业主要水污染物排放限值(DB32/1072-2018) | 太湖地区城镇污水处理厂及重点工业行业主要水污染物排放限值（美乐） | 出水口（四期）(WS-2号) | 氨氮（NH3-N） | 2024-12-03 |  |  |  |  | 0.127 | 4 |  | mg/L | 否 |  |  | 是
2024年12月非VOC | 南京溧水秦源污水处理有限公司 |  | 污水处理及其再生利用 |  | 太湖地区城镇污水处理厂及重点工业行业主要水污染物排放限值(DB32/1072-2018) | 太湖地区城镇污水处理厂及重点工业行业主要水污染物排放限值（美乐） | 出水口（四期）(WS-2号) | 总氮（以N计） | 2024-12-03 |  |  |  |  | 5.92 | 12 |  | mg/L | 否 |  |  | 是
2024年12月非VOC | 南京喜之郎食品有限公司 |  | 食品制造业 |  | 南京溧水经济开发区喜旺污水处理厂接管标准(02) | 废水排放标准 | 排污口(DW001) | pH值 | 2024-11-25 |  |  |  |  | 6.8 | 9 | 6 | 无量纲 | 否 |  |  | 是
2024年12月非VOC | 南京喜之郎食品有限公司 |  | 食品制造业 |  | 南京溧水经济开发区喜旺污水处理厂接管标准(02) | 废水排放标准 | 排污口(DW001) | 化学需氧量 | 2024-11-25 |  |  |  |  | 113 | 3000 |  | mg/L | 否 |  |  | 是
2024年12月非VOC | 南京喜之郎食品有限公司 |  | 食品制造业 |  | 南京溧水经济开发区喜旺污水处理厂接管标准(02) | 废水排放标准 | 排污口(DW001) | 总磷 | 2024-11-25 |  |  |  |  | 0.41 | 8 |  | mg/L | 否 |  |  | 是
2024年12月非VOC | 南京喜之郎食品有限公司 |  | 食品制造业 |  | 南京溧水经济开发区喜旺污水处理厂接管标准(02) | 废水排放标准 | 排污口(DW001) | 总氮（以N计） | 2024-11-25 |  |  |  |  | 5.55 | 120 |  | mg/L | 否 |  |  | 是
2024年12月非VOC | 南京喜之郎食品有限公司 |  | 食品制造业 |  | 南京溧水经济开发区喜旺污水处理厂接管标准(02) | 废水排放标准 | 排污口(DW001) | 氨氮 | 2024-11-25 |  |  |  |  | 3.04 | 25 |  | mg/L | 否 |  |  | 是
2024年12月非VOC | 南京恒生制药有限公司 | 水环境,环境风险管控 | 化学药品制剂制造 |  | 南京溧水秦源污水处理有限公司接管标准(null) | 污水标准 | 排污口 | 总磷（以P计） | 2024-12-12 |  |  |  |  | 0.07 | 3 |  | mg/L | 否 |  |  | 是
2024年12月非VOC | 南京恒生制药有限公司 | 水环境,环境风险管控 | 化学药品制剂制造 |  | 南京溧水秦源污水处理有限公司接管标准(null) | 污水标准 | 排污口 | 化学需氧量 | 2024-12-12 |  |  |  |  | 37 | 300 |  | mg/L | 否 |  |  | 是
2024年12月非VOC | 南京恒生制药有限公司 | 水环境,环境风险管控 | 化学药品制剂制造 |  | 南京溧水秦源污水处理有限公司接管标准(null) | 污水标准 | 排污口 | 氨氮（NH3-N） | 2024-12-12 |  |  |  |  | 4.86 | 25 |  | mg/L | 否 |  |  | 是
2024年12月非VOC | 南京恒生制药有限公司 | 水环境,环境风险管控 | 化学药品制剂制造 |  | 南京溧水秦源污水处理有限公司接管标准(null) | 污水标准 | 排污口 | pH值 | 2024-12-12 |  |  |  |  | 8.4 | 9 | 6 | 无量纲 | 否 |  |  | 是
2024年12月非VOC | 南京星银药业集团有限公司 | 水环境 | 化学药品制剂制造 |  | 南京溧水秦源污水处理有限公司接管标准(null) | 污水标准 | 排污口 | 总磷（以P计） | 2024-11-25 |  |  |  |  | 0.12 | 3 |  | mg/L | 否 |  |  | 是
2024年12月非VOC | 南京星银药业集团有限公司 | 水环境 | 化学药品制剂制造 |  | 南京溧水秦源污水处理有限公司接管标准(null) | 污水标准 | 排污口 | 氨氮（NH3-N） | 2024-11-25 |  |  |  |  | 0.035 | 25 |  | mg/L | 否 |  |  | 是
2024年12月非VOC | 南京星银药业集团有限公司 | 水环境 | 化学药品制剂制造 |  | 南京溧水秦源污水处理有限公司接管标准(null) | 污水标准 | 排污口 | 化学需氧量 | 2024-11-25 |  |  |  |  | 17 | 300 |  | mg/L | 否 |  |  | 是
2024年12月非VOC | 南京星银药业集团有限公司 | 水环境 | 化学药品制剂制造 |  | 南京溧水秦源污水处理有限公司接管标准(null) | 污水标准 | 排污口 | pH值 | 2024-11-25 |  |  |  |  | 7.2 | 9 | 6 | 无量纲 | 否 |  |  | 是
2024年12月非VOC | 南京星银药业集团有限公司 | 水环境 | 化学药品制剂制造 |  | 南京溧水秦源污水处理有限公司接管标准(null) | 总氮,艾欧总氮 | 排污口 | 总氮 | 2024-11-25 |  |  |  |  | 5.82 | 35 |  | mg/L | 否 |  |  | 是
2024年12月非VOC | 南京柯菲平盛辉制药有限公司 |  | 中成药生产 |  |  |  | 排放口(DW001) | pH值 | 2024-11-20 |  |  |  |  | 8.3 | 9 | 6 | 无量纲 | 否 |  |  | 否
2024年12月非VOC | 南京柯菲平盛辉制药有限公司 |  | 中成药生产 |  |  |  | 排放口(DW001) | 化学需氧量 | 2024-11-20 |  |  |  |  | 22 | 500 |  | mg/L | 否 |  |  | 否
2024年12月非VOC | 南京柯菲平盛辉制药有限公司 |  | 中成药生产 |  |  |  | 排放口(DW001) | 氨氮 | 2024-11-20 |  |  |  |  | 0.108 | 45 |  | mg/L | 否 |  |  | 否
2024年12月非VOC | 南京柯菲平盛辉制药有限公司 |  | 中成药生产 |  | 污水综合排放标准(GB8978-1996) | （表4）第二类污染物最高允许排放浓度（1998年1月1日后建的单位）,一切排污单位 ,三级标准 | 排放口(DW001) | 动植物油 | 2024-11-20 |  |  |  |  | 0.35 | 100 |  | mg/L | 否 |  |  | 是
2024年12月非VOC | 南京柯菲平盛辉制药有限公司 |  | 中成药生产 |  | 污水综合排放标准(GB8978-1996) | （表4）第二类污染物最高允许排放浓度（1998年1月1日后建的单位）,一切排污单位 ,三级标准 | 排放口(DW001) | 氰化物（总氰化合物） | 2024-11-20 |  |  |  |  | <0.004 | 1.0 |  | mg/L | 否 |  |  | 是
2024年12月非VOC | 南京柯菲平盛辉制药有限公司 |  | 中成药生产 |  |  |  | 排放口(DW001) | 总磷 | 2024-11-20 |  |  |  |  | 0.07 | 8 |  | mg/L | 否 |  |  | 否
2024年12月非VOC | 南京柯菲平盛辉制药有限公司 |  | 中成药生产 |  |  |  | 排放口(DW001) | 总氮 | 2024-11-20 |  |  |  |  | 1.13 | 70 |  | mg/L | 否 |  |  | 否
2024年12月VOC | 南京理工宇龙新材料科技股份有限公司 |  | 其他合成材料制造 |  | 污水综合排放标准(GB8978-1996) | （表2）第二类污染物最高允许排放浓度（1997年12月31日之前建的单位）,石油化工工业（包括石油炼制）,三级标准 | 排污口(DW001) | 化学需氧量 | 2024-12-12 |  |  |  |  | 254 | 500 |  | mg/L | 否 |  |  | 是
2024年12月VOC | 南京理工宇龙新材料科技股份有限公司 |  | 其他合成材料制造 |  | 污水综合排放标准(GB8978-1996) | （表2）第二类污染物最高允许排放浓度（1997年12月31日之前建的单位）,其他排污单位,二级标准 | 排污口(DW001) | 总磷 | 2024-12-12 |  |  |  |  | 0.02 | 1.0 |  | mg/L | 否 |  |  | 是
2024年12月VOC | 南京理工宇龙新材料科技股份有限公司 |  | 其他合成材料制造 |  | 污水综合排放标准(GB8978-1996) | （表4）第二类污染物最高允许排放浓度（1998年1月1日后建的单位）,医药原料药、染料、石油化工工业,二级标准 | 排污口(DW001) | 氨氮 | 2024-12-12 |  |  |  |  | 0.05 | 50 |  | mg/L | 否 |  |  | 是
2024年12月VOC | 南京理工宇龙新材料科技股份有限公司 |  | 其他合成材料制造 |  | 污水综合排放标准(GB8978-1996) | （表2）第二类污染物最高允许排放浓度（1997年12月31日之前建的单位）,其他排污单位,二级标准 | 排污口(DW001) | pH值 | 2024-12-12 |  |  |  |  | 7.7 | 9 | 6 | 无量纲 | 否 |  |  | 是
2024年12月VOC | 南京理工宇龙新材料科技股份有限公司 |  | 其他合成材料制造 |  | 污水综合排放标准(GB8978-1996) | （表2）第二类污染物最高允许排放浓度（1997年12月31日之前建的单位）,其他排污单位,二级标准 | 排污口(DW001) | 总氮 | 2024-12-12 |  |  |  |  | 40.1 | 50 |  | mg/L | 否 |  |  | 是

## 厂界噪声
任务名称 | 企业名称 | 名录类别 | 行业类别 | 执行标准名称 | 执行标准条目名称 | 监测点 | 监测项目 | 监测日期 | 声源 | 风速（m/s） | 昼间监测值 | 夜间监测值 | 上限 | 下限 | 单位 | 是否超标 | 超标倍数 | 备注
2024年12月非VOC | 南京中盛铁路车辆配件有限公司 | 大气环境 | 其他铁路运输设备制造 | 工业企业厂界环境噪声排放标准(GB12348-2008) | （表1）工业企业厂界环境噪声排放限值,厂界与噪声敏感建筑物距离小于1m,2类厂界外声环境功能区,昼间/夜间 | 厂界西侧1#点 | 工业企业厂界环境噪声 | 2024-12-03 |  |  | 56 | 52 | 60;50 |  | dB | 是 | ;0.04
2024年12月非VOC | 南京中盛铁路车辆配件有限公司 | 大气环境 | 其他铁路运输设备制造 | 工业企业厂界环境噪声排放标准(GB12348-2008) | （表1）工业企业厂界环境噪声排放限值,厂界与噪声敏感建筑物距离小于1m,2类厂界外声环境功能区,昼间/夜间 | 厂界南侧2#点 | 工业企业厂界环境噪声 | 2024-12-03 |  |  | 50 | 42 | 60;50 |  | dB | 否
2024年12月非VOC | 南京中盛铁路车辆配件有限公司 | 大气环境 | 其他铁路运输设备制造 | 工业企业厂界环境噪声排放标准(GB12348-2008) | （表1）工业企业厂界环境噪声排放限值,厂界与噪声敏感建筑物距离小于1m,2类厂界外声环境功能区,昼间/夜间 | 厂界北侧3#点 | 工业企业厂界环境噪声 | 2024-12-03 |  |  | 44 | 45 | 60;50 |  | dB | 否