## 废气比对
任务名称 | 企业名称 | 名录类别 | 行业类别 | 执行标准名称 | 执行标准条目名称 | 监测点 | 监测项目 | 监测日期 | 手动监测值 | 平均值 | 自动监测值 | 平均值 | 比对结果 | 技术要求
2024年12月市管企业监测 | 扬子石化-巴斯夫有限责任公司 | 水环境,地下水,大气环境,土壤污染监管,环境风险管控 | 有机化学原料制造 | 固定式燃气轮机大气污染物排放标准(DB32/3967-2021) | 氮氧化物 | 电厂 2#燃气轮机(1) | 含氧量 | 2024-09-19 | 13.16 | 13.28 | 12.83 | 12.84 | 5.65% | 相对准确度≤15%
2024年12月市管企业监测 | 扬子石化-巴斯夫有限责任公司 | 水环境,地下水,大气环境,土壤污染监管,环境风险管控 | 有机化学原料制造 | 固定式燃气轮机大气污染物排放标准(DB32/3967-2021) | 氮氧化物 | 电厂 2#燃气轮机(1) | 含氧量 | 2024-09-19 | 13.15 | 13.28 | 12.83 | 12.84 | 5.65% | 相对准确度≤15%
2024年12月市管企业监测 | 扬子石化-巴斯夫有限责任公司 | 水环境,地下水,大气环境,土壤污染监管,环境风险管控 | 有机化学原料制造 | 固定式燃气轮机大气污染物排放标准(DB32/3967-2021) | 氮氧化物 | 电厂 2#燃气轮机(1) | 含氧量 | 2024-09-19 | 13.18 | 13.28 | 12.84 | 12.84 | 5.65% | 相对准确度≤15%
2024年12月市管企业监测 | 扬子石化-巴斯夫有限责任公司 | 水环境,地下水,大气环境,土壤污染监管,环境风险管控 | 有机化学原料制造 | 固定式燃气轮机大气污染物排放标准(DB32/3967-2021) | 氮氧化物 | 电厂 2#燃气轮机(1) | 含氧量 | 2024-09-19 | 13.14 | 13.28 | 12.83 | 12.84 | 5.65% | 相对准确度≤15%
2024年12月市管企业监测 | 扬子石化-巴斯夫有限责任公司 | 水环境,地下水,大气环境,土壤污染监管,环境风险管控 | 有机化学原料制造 | 固定式燃气轮机大气污染物排放标准(DB32/3967-2021) | 氮氧化物 | 电厂 2#燃气轮机(1) | 含氧量 | 2024-09-19 | 13.18 | 13.28 | 12.84 | 12.84 | 5.65% | 相对准确度≤15%
2024年12月市管企业监测 | 扬子石化-巴斯夫有限责任公司 | 水环境,地下水,大气环境,土壤污染监管,环境风险管控 | 有机化学原料制造 | 固定式燃气轮机大气污染物排放标准(DB32/3967-2021) | 氮氧化物 | 电厂 2#燃气轮机(1) | 含氧量 | 2024-09-19 | 13.90 | 13.28 | 12.85 | 12.84 | 5.65% | 相对准确度≤15%
2024年12月市管企业监测 | 扬子石化-巴斯夫有限责任公司 | 水环境,地下水,大气环境,土壤污染监管,环境风险管控 | 有机化学原料制造 | 固定式燃气轮机大气污染物排放标准(DB32/3967-2021) | 氮氧化物 | 电厂 2#燃气轮机(1) | 流速 | 2024-09-19 | 11.0 | 10.97 | 12.0 | 12.1 | 10.3% | 相对误差不超过±10%
2024年12月市管企业监测 | 扬子石化-巴斯夫有限责任公司 | 水环境,地下水,大气环境,土壤污染监管,环境风险管控 | 有机化学原料制造 | 固定式燃气轮机大气污染物排放标准(DB32/3967-2021) | 氮氧化物 | 电厂 2#燃气轮机(1) | 流速 | 2024-09-19 | 11.0 | 10.97 | 12.2 | 12.1 | 10.3% | 相对误差不超过±10%
2024年12月市管企业监测 | 扬子石化-巴斯夫有限责任公司 | 水环境,地下水,大气环境,土壤污染监管,环境风险管控 | 有机化学原料制造 | 固定式燃气轮机大气污染物排放标准(DB32/3967-2021) | 氮氧化物 | 电厂 2#燃气轮机(1) | 流速 | 2024-09-19 | 10.9 | 10.97 | 12.1 | 12.1 | 10.3% | 相对误差不超过±10%
2024年12月市管企业监测 | 扬子石化-巴斯夫有限责任公司 | 水环境,地下水,大气环境,土壤污染监管,环境风险管控 | 有机化学原料制造 | 固定式燃气轮机大气污染物排放标准(DB32/3967-2021) | 氮氧化物 | 电厂 2#燃气轮机(1) | 湿度 | 2024-09-19 | 12.1 | 12.07 | 12.3 | 12.3 | 1.91% | 相对误差不超过±25%
2024年12月市管企业监测 | 扬子石化-巴斯夫有限责任公司 | 水环境,地下水,大气环境,土壤污染监管,环境风险管控 | 有机化学原料制造 | 固定式燃气轮机大气污染物排放标准(DB32/3967-2021) | 氮氧化物 | 电厂 2#燃气轮机(1) | 湿度 | 2024-09-19 | 12.3 | 12.07 | 12.3 | 12.3 | 1.91% | 相对误差不超过±25%
2024年12月市管企业监测 | 扬子石化-巴斯夫有限责任公司 | 水环境,地下水,大气环境,土壤污染监管,环境风险管控 | 有机化学原料制造 | 固定式燃气轮机大气污染物排放标准(DB32/3967-2021) | 氮氧化物 | 电厂 2#燃气轮机(1) | 湿度 | 2024-09-19 | 11.8 | 12.07 | 12.3 | 12.3 | 1.91% | 相对误差不超过±25%
2024年12月市管企业监测 | 扬子石化-巴斯夫有限责任公司 | 水环境,地下水,大气环境,土壤污染监管,环境风险管控 | 有机化学原料制造 | 固定式燃气轮机大气污染物排放标准(DB32/3967-2021) | 氮氧化物 | 电厂 2#燃气轮机(1) | 氮氧化物 | 2024-09-19 | 10.8 | 10.88 | 17.6 | 18.05 | 7.17mg/m3 | 绝对误差不超过±12mg/m3
2024年12月市管企业监测 | 扬子石化-巴斯夫有限责任公司 | 水环境,地下水,大气环境,土壤污染监管,环境风险管控 | 有机化学原料制造 | 固定式燃气轮机大气污染物排放标准(DB32/3967-2021) | 氮氧化物 | 电厂 2#燃气轮机(1) | 氮氧化物 | 2024-09-19 | 10.8 | 10.88 | 18.2 | 18.05 | 7.17mg/m3 | 绝对误差不超过±12mg/m3
2024年12月市管企业监测 | 扬子石化-巴斯夫有限责任公司 | 水环境,地下水,大气环境,土壤污染监管,环境风险管控 | 有机化学原料制造 | 固定式燃气轮机大气污染物排放标准(DB32/3967-2021) | 氮氧化物 | 电厂 2#燃气轮机(1) | 氮氧化物 | 2024-09-19 | 10.1 | 10.88 | 17.9 | 18.05 | 7.17mg/m3 | 绝对误差不超过±12mg/m3
2024年12月市管企业监测 | 扬子石化-巴斯夫有限责任公司 | 水环境,地下水,大气环境,土壤污染监管,环境风险管控 | 有机化学原料制造 | 固定式燃气轮机大气污染物排放标准(DB32/3967-2021) | 氮氧化物 | 电厂 2#燃气轮机(1) | 氮氧化物 | 2024-09-19 | 10.1 | 10.88 | 17.7 | 18.05 | 7.17mg/m3 | 绝对误差不超过±12mg/m3
2024年12月市管企业监测 | 扬子石化-巴斯夫有限责任公司 | 水环境,地下水,大气环境,土壤污染监管,环境风险管控 | 有机化学原料制造 | 固定式燃气轮机大气污染物排放标准(DB32/3967-2021) | 氮氧化物 | 电厂 2#燃气轮机(1) | 氮氧化物 | 2024-09-19 | 11.7 | 10.88 | 18.3 | 18.05 | 7.17mg/m3 | 绝对误差不超过±12mg/m3
2024年12月市管企业监测 | 扬子石化-巴斯夫有限责任公司 | 水环境,地下水,大气环境,土壤污染监管,环境风险管控 | 有机化学原料制造 | 固定式燃气轮机大气污染物排放标准(DB32/3967-2021) | 氮氧化物 | 电厂 2#燃气轮机(1) | 氮氧化物 | 2024-09-19 | 11.8 | 10.88 | 18.6 | 18.05 | 7.17mg/m3 | 绝对误差不超过±12mg/m3
2024年12月市管企业监测 | 扬子石化-巴斯夫有限责任公司 | 水环境,地下水,大气环境,土壤污染监管,环境风险管控 | 有机化学原料制造 | 固定式燃气轮机大气污染物排放标准(DB32/3967-2021) | 氮氧化物 | 电厂 2#燃气轮机(1) | 温度 | 2024-09-19 | 114.3 | 114.7 | 114.5 | 114.5 | -0.2℃ | 绝对误差不超过±3℃
2024年12月市管企业监测 | 扬子石化-巴斯夫有限责任公司 | 水环境,地下水,大气环境,土壤污染监管,环境风险管控 | 有机化学原料制造 | 固定式燃气轮机大气污染物排放标准(DB32/3967-2021) | 氮氧化物 | 电厂 2#燃气轮机(1) | 温度 | 2024-09-19 | 114.5 | 114.7 | 114.4 | 114.5 | -0.2℃ | 绝对误差不超过±3℃
2024年12月市管企业监测 | 扬子石化-巴斯夫有限责任公司 | 水环境,地下水,大气环境,土壤污染监管,环境风险管控 | 有机化学原料制造 | 固定式燃气轮机大气污染物排放标准(DB32/3967-2021) | 氮氧化物 | 电厂 2#燃气轮机(1) | 温度 | 2024-09-19 | 115.3 | 114.7 | 114.6 | 114.5 | -0.2℃ | 绝对误差不超过±3℃
2024年12月市管企业监测 | 中国石油化工股份有限公司金陵分公司 | 水环境,地下水,大气环境,土壤污染监管,环境风险管控 | 原油加工及石油制品制造 | 燃煤电厂大气污染物排放标准(DB32/4148—2021) | 表1 燃煤电厂大气污染物排放浓度限值 | 热电2#锅炉(FQ-RD-02) | 含氧量 | 2024-11-18 | 9.17 | 8.82 | 9.12 | 8.96 | 4.83% | 相对准确度≤15%
2024年12月市管企业监测 | 中国石油化工股份有限公司金陵分公司 | 水环境,地下水,大气环境,土壤污染监管,环境风险管控 | 原油加工及石油制品制造 | 燃煤电厂大气污染物排放标准(DB32/4148—2021) | 表1 燃煤电厂大气污染物排放浓度限值 | 热电2#锅炉(FQ-RD-02) | 含氧量 | 2024-11-18 | 8.25 | 8.82 | 8.76 | 8.96 | 4.83% | 相对准确度≤15%
2024年12月市管企业监测 | 中国石油化工股份有限公司金陵分公司 | 水环境,地下水,大气环境,土壤污染监管,环境风险管控 | 原油加工及石油制品制造 | 燃煤电厂大气污染物排放标准(DB32/4148—2021) | 表1 燃煤电厂大气污染物排放浓度限值 | 热电2#锅炉(FQ-RD-02) | 含氧量 | 2024-11-18 | 8.25 | 8.82 | 8.73 | 8.96 | 4.83% | 相对准确度≤15%
2024年12月市管企业监测 | 中国石油化工股份有限公司金陵分公司 | 水环境,地下水,大气环境,土壤污染监管,环境风险管控 | 原油加工及石油制品制造 | 燃煤电厂大气污染物排放标准(DB32/4148—2021) | 表1 燃煤电厂大气污染物排放浓度限值 | 热电2#锅炉(FQ-RD-02) | 含氧量 | 2024-11-18 | 9.13 | 8.82 | 9.10 | 8.96 | 4.83% | 相对准确度≤15%
2024年12月市管企业监测 | 中国石油化工股份有限公司金陵分公司 | 水环境,地下水,大气环境,土壤污染监管,环境风险管控 | 原油加工及石油制品制造 | 燃煤电厂大气污染物排放标准(DB32/4148—2021) | 表1 燃煤电厂大气污染物排放浓度限值 | 热电2#锅炉(FQ-RD-02) | 含氧量 | 2024-11-18 | 8.95 | 8.82 | 8.92 | 8.96 | 4.83% | 相对准确度≤15%
2024年12月市管企业监测 | 中国石油化工股份有限公司金陵分公司 | 水环境,地下水,大气环境,土壤污染监管,环境风险管控 | 原油加工及石油制品制造 | 燃煤电厂大气污染物排放标准(DB32/4148—2021) | 表1 燃煤电厂大气污染物排放浓度限值 | 热电2#锅炉(FQ-RD-02) | 含氧量 | 2024-11-18 | 9.17 | 8.82 | 9.15 | 8.96 | 4.83% | 相对准确度≤15%
2024年12月市管企业监测 | 中国石油化工股份有限公司金陵分公司 | 水环境,地下水,大气环境,土壤污染监管,环境风险管控 | 原油加工及石油制品制造 | 燃煤电厂大气污染物排放标准(DB32/4148—2021) | 表1 燃煤电厂大气污染物排放浓度限值 | 热电2#锅炉(FQ-RD-02) | 湿度 | 2024-11-18 | 15.8 | 15.33 | 14.9 | 15 | -2.15% | 相对误差不超过±25%
2024年12月市管企业监测 | 中国石油化工股份有限公司金陵分公司 | 水环境,地下水,大气环境,土壤污染监管,环境风险管控 | 原油加工及石油制品制造 | 燃煤电厂大气污染物排放标准(DB32/4148—2021) | 表1 燃煤电厂大气污染物排放浓度限值 | 热电2#锅炉(FQ-RD-02) | 湿度 | 2024-11-18 | 13.80 | 15.33 | 15.8 | 15 | -2.15% | 相对误差不超过±25%
2024年12月市管企业监测 | 中国石油化工股份有限公司金陵分公司 | 水环境,地下水,大气环境,土壤污染监管,环境风险管控 | 原油加工及石油制品制造 | 燃煤电厂大气污染物排放标准(DB32/4148—2021) | 表1 燃煤电厂大气污染物排放浓度限值 | 热电2#锅炉(FQ-RD-02) | 湿度 | 2024-11-18 | 16.4 | 15.33 | 14.3 | 15 | -2.15% | 相对误差不超过±25%
2024年12月市管企业监测 | 中国石油化工股份有限公司金陵分公司 | 水环境,地下水,大气环境,土壤污染监管,环境风险管控 | 原油加工及石油制品制造 | 燃煤电厂大气污染物排放标准(DB32/4148—2021) | 表1 燃煤电厂大气污染物排放浓度限值 | 热电2#锅炉(FQ-RD-02) | 二氧化硫 | 2024-11-18 | <2 | 1 | <3 | 1.5 | 0.5mg/m3 | 绝对误差不超过±17mg/m3
2024年12月市管企业监测 | 中国石油化工股份有限公司金陵分公司 | 水环境,地下水,大气环境,土壤污染监管,环境风险管控 | 原油加工及石油制品制造 | 燃煤电厂大气污染物排放标准(DB32/4148—2021) | 表1 燃煤电厂大气污染物排放浓度限值 | 热电2#锅炉(FQ-RD-02) | 二氧化硫 | 2024-11-18 | <2 | 1 | <3 | 1.5 | 0.5mg/m3 | 绝对误差不超过±17mg/m3
2024年12月市管企业监测 | 中国石油化工股份有限公司金陵分公司 | 水环境,地下水,大气环境,土壤污染监管,环境风险管控 | 原油加工及石油制品制造 | 燃煤电厂大气污染物排放标准(DB32/4148—2021) | 表1 燃煤电厂大气污染物排放浓度限值 | 热电2#锅炉(FQ-RD-02) | 二氧化硫 | 2024-11-18 | <2 | 1 | <3 | 1.5 | 0.5mg/m3 | 绝对误差不超过±17mg/m3
2024年12月市管企业监测 | 中国石油化工股份有限公司金陵分公司 | 水环境,地下水,大气环境,土壤污染监管,环境风险管控 | 原油加工及石油制品制造 | 燃煤电厂大气污染物排放标准(DB32/4148—2021) | 表1 燃煤电厂大气污染物排放浓度限值 | 热电2#锅炉(FQ-RD-02) | 二氧化硫 | 2024-11-18 | <2 | 1 | <3 | 1.5 | 0.5mg/m3 | 绝对误差不超过±17mg/m3
2024年12月市管企业监测 | 中国石油化工股份有限公司金陵分公司 | 水环境,地下水,大气环境,土壤污染监管,环境风险管控 | 原油加工及石油制品制造 | 燃煤电厂大气污染物排放标准(DB32/4148—2021) | 表1 燃煤电厂大气污染物排放浓度限值 | 热电2#锅炉(FQ-RD-02) | 二氧化硫 | 2024-11-18 | <2 | 1 | <3 | 1.5 | 0.5mg/m3 | 绝对误差不超过±17mg/m3
2024年12月市管企业监测 | 中国石油化工股份有限公司金陵分公司 | 水环境,地下水,大气环境,土壤污染监管,环境风险管控 | 原油加工及石油制品制造 | 燃煤电厂大气污染物排放标准(DB32/4148—2021) | 表1 燃煤电厂大气污染物排放浓度限值 | 热电2#锅炉(FQ-RD-02) | 二氧化硫 | 2024-11-18 | <2 | 1 | <3 | 1.5 | 0.5mg/m3 | 绝对误差不超过±17mg/m3
2024年12月市管企业监测 | 中国石油化工股份有限公司金陵分公司 | 水环境,地下水,大气环境,土壤污染监管,环境风险管控 | 原油加工及石油制品制造 | 燃煤电厂大气污染物排放标准(DB32/4148—2021) | 表1 燃煤电厂大气污染物排放浓度限值 | 热电2#锅炉(FQ-RD-02) | 氮氧化物（以NO2计） | 2024-11-18 | 34.5 | 28.78 | 31.8 | 26.43 | -2.35mg/m3 | 绝对误差不超过±12mg/m3
2024年12月市管企业监测 | 中国石油化工股份有限公司金陵分公司 | 水环境,地下水,大气环境,土壤污染监管,环境风险管控 | 原油加工及石油制品制造 | 燃煤电厂大气污染物排放标准(DB32/4148—2021) | 表1 燃煤电厂大气污染物排放浓度限值 | 热电2#锅炉(FQ-RD-02) | 氮氧化物（以NO2计） | 2024-11-18 | 27.6 | 28.78 | 26.4 | 26.43 | -2.35mg/m3 | 绝对误差不超过±12mg/m3
2024年12月市管企业监测 | 中国石油化工股份有限公司金陵分公司 | 水环境,地下水,大气环境,土壤污染监管,环境风险管控 | 原油加工及石油制品制造 | 燃煤电厂大气污染物排放标准(DB32/4148—2021) | 表1 燃煤电厂大气污染物排放浓度限值 | 热电2#锅炉(FQ-RD-02) | 氮氧化物（以NO2计） | 2024-11-18 | 27.3 | 28.78 | 25.2 | 26.43 | -2.35mg/m3 | 绝对误差不超过±12mg/m3
2024年12月市管企业监测 | 中国石油化工股份有限公司金陵分公司 | 水环境,地下水,大气环境,土壤污染监管,环境风险管控 | 原油加工及石油制品制造 | 燃煤电厂大气污染物排放标准(DB32/4148—2021) | 表1 燃煤电厂大气污染物排放浓度限值 | 热电2#锅炉(FQ-RD-02) | 氮氧化物（以NO2计） | 2024-11-18 | 28.3 | 28.78 | 25.3 | 26.43 | -2.35mg/m3 | 绝对误差不超过±12mg/m3
2024年12月市管企业监测 | 中国石油化工股份有限公司金陵分公司 | 水环境,地下水,大气环境,土壤污染监管,环境风险管控 | 原油加工及石油制品制造 | 燃煤电厂大气污染物排放标准(DB32/4148—2021) | 表1 燃煤电厂大气污染物排放浓度限值 | 热电2#锅炉(FQ-RD-02) | 氮氧化物（以NO2计） | 2024-11-18 | 29.0 | 28.78 | 26.6 | 26.43 | -2.35mg/m3 | 绝对误差不超过±12mg/m3
2024年12月市管企业监测 | 中国石油化工股份有限公司金陵分公司 | 水环境,地下水,大气环境,土壤污染监管,环境风险管控 | 原油加工及石油制品制造 | 燃煤电厂大气污染物排放标准(DB32/4148—2021) | 表1 燃煤电厂大气污染物排放浓度限值 | 热电2#锅炉(FQ-RD-02) | 氮氧化物（以NO2计） | 2024-11-18 | 26.0 | 28.78 | 23.3 | 26.43 | -2.35mg/m3 | 绝对误差不超过±12mg/m3
2024年12月市管企业监测 | 中国石油化工股份有限公司金陵分公司 | 水环境,地下水,大气环境,土壤污染监管,环境风险管控 | 原油加工及石油制品制造 | 燃煤电厂大气污染物排放标准(DB32/4148—2021) | 表1 燃煤电厂大气污染物排放浓度限值 | 热电2#锅炉(FQ-RD-02) | 温度 | 2024-11-18 | 51.6 | 51.67 | 52.1 | 52.03 | 0.36℃ | 绝对误差不超过±3℃
2024年12月市管企业监测 | 中国石油化工股份有限公司金陵分公司 | 水环境,地下水,大气环境,土壤污染监管,环境风险管控 | 原油加工及石油制品制造 | 燃煤电厂大气污染物排放标准(DB32/4148—2021) | 表1 燃煤电厂大气污染物排放浓度限值 | 热电2#锅炉(FQ-RD-02) | 温度 | 2024-11-18 | 51.6 | 51.67 | 51.9 | 52.03 | 0.36℃ | 绝对误差不超过±3℃
2024年12月市管企业监测 | 中国石油化工股份有限公司金陵分公司 | 水环境,地下水,大气环境,土壤污染监管,环境风险管控 | 原油加工及石油制品制造 | 燃煤电厂大气污染物排放标准(DB32/4148—2021) | 表1 燃煤电厂大气污染物排放浓度限值 | 热电2#锅炉(FQ-RD-02) | 温度 | 2024-11-18 | 51.8 | 51.67 | 52.1 | 52.03 | 0.36℃ | 绝对误差不超过±3℃
2024年12月市管企业监测 | 中国石油化工股份有限公司金陵分公司 | 水环境,地下水,大气环境,土壤污染监管,环境风险管控 | 原油加工及石油制品制造 | 燃煤电厂大气污染物排放标准(DB32/4148—2021) | 表1 燃煤电厂大气污染物排放浓度限值 | 热电4#锅炉(FQ-RD-04) | 含氧量 | 2024-12-13 | 5.61 | 5.86 | 6.26 | 6.22 | 8.95% | 相对准确度≤15%
2024年12月市管企业监测 | 中国石油化工股份有限公司金陵分公司 | 水环境,地下水,大气环境,土壤污染监管,环境风险管控 | 原油加工及石油制品制造 | 燃煤电厂大气污染物排放标准(DB32/4148—2021) | 表1 燃煤电厂大气污染物排放浓度限值 | 热电4#锅炉(FQ-RD-04) | 含氧量 | 2024-12-13 | 5.78 | 5.86 | 6.17 | 6.22 | 8.95% | 相对准确度≤15%
2024年12月市管企业监测 | 中国石油化工股份有限公司金陵分公司 | 水环境,地下水,大气环境,土壤污染监管,环境风险管控 | 原油加工及石油制品制造 | 燃煤电厂大气污染物排放标准(DB32/4148—2021) | 表1 燃煤电厂大气污染物排放浓度限值 | 热电4#锅炉(FQ-RD-04) | 含氧量 | 2024-12-13 | 5.86 | 5.86 | 6.22 | 6.22 | 8.95% | 相对准确度≤15%
2024年12月市管企业监测 | 中国石油化工股份有限公司金陵分公司 | 水环境,地下水,大气环境,土壤污染监管,环境风险管控 | 原油加工及石油制品制造 | 燃煤电厂大气污染物排放标准(DB32/4148—2021) | 表1 燃煤电厂大气污染物排放浓度限值 | 热电4#锅炉(FQ-RD-04) | 含氧量 | 2024-12-13 | 5.96 | 5.86 | 6.29 | 6.22 | 8.95% | 相对准确度≤15%
2024年12月市管企业监测 | 中国石油化工股份有限公司金陵分公司 | 水环境,地下水,大气环境,土壤污染监管,环境风险管控 | 原油加工及石油制品制造 | 燃煤电厂大气污染物排放标准(DB32/4148—2021) | 表1 燃煤电厂大气污染物排放浓度限值 | 热电4#锅炉(FQ-RD-04) | 含氧量 | 2024-12-13 | 6.08 | 5.86 | 6.26 | 6.22 | 8.95% | 相对准确度≤15%
2024年12月市管企业监测 | 中国石油化工股份有限公司金陵分公司 | 水环境,地下水,大气环境,土壤污染监管,环境风险管控 | 原油加工及石油制品制造 | 燃煤电厂大气污染物排放标准(DB32/4148—2021) | 表1 燃煤电厂大气污染物排放浓度限值 | 热电4#锅炉(FQ-RD-04) | 含氧量 | 2024-12-13 | 5.84 | 5.86 | 6.13 | 6.22 | 8.95% | 相对准确度≤15%
2024年12月市管企业监测 | 中国石油化工股份有限公司金陵分公司 | 水环境,地下水,大气环境,土壤污染监管,环境风险管控 | 原油加工及石油制品制造 | 燃煤电厂大气污染物排放标准(DB32/4148—2021) | 表1 燃煤电厂大气污染物排放浓度限值 | 热电4#锅炉(FQ-RD-04) | 流速 | 2024-12-13 | 3.8 | 3.6 | 3.7 | 3.7 | 2.78% | 相对误差不超过±12%
2024年12月市管企业监测 | 中国石油化工股份有限公司金陵分公司 | 水环境,地下水,大气环境,土壤污染监管,环境风险管控 | 原油加工及石油制品制造 | 燃煤电厂大气污染物排放标准(DB32/4148—2021) | 表1 燃煤电厂大气污染物排放浓度限值 | 热电4#锅炉(FQ-RD-04) | 流速 | 2024-12-13 | 3.2 | 3.6 | 3.7 | 3.7 | 2.78% | 相对误差不超过±12%
2024年12月市管企业监测 | 中国石油化工股份有限公司金陵分公司 | 水环境,地下水,大气环境,土壤污染监管,环境风险管控 | 原油加工及石油制品制造 | 燃煤电厂大气污染物排放标准(DB32/4148—2021) | 表1 燃煤电厂大气污染物排放浓度限值 | 热电4#锅炉(FQ-RD-04) | 流速 | 2024-12-13 | 3.8 | 3.6 | 3.7 | 3.7 | 2.78% | 相对误差不超过±12%
2024年12月市管企业监测 | 中国石油化工股份有限公司金陵分公司 | 水环境,地下水,大气环境,土壤污染监管,环境风险管控 | 原油加工及石油制品制造 | 燃煤电厂大气污染物排放标准(DB32/4148—2021) | 表1 燃煤电厂大气污染物排放浓度限值 | 热电4#锅炉(FQ-RD-04) | 湿度 | 2024-12-13 | 13.90 | 13.83 | 14.82 | 14.59 | 5.5% | 相对误差不超过±25%
2024年12月市管企业监测 | 中国石油化工股份有限公司金陵分公司 | 水环境,地下水,大气环境,土壤污染监管,环境风险管控 | 原油加工及石油制品制造 | 燃煤电厂大气污染物排放标准(DB32/4148—2021) | 表1 燃煤电厂大气污染物排放浓度限值 | 热电4#锅炉(FQ-RD-04) | 湿度 | 2024-12-13 | 14.10 | 13.83 | 14.64 | 14.59 | 5.5% | 相对误差不超过±25%
2024年12月市管企业监测 | 中国石油化工股份有限公司金陵分公司 | 水环境,地下水,大气环境,土壤污染监管,环境风险管控 | 原油加工及石油制品制造 | 燃煤电厂大气污染物排放标准(DB32/4148—2021) | 表1 燃煤电厂大气污染物排放浓度限值 | 热电4#锅炉(FQ-RD-04) | 湿度 | 2024-12-13 | 13.50 | 13.83 | 14.30 | 14.59 | 5.5% | 相对误差不超过±25%
2024年12月市管企业监测 | 中国石油化工股份有限公司金陵分公司 | 水环境,地下水,大气环境,土壤污染监管,环境风险管控 | 原油加工及石油制品制造 | 燃煤电厂大气污染物排放标准(DB32/4148—2021) | 表1 燃煤电厂大气污染物排放浓度限值 | 热电4#锅炉(FQ-RD-04) | 二氧化硫 | 2024-12-13 | <2 | 1 | 2.7 | 2.97 | 1.97mg/m3 | 绝对误差不超过±17mg/m3
2024年12月市管企业监测 | 中国石油化工股份有限公司金陵分公司 | 水环境,地下水,大气环境,土壤污染监管,环境风险管控 | 原油加工及石油制品制造 | 燃煤电厂大气污染物排放标准(DB32/4148—2021) | 表1 燃煤电厂大气污染物排放浓度限值 | 热电4#锅炉(FQ-RD-04) | 二氧化硫 | 2024-12-13 | <2 | 1 | 2.8 | 2.97 | 1.97mg/m3 | 绝对误差不超过±17mg/m3
2024年12月市管企业监测 | 中国石油化工股份有限公司金陵分公司 | 水环境,地下水,大气环境,土壤污染监管,环境风险管控 | 原油加工及石油制品制造 | 燃煤电厂大气污染物排放标准(DB32/4148—2021) | 表1 燃煤电厂大气污染物排放浓度限值 | 热电4#锅炉(FQ-RD-04) | 二氧化硫 | 2024-12-13 | <2 | 1 | 3.2 | 2.97 | 1.97mg/m3 | 绝对误差不超过±17mg/m3
2024年12月市管企业监测 | 中国石油化工股份有限公司金陵分公司 | 水环境,地下水,大气环境,土壤污染监管,环境风险管控 | 原油加工及石油制品制造 | 燃煤电厂大气污染物排放标准(DB32/4148—2021) | 表1 燃煤电厂大气污染物排放浓度限值 | 热电4#锅炉(FQ-RD-04) | 二氧化硫 | 2024-12-13 | <2 | 1 | 3.0 | 2.97 | 1.97mg/m3 | 绝对误差不超过±17mg/m3
2024年12月市管企业监测 | 中国石油化工股份有限公司金陵分公司 | 水环境,地下水,大气环境,土壤污染监管,环境风险管控 | 原油加工及石油制品制造 | 燃煤电厂大气污染物排放标准(DB32/4148—2021) | 表1 燃煤电厂大气污染物排放浓度限值 | 热电4#锅炉(FQ-RD-04) | 二氧化硫 | 2024-12-13 | <2 | 1 | 3.1 | 2.97 | 1.97mg/m3 | 绝对误差不超过±17mg/m3
2024年12月市管企业监测 | 中国石油化工股份有限公司金陵分公司 | 水环境,地下水,大气环境,土壤污染监管,环境风险管控 | 原油加工及石油制品制造 | 燃煤电厂大气污染物排放标准(DB32/4148—2021) | 表1 燃煤电厂大气污染物排放浓度限值 | 热电4#锅炉(FQ-RD-04) | 二氧化硫 | 2024-12-13 | <2 | 1 | 3.0 | 2.97 | 1.97mg/m3 | 绝对误差不超过±17mg/m3
2024年12月市管企业监测 | 中国石油化工股份有限公司金陵分公司 | 水环境,地下水,大气环境,土壤污染监管,环境风险管控 | 原油加工及石油制品制造 | 燃煤电厂大气污染物排放标准(DB32/4148—2021) | 表1 燃煤电厂大气污染物排放浓度限值 | 热电4#锅炉(FQ-RD-04) | 氮氧化物（以NO2计） | 2024-12-13 | 13.6 | 10.03 | 10.9 | 6.5 | -3.53mg/m3 | 绝对误差不超过±12mg/m3
2024年12月市管企业监测 | 中国石油化工股份有限公司金陵分公司 | 水环境,地下水,大气环境,土壤污染监管,环境风险管控 | 原油加工及石油制品制造 | 燃煤电厂大气污染物排放标准(DB32/4148—2021) | 表1 燃煤电厂大气污染物排放浓度限值 | 热电4#锅炉(FQ-RD-04) | 氮氧化物（以NO2计） | 2024-12-13 | 10.0 | 10.03 | 6.4 | 6.5 | -3.53mg/m3 | 绝对误差不超过±12mg/m3
2024年12月市管企业监测 | 中国石油化工股份有限公司金陵分公司 | 水环境,地下水,大气环境,土壤污染监管,环境风险管控 | 原油加工及石油制品制造 | 燃煤电厂大气污染物排放标准(DB32/4148—2021) | 表1 燃煤电厂大气污染物排放浓度限值 | 热电4#锅炉(FQ-RD-04) | 氮氧化物（以NO2计） | 2024-12-13 | 11.2 | 10.03 | 7.9 | 6.5 | -3.53mg/m3 | 绝对误差不超过±12mg/m3
2024年12月市管企业监测 | 中国石油化工股份有限公司金陵分公司 | 水环境,地下水,大气环境,土壤污染监管,环境风险管控 | 原油加工及石油制品制造 | 燃煤电厂大气污染物排放标准(DB32/4148—2021) | 表1 燃煤电厂大气污染物排放浓度限值 | 热电4#锅炉(FQ-RD-04) | 氮氧化物（以NO2计） | 2024-12-13 | 8.6 | 10.03 | 4.6 | 6.5 | -3.53mg/m3 | 绝对误差不超过±12mg/m3
2024年12月市管企业监测 | 中国石油化工股份有限公司金陵分公司 | 水环境,地下水,大气环境,土壤污染监管,环境风险管控 | 原油加工及石油制品制造 | 燃煤电厂大气污染物排放标准(DB32/4148—2021) | 表1 燃煤电厂大气污染物排放浓度限值 | 热电4#锅炉(FQ-RD-04) | 氮氧化物（以NO2计） | 2024-12-13 | 9.1 | 10.03 | 5.5 | 6.5 | -3.53mg/m3 | 绝对误差不超过±12mg/m3
2024年12月市管企业监测 | 中国石油化工股份有限公司金陵分公司 | 水环境,地下水,大气环境,土壤污染监管,环境风险管控 | 原油加工及石油制品制造 | 燃煤电厂大气污染物排放标准(DB32/4148—2021) | 表1 燃煤电厂大气污染物排放浓度限值 | 热电4#锅炉(FQ-RD-04) | 氮氧化物（以NO2计） | 2024-12-13 | 7.7 | 10.03 | 3.7 | 6.5 | -3.53mg/m3 | 绝对误差不超过±12mg/m3
2024年12月市管企业监测 | 中国石油化工股份有限公司金陵分公司 | 水环境,地下水,大气环境,土壤污染监管,环境风险管控 | 原油加工及石油制品制造 | 燃煤电厂大气污染物排放标准(DB32/4148—2021) | 表1 燃煤电厂大气污染物排放浓度限值 | 热电4#锅炉(FQ-RD-04) | 温度 | 2024-12-13 | 51.6 | 52 | 53.3 | 53.3 | 1.3℃ | 绝对误差不超过±3℃
2024年12月市管企业监测 | 中国石油化工股份有限公司金陵分公司 | 水环境,地下水,大气环境,土壤污染监管,环境风险管控 | 原油加工及石油制品制造 | 燃煤电厂大气污染物排放标准(DB32/4148—2021) | 表1 燃煤电厂大气污染物排放浓度限值 | 热电4#锅炉(FQ-RD-04) | 温度 | 2024-12-13 | 52.3 | 52 | 53.3 | 53.3 | 1.3℃ | 绝对误差不超过±3℃
2024年12月市管企业监测 | 中国石油化工股份有限公司金陵分公司 | 水环境,地下水,大气环境,土壤污染监管,环境风险管控 | 原油加工及石油制品制造 | 燃煤电厂大气污染物排放标准(DB32/4148—2021) | 表1 燃煤电厂大气污染物排放浓度限值 | 热电4#锅炉(FQ-RD-04) | 温度 | 2024-12-13 | 52.1 | 52 | 53.3 | 53.3 | 1.3℃ | 绝对误差不超过±3℃
2024年12月市管企业监测 | 中国石油化工股份有限公司金陵分公司 | 水环境,地下水,大气环境,土壤污染监管,环境风险管控 | 原油加工及石油制品制造 | 燃煤电厂大气污染物排放标准(DB32/4148—2021) | 表1 燃煤电厂大气污染物排放浓度限值 | 热电1#锅炉(FQ-RD-01) | 含氧量 | 2024-11-18 | 9.48 | 9.48 | 9.48 | 9.46 | 0.65% | 相对准确度≤15%
2024年12月市管企业监测 | 中国石油化工股份有限公司金陵分公司 | 水环境,地下水,大气环境,土壤污染监管,环境风险管控 | 原油加工及石油制品制造 | 燃煤电厂大气污染物排放标准(DB32/4148—2021) | 表1 燃煤电厂大气污染物排放浓度限值 | 热电1#锅炉(FQ-RD-01) | 含氧量 | 2024-11-18 | 9.41 | 9.48 | 9.37 | 9.46 | 0.65% | 相对准确度≤15%
2024年12月市管企业监测 | 中国石油化工股份有限公司金陵分公司 | 水环境,地下水,大气环境,土壤污染监管,环境风险管控 | 原油加工及石油制品制造 | 燃煤电厂大气污染物排放标准(DB32/4148—2021) | 表1 燃煤电厂大气污染物排放浓度限值 | 热电1#锅炉(FQ-RD-01) | 含氧量 | 2024-11-18 | 9.36 | 9.48 | 9.37 | 9.46 | 0.65% | 相对准确度≤15%
2024年12月市管企业监测 | 中国石油化工股份有限公司金陵分公司 | 水环境,地下水,大气环境,土壤污染监管,环境风险管控 | 原油加工及石油制品制造 | 燃煤电厂大气污染物排放标准(DB32/4148—2021) | 表1 燃煤电厂大气污染物排放浓度限值 | 热电1#锅炉(FQ-RD-01) | 含氧量 | 2024-11-18 | 9.54 | 9.48 | 9.46 | 9.46 | 0.65% | 相对准确度≤15%
2024年12月市管企业监测 | 中国石油化工股份有限公司金陵分公司 | 水环境,地下水,大气环境,土壤污染监管,环境风险管控 | 原油加工及石油制品制造 | 燃煤电厂大气污染物排放标准(DB32/4148—2021) | 表1 燃煤电厂大气污染物排放浓度限值 | 热电1#锅炉(FQ-RD-01) | 含氧量 | 2024-11-18 | 9.47 | 9.48 | 9.46 | 9.46 | 0.65% | 相对准确度≤15%
2024年12月市管企业监测 | 中国石油化工股份有限公司金陵分公司 | 水环境,地下水,大气环境,土壤污染监管,环境风险管控 | 原油加工及石油制品制造 | 燃煤电厂大气污染物排放标准(DB32/4148—2021) | 表1 燃煤电厂大气污染物排放浓度限值 | 热电1#锅炉(FQ-RD-01) | 含氧量 | 2024-11-18 | 9.59 | 9.48 | 9.62 | 9.46 | 0.65% | 相对准确度≤15%
2024年12月市管企业监测 | 中国石油化工股份有限公司金陵分公司 | 水环境,地下水,大气环境,土壤污染监管,环境风险管控 | 原油加工及石油制品制造 | 燃煤电厂大气污染物排放标准(DB32/4148—2021) | 表1 燃煤电厂大气污染物排放浓度限值 | 热电1#锅炉(FQ-RD-01) | 流速 | 2024-11-18 | 4.5 | 4.37 | 4.8 | 4.83 | 10.53% | 相对误差不超过±12%
2024年12月市管企业监测 | 中国石油化工股份有限公司金陵分公司 | 水环境,地下水,大气环境,土壤污染监管,环境风险管控 | 原油加工及石油制品制造 | 燃煤电厂大气污染物排放标准(DB32/4148—2021) | 表1 燃煤电厂大气污染物排放浓度限值 | 热电1#锅炉(FQ-RD-01) | 流速 | 2024-11-18 | 4.5 | 4.37 | 4.7 | 4.83 | 10.53% | 相对误差不超过±12%
2024年12月市管企业监测 | 中国石油化工股份有限公司金陵分公司 | 水环境,地下水,大气环境,土壤污染监管,环境风险管控 | 原油加工及石油制品制造 | 燃煤电厂大气污染物排放标准(DB32/4148—2021) | 表1 燃煤电厂大气污染物排放浓度限值 | 热电1#锅炉(FQ-RD-01) | 流速 | 2024-11-18 | 4.1 | 4.37 | 5.0 | 4.83 | 10.53% | 相对误差不超过±12%
2024年12月市管企业监测 | 中国石油化工股份有限公司金陵分公司 | 水环境,地下水,大气环境,土壤污染监管,环境风险管控 | 原油加工及石油制品制造 | 燃煤电厂大气污染物排放标准(DB32/4148—2021) | 表1 燃煤电厂大气污染物排放浓度限值 | 热电1#锅炉(FQ-RD-01) | 湿度 | 2024-11-18 | 7.6 | 7.53 | 6.56 | 6.58 | -12.62% | 相对误差不超过±25%
2024年12月市管企业监测 | 中国石油化工股份有限公司金陵分公司 | 水环境,地下水,大气环境,土壤污染监管,环境风险管控 | 原油加工及石油制品制造 | 燃煤电厂大气污染物排放标准(DB32/4148—2021) | 表1 燃煤电厂大气污染物排放浓度限值 | 热电1#锅炉(FQ-RD-01) | 湿度 | 2024-11-18 | 7.5 | 7.53 | 6.61 | 6.58 | -12.62% | 相对误差不超过±25%
2024年12月市管企业监测 | 中国石油化工股份有限公司金陵分公司 | 水环境,地下水,大气环境,土壤污染监管,环境风险管控 | 原油加工及石油制品制造 | 燃煤电厂大气污染物排放标准(DB32/4148—2021) | 表1 燃煤电厂大气污染物排放浓度限值 | 热电1#锅炉(FQ-RD-01) | 湿度 | 2024-11-18 | 7.5 | 7.53 | 6.56 | 6.58 | -12.62% | 相对误差不超过±25%
2024年12月市管企业监测 | 中国石油化工股份有限公司金陵分公司 | 水环境,地下水,大气环境,土壤污染监管,环境风险管控 | 原油加工及石油制品制造 | 燃煤电厂大气污染物排放标准(DB32/4148—2021) | 表1 燃煤电厂大气污染物排放浓度限值 | 热电1#锅炉(FQ-RD-01) | 二氧化硫 | 2024-11-18 | <2 | 1 | <3 | 1.5 | 0.5mg/m3 | 绝对误差不超过±17mg/m3
2024年12月市管企业监测 | 中国石油化工股份有限公司金陵分公司 | 水环境,地下水,大气环境,土壤污染监管,环境风险管控 | 原油加工及石油制品制造 | 燃煤电厂大气污染物排放标准(DB32/4148—2021) | 表1 燃煤电厂大气污染物排放浓度限值 | 热电1#锅炉(FQ-RD-01) | 二氧化硫 | 2024-11-18 | <2 | 1 | <3 | 1.5 | 0.5mg/m3 | 绝对误差不超过±17mg/m3
2024年12月市管企业监测 | 中国石油化工股份有限公司金陵分公司 | 水环境,地下水,大气环境,土壤污染监管,环境风险管控 | 原油加工及石油制品制造 | 燃煤电厂大气污染物排放标准(DB32/4148—2021) | 表1 燃煤电厂大气污染物排放浓度限值 | 热电1#锅炉(FQ-RD-01) | 二氧化硫 | 2024-11-18 | <2 | 1 | <3 | 1.5 | 0.5mg/m3 | 绝对误差不超过±17mg/m3
2024年12月市管企业监测 | 中国石油化工股份有限公司金陵分公司 | 水环境,地下水,大气环境,土壤污染监管,环境风险管控 | 原油加工及石油制品制造 | 燃煤电厂大气污染物排放标准(DB32/4148—2021) | 表1 燃煤电厂大气污染物排放浓度限值 | 热电1#锅炉(FQ-RD-01) | 二氧化硫 | 2024-11-18 | <2 | 1 | <3 | 1.5 | 0.5mg/m3 | 绝对误差不超过±17mg/m3
2024年12月市管企业监测 | 中国石油化工股份有限公司金陵分公司 | 水环境,地下水,大气环境,土壤污染监管,环境风险管控 | 原油加工及石油制品制造 | 燃煤电厂大气污染物排放标准(DB32/4148—2021) | 表1 燃煤电厂大气污染物排放浓度限值 | 热电1#锅炉(FQ-RD-01) | 二氧化硫 | 2024-11-18 | <2 | 1 | <3 | 1.5 | 0.5mg/m3 | 绝对误差不超过±17mg/m3
2024年12月市管企业监测 | 中国石油化工股份有限公司金陵分公司 | 水环境,地下水,大气环境,土壤污染监管,环境风险管控 | 原油加工及石油制品制造 | 燃煤电厂大气污染物排放标准(DB32/4148—2021) | 表1 燃煤电厂大气污染物排放浓度限值 | 热电1#锅炉(FQ-RD-01) | 二氧化硫 | 2024-11-18 | <2 | 1 | <3 | 1.5 | 0.5mg/m3 | 绝对误差不超过±17mg/m3
2024年12月市管企业监测 | 中国石油化工股份有限公司金陵分公司 | 水环境,地下水,大气环境,土壤污染监管,环境风险管控 | 原油加工及石油制品制造 | 燃煤电厂大气污染物排放标准(DB32/4148—2021) | 表1 燃煤电厂大气污染物排放浓度限值 | 热电1#锅炉(FQ-RD-01) | 氮氧化物（以NO2计） | 2024-11-18 | 17.9 | 19 | 17.7 | 19.13 | 0.13mg/m3 | 绝对误差不超过±12mg/m3
2024年12月市管企业监测 | 中国石油化工股份有限公司金陵分公司 | 水环境,地下水,大气环境,土壤污染监管,环境风险管控 | 原油加工及石油制品制造 | 燃煤电厂大气污染物排放标准(DB32/4148—2021) | 表1 燃煤电厂大气污染物排放浓度限值 | 热电1#锅炉(FQ-RD-01) | 氮氧化物（以NO2计） | 2024-11-18 | 16.5 | 19 | 15.4 | 19.13 | 0.13mg/m3 | 绝对误差不超过±12mg/m3
2024年12月市管企业监测 | 中国石油化工股份有限公司金陵分公司 | 水环境,地下水,大气环境,土壤污染监管,环境风险管控 | 原油加工及石油制品制造 | 燃煤电厂大气污染物排放标准(DB32/4148—2021) | 表1 燃煤电厂大气污染物排放浓度限值 | 热电1#锅炉(FQ-RD-01) | 氮氧化物（以NO2计） | 2024-11-18 | 17.9 | 19 | 20.2 | 19.13 | 0.13mg/m3 | 绝对误差不超过±12mg/m3
2024年12月市管企业监测 | 中国石油化工股份有限公司金陵分公司 | 水环境,地下水,大气环境,土壤污染监管,环境风险管控 | 原油加工及石油制品制造 | 燃煤电厂大气污染物排放标准(DB32/4148—2021) | 表1 燃煤电厂大气污染物排放浓度限值 | 热电1#锅炉(FQ-RD-01) | 氮氧化物（以NO2计） | 2024-11-18 | 19.3 | 19 | 18.9 | 19.13 | 0.13mg/m3 | 绝对误差不超过±12mg/m3
2024年12月市管企业监测 | 中国石油化工股份有限公司金陵分公司 | 水环境,地下水,大气环境,土壤污染监管,环境风险管控 | 原油加工及石油制品制造 | 燃煤电厂大气污染物排放标准(DB32/4148—2021) | 表1 燃煤电厂大气污染物排放浓度限值 | 热电1#锅炉(FQ-RD-01) | 氮氧化物（以NO2计） | 2024-11-18 | 21.9 | 19 | 22.1 | 19.13 | 0.13mg/m3 | 绝对误差不超过±12mg/m3
2024年12月市管企业监测 | 中国石油化工股份有限公司金陵分公司 | 水环境,地下水,大气环境,土壤污染监管,环境风险管控 | 原油加工及石油制品制造 | 燃煤电厂大气污染物排放标准(DB32/4148—2021) | 表1 燃煤电厂大气污染物排放浓度限值 | 热电1#锅炉(FQ-RD-01) | 氮氧化物（以NO2计） | 2024-11-18 | 20.5 | 19 | 20.5 | 19.13 | 0.13mg/m3 | 绝对误差不超过±12mg/m3
2024年12月市管企业监测 | 中国石油化工股份有限公司金陵分公司 | 水环境,地下水,大气环境,土壤污染监管,环境风险管控 | 原油加工及石油制品制造 | 燃煤电厂大气污染物排放标准(DB32/4148—2021) | 表1 燃煤电厂大气污染物排放浓度限值 | 热电1#锅炉(FQ-RD-01) | 温度 | 2024-11-18 | 46.3 | 46.27 | 46.6 | 46.6 | 0.33℃ | 绝对误差不超过±3℃
2024年12月市管企业监测 | 中国石油化工股份有限公司金陵分公司 | 水环境,地下水,大气环境,土壤污染监管,环境风险管控 | 原油加工及石油制品制造 | 燃煤电厂大气污染物排放标准(DB32/4148—2021) | 表1 燃煤电厂大气污染物排放浓度限值 | 热电1#锅炉(FQ-RD-01) | 温度 | 2024-11-18 | 46.2 | 46.27 | 46.6 | 46.6 | 0.33℃ | 绝对误差不超过±3℃
2024年12月市管企业监测 | 中国石油化工股份有限公司金陵分公司 | 水环境,地下水,大气环境,土壤污染监管,环境风险管控 | 原油加工及石油制品制造 | 燃煤电厂大气污染物排放标准(DB32/4148—2021) | 表1 燃煤电厂大气污染物排放浓度限值 | 热电1#锅炉(FQ-RD-01) | 温度 | 2024-11-18 | 46.3 | 46.27 | 46.6 | 46.6 | 0.33℃ | 绝对误差不超过±3℃
2024年12月市管企业监测 | 中国石油化工股份有限公司金陵分公司 | 水环境,地下水,大气环境,土壤污染监管,环境风险管控 | 原油加工及石油制品制造 | 燃煤电厂大气污染物排放标准(DB32/4148—2021) | 表1 燃煤电厂大气污染物排放浓度限值 | 热电3#锅炉(FQ-RD-03) | 含氧量 | 2024-11-27 | 7.67 | 7.59 | 7.25 | 7.13 | 6.39% | 相对准确度≤15%
2024年12月市管企业监测 | 中国石油化工股份有限公司金陵分公司 | 水环境,地下水,大气环境,土壤污染监管,环境风险管控 | 原油加工及石油制品制造 | 燃煤电厂大气污染物排放标准(DB32/4148—2021) | 表1 燃煤电厂大气污染物排放浓度限值 | 热电3#锅炉(FQ-RD-03) | 含氧量 | 2024-11-27 | 7.62 | 7.59 | 7.14 | 7.13 | 6.39% | 相对准确度≤15%
2024年12月市管企业监测 | 中国石油化工股份有限公司金陵分公司 | 水环境,地下水,大气环境,土壤污染监管,环境风险管控 | 原油加工及石油制品制造 | 燃煤电厂大气污染物排放标准(DB32/4148—2021) | 表1 燃煤电厂大气污染物排放浓度限值 | 热电3#锅炉(FQ-RD-03) | 含氧量 | 2024-11-27 | 7.49 | 7.59 | 7.04 | 7.13 | 6.39% | 相对准确度≤15%
2024年12月市管企业监测 | 中国石油化工股份有限公司金陵分公司 | 水环境,地下水,大气环境,土壤污染监管,环境风险管控 | 原油加工及石油制品制造 | 燃煤电厂大气污染物排放标准(DB32/4148—2021) | 表1 燃煤电厂大气污染物排放浓度限值 | 热电3#锅炉(FQ-RD-03) | 含氧量 | 2024-11-27 | 7.57 | 7.59 | 7.09 | 7.13 | 6.39% | 相对准确度≤15%
2024年12月市管企业监测 | 中国石油化工股份有限公司金陵分公司 | 水环境,地下水,大气环境,土壤污染监管,环境风险管控 | 原油加工及石油制品制造 | 燃煤电厂大气污染物排放标准(DB32/4148—2021) | 表1 燃煤电厂大气污染物排放浓度限值 | 热电3#锅炉(FQ-RD-03) | 含氧量 | 2024-11-27 | 7.60 | 7.59 | 7.16 | 7.13 | 6.39% | 相对准确度≤15%
2024年12月市管企业监测 | 中国石油化工股份有限公司金陵分公司 | 水环境,地下水,大气环境,土壤污染监管,环境风险管控 | 原油加工及石油制品制造 | 燃煤电厂大气污染物排放标准(DB32/4148—2021) | 表1 燃煤电厂大气污染物排放浓度限值 | 热电3#锅炉(FQ-RD-03) | 含氧量 | 2024-11-27 | 7.58 | 7.59 | 7.12 | 7.13 | 6.39% | 相对准确度≤15%
2024年12月市管企业监测 | 中国石油化工股份有限公司金陵分公司 | 水环境,地下水,大气环境,土壤污染监管,环境风险管控 | 原油加工及石油制品制造 | 燃煤电厂大气污染物排放标准(DB32/4148—2021) | 表1 燃煤电厂大气污染物排放浓度限值 | 热电3#锅炉(FQ-RD-03) | 流速 | 2024-11-27 | 5.2 | 5.3 | 4.8 | 4.87 | -8.11% | 相对误差不超过±12%
2024年12月市管企业监测 | 中国石油化工股份有限公司金陵分公司 | 水环境,地下水,大气环境,土壤污染监管,环境风险管控 | 原油加工及石油制品制造 | 燃煤电厂大气污染物排放标准(DB32/4148—2021) | 表1 燃煤电厂大气污染物排放浓度限值 | 热电3#锅炉(FQ-RD-03) | 流速 | 2024-11-27 | 5.3 | 5.3 | 5.0 | 4.87 | -8.11% | 相对误差不超过±12%
2024年12月市管企业监测 | 中国石油化工股份有限公司金陵分公司 | 水环境,地下水,大气环境,土壤污染监管,环境风险管控 | 原油加工及石油制品制造 | 燃煤电厂大气污染物排放标准(DB32/4148—2021) | 表1 燃煤电厂大气污染物排放浓度限值 | 热电3#锅炉(FQ-RD-03) | 流速 | 2024-11-27 | 5.4 | 5.3 | 4.8 | 4.87 | -8.11% | 相对误差不超过±12%
2024年12月市管企业监测 | 中国石油化工股份有限公司金陵分公司 | 水环境,地下水,大气环境,土壤污染监管,环境风险管控 | 原油加工及石油制品制造 | 燃煤电厂大气污染物排放标准(DB32/4148—2021) | 表1 燃煤电厂大气污染物排放浓度限值 | 热电3#锅炉(FQ-RD-03) | 湿度 | 2024-11-27 | 11.3 | 11.2 | 12.6 | 12.57 | 12.23% | 相对误差不超过±25%
2024年12月市管企业监测 | 中国石油化工股份有限公司金陵分公司 | 水环境,地下水,大气环境,土壤污染监管,环境风险管控 | 原油加工及石油制品制造 | 燃煤电厂大气污染物排放标准(DB32/4148—2021) | 表1 燃煤电厂大气污染物排放浓度限值 | 热电3#锅炉(FQ-RD-03) | 湿度 | 2024-11-27 | 11.2 | 11.2 | 12.6 | 12.57 | 12.23% | 相对误差不超过±25%
2024年12月市管企业监测 | 中国石油化工股份有限公司金陵分公司 | 水环境,地下水,大气环境,土壤污染监管,环境风险管控 | 原油加工及石油制品制造 | 燃煤电厂大气污染物排放标准(DB32/4148—2021) | 表1 燃煤电厂大气污染物排放浓度限值 | 热电3#锅炉(FQ-RD-03) | 湿度 | 2024-11-27 | 11.1 | 11.2 | 12.5 | 12.57 | 12.23% | 相对误差不超过±25%
2024年12月市管企业监测 | 中国石油化工股份有限公司金陵分公司 | 水环境,地下水,大气环境,土壤污染监管,环境风险管控 | 原油加工及石油制品制造 | 燃煤电厂大气污染物排放标准(DB32/4148—2021) | 表1 燃煤电厂大气污染物排放浓度限值 | 热电3#锅炉(FQ-RD-03) | 二氧化硫 | 2024-11-27 | 4.8 | 4.45 | 3.5 | 3.13 | -1.32mg/m3 | 绝对误差不超过±17mg/m3
2024年12月市管企业监测 | 中国石油化工股份有限公司金陵分公司 | 水环境,地下水,大气环境,土壤污染监管,环境风险管控 | 原油加工及石油制品制造 | 燃煤电厂大气污染物排放标准(DB32/4148—2021) | 表1 燃煤电厂大气污染物排放浓度限值 | 热电3#锅炉(FQ-RD-03) | 二氧化硫 | 2024-11-27 | 5.2 | 4.45 | 3.7 | 3.13 | -1.32mg/m3 | 绝对误差不超过±17mg/m3
2024年12月市管企业监测 | 中国石油化工股份有限公司金陵分公司 | 水环境,地下水,大气环境,土壤污染监管,环境风险管控 | 原油加工及石油制品制造 | 燃煤电厂大气污染物排放标准(DB32/4148—2021) | 表1 燃煤电厂大气污染物排放浓度限值 | 热电3#锅炉(FQ-RD-03) | 二氧化硫 | 2024-11-27 | 3.1 | 4.45 | 1.8 | 3.13 | -1.32mg/m3 | 绝对误差不超过±17mg/m3
2024年12月市管企业监测 | 中国石油化工股份有限公司金陵分公司 | 水环境,地下水,大气环境,土壤污染监管,环境风险管控 | 原油加工及石油制品制造 | 燃煤电厂大气污染物排放标准(DB32/4148—2021) | 表1 燃煤电厂大气污染物排放浓度限值 | 热电3#锅炉(FQ-RD-03) | 二氧化硫 | 2024-11-27 | 3.9 | 4.45 | 2.5 | 3.13 | -1.32mg/m3 | 绝对误差不超过±17mg/m3
2024年12月市管企业监测 | 中国石油化工股份有限公司金陵分公司 | 水环境,地下水,大气环境,土壤污染监管,环境风险管控 | 原油加工及石油制品制造 | 燃煤电厂大气污染物排放标准(DB32/4148—2021) | 表1 燃煤电厂大气污染物排放浓度限值 | 热电3#锅炉(FQ-RD-03) | 二氧化硫 | 2024-11-27 | 5.1 | 4.45 | 3.7 | 3.13 | -1.32mg/m3 | 绝对误差不超过±17mg/m3
2024年12月市管企业监测 | 中国石油化工股份有限公司金陵分公司 | 水环境,地下水,大气环境,土壤污染监管,环境风险管控 | 原油加工及石油制品制造 | 燃煤电厂大气污染物排放标准(DB32/4148—2021) | 表1 燃煤电厂大气污染物排放浓度限值 | 热电3#锅炉(FQ-RD-03) | 二氧化硫 | 2024-11-27 | 4.6 | 4.45 | 3.6 | 3.13 | -1.32mg/m3 | 绝对误差不超过±17mg/m3
2024年12月市管企业监测 | 中国石油化工股份有限公司金陵分公司 | 水环境,地下水,大气环境,土壤污染监管,环境风险管控 | 原油加工及石油制品制造 | 燃煤电厂大气污染物排放标准(DB32/4148—2021) | 表1 燃煤电厂大气污染物排放浓度限值 | 热电3#锅炉(FQ-RD-03) | 氮氧化物（以NO2计） | 2024-11-27 | 29.6 | 29.97 | 33.1 | 33.48 | 3.51mg/m3 | 绝对误差不超过±12mg/m3
2024年12月市管企业监测 | 中国石油化工股份有限公司金陵分公司 | 水环境,地下水,大气环境,土壤污染监管,环境风险管控 | 原油加工及石油制品制造 | 燃煤电厂大气污染物排放标准(DB32/4148—2021) | 表1 燃煤电厂大气污染物排放浓度限值 | 热电3#锅炉(FQ-RD-03) | 氮氧化物（以NO2计） | 2024-11-27 | 29.5 | 29.97 | 33.5 | 33.48 | 3.51mg/m3 | 绝对误差不超过±12mg/m3
2024年12月市管企业监测 | 中国石油化工股份有限公司金陵分公司 | 水环境,地下水,大气环境,土壤污染监管,环境风险管控 | 原油加工及石油制品制造 | 燃煤电厂大气污染物排放标准(DB32/4148—2021) | 表1 燃煤电厂大气污染物排放浓度限值 | 热电3#锅炉(FQ-RD-03) | 氮氧化物（以NO2计） | 2024-11-27 | 31.0 | 29.97 | 34.3 | 33.48 | 3.51mg/m3 | 绝对误差不超过±12mg/m3
2024年12月市管企业监测 | 中国石油化工股份有限公司金陵分公司 | 水环境,地下水,大气环境,土壤污染监管,环境风险管控 | 原油加工及石油制品制造 | 燃煤电厂大气污染物排放标准(DB32/4148—2021) | 表1 燃煤电厂大气污染物排放浓度限值 | 热电3#锅炉(FQ-RD-03) | 氮氧化物（以NO2计） | 2024-11-27 | 29.7 | 29.97 | 33.4 | 33.48 | 3.51mg/m3 | 绝对误差不超过±12mg/m3
2024年12月市管企业监测 | 中国石油化工股份有限公司金陵分公司 | 水环境,地下水,大气环境,土壤污染监管,环境风险管控 | 原油加工及石油制品制造 | 燃煤电厂大气污染物排放标准(DB32/4148—2021) | 表1 燃煤电厂大气污染物排放浓度限值 | 热电3#锅炉(FQ-RD-03) | 氮氧化物（以NO2计） | 2024-11-27 | 29.5 | 29.97 | 33.1 | 33.48 | 3.51mg/m3 | 绝对误差不超过±12mg/m3
2024年12月市管企业监测 | 中国石油化工股份有限公司金陵分公司 | 水环境,地下水,大气环境,土壤污染监管,环境风险管控 | 原油加工及石油制品制造 | 燃煤电厂大气污染物排放标准(DB32/4148—2021) | 表1 燃煤电厂大气污染物排放浓度限值 | 热电3#锅炉(FQ-RD-03) | 氮氧化物（以NO2计） | 2024-11-27 | 30.5 | 29.97 | 33.5 | 33.48 | 3.51mg/m3 | 绝对误差不超过±12mg/m3
2024年12月市管企业监测 | 中国石油化工股份有限公司金陵分公司 | 水环境,地下水,大气环境,土壤污染监管,环境风险管控 | 原油加工及石油制品制造 | 燃煤电厂大气污染物排放标准(DB32/4148—2021) | 表1 燃煤电厂大气污染物排放浓度限值 | 热电3#锅炉(FQ-RD-03) | 温度 | 2024-11-27 | 50.0 | 50.13 | 49.5 | 49.5 | -0.63℃ | 绝对误差不超过±3℃
2024年12月市管企业监测 | 中国石油化工股份有限公司金陵分公司 | 水环境,地下水,大气环境,土壤污染监管,环境风险管控 | 原油加工及石油制品制造 | 燃煤电厂大气污染物排放标准(DB32/4148—2021) | 表1 燃煤电厂大气污染物排放浓度限值 | 热电3#锅炉(FQ-RD-03) | 温度 | 2024-11-27 | 50.2 | 50.13 | 49.5 | 49.5 | -0.63℃ | 绝对误差不超过±3℃
2024年12月市管企业监测 | 中国石油化工股份有限公司金陵分公司 | 水环境,地下水,大气环境,土壤污染监管,环境风险管控 | 原油加工及石油制品制造 | 燃煤电厂大气污染物排放标准(DB32/4148—2021) | 表1 燃煤电厂大气污染物排放浓度限值 | 热电3#锅炉(FQ-RD-03) | 温度 | 2024-11-27 | 50.2 | 50.13 | 49.5 | 49.5 | -0.63℃ | 绝对误差不超过±3℃
2024年12月市管企业监测 | 南京金江冶金炉料有限公司 | 水环境,大气环境,环境风险管控 | 炼铁 | 钢铁烧结、球团工业大气污染物排放标准(GB28662-2012) | （表3）大气污染物特别排放限值,烧结机球团焙烧设备 | 5#220 m2烧结机机头(DA015（FQQT15）) | 含氧量 | 2024-12-02 | 15.13 | 15.18 | 15.01 | 15.07 | 1.46% | 相对准确度≤15%
2024年12月市管企业监测 | 南京金江冶金炉料有限公司 | 水环境,大气环境,环境风险管控 | 炼铁 | 钢铁烧结、球团工业大气污染物排放标准(GB28662-2012) | （表3）大气污染物特别排放限值,烧结机球团焙烧设备 | 5#220 m2烧结机机头(DA015（FQQT15）) | 含氧量 | 2024-12-02 | 15.19 | 15.18 | 15.05 | 15.07 | 1.46% | 相对准确度≤15%
2024年12月市管企业监测 | 南京金江冶金炉料有限公司 | 水环境,大气环境,环境风险管控 | 炼铁 | 钢铁烧结、球团工业大气污染物排放标准(GB28662-2012) | （表3）大气污染物特别排放限值,烧结机球团焙烧设备 | 5#220 m2烧结机机头(DA015（FQQT15）) | 含氧量 | 2024-12-02 | 15.04 | 15.18 | 14.98 | 15.07 | 1.46% | 相对准确度≤15%
2024年12月市管企业监测 | 南京金江冶金炉料有限公司 | 水环境,大气环境,环境风险管控 | 炼铁 | 钢铁烧结、球团工业大气污染物排放标准(GB28662-2012) | （表3）大气污染物特别排放限值,烧结机球团焙烧设备 | 5#220 m2烧结机机头(DA015（FQQT15）) | 含氧量 | 2024-12-02 | 14.91 | 15.18 | 14.98 | 15.07 | 1.46% | 相对准确度≤15%
2024年12月市管企业监测 | 南京金江冶金炉料有限公司 | 水环境,大气环境,环境风险管控 | 炼铁 | 钢铁烧结、球团工业大气污染物排放标准(GB28662-2012) | （表3）大气污染物特别排放限值,烧结机球团焙烧设备 | 5#220 m2烧结机机头(DA015（FQQT15）) | 含氧量 | 2024-12-02 | 15.33 | 15.18 | 15.14 | 15.07 | 1.46% | 相对准确度≤15%
2024年12月市管企业监测 | 南京金江冶金炉料有限公司 | 水环境,大气环境,环境风险管控 | 炼铁 | 钢铁烧结、球团工业大气污染物排放标准(GB28662-2012) | （表3）大气污染物特别排放限值,烧结机球团焙烧设备 | 5#220 m2烧结机机头(DA015（FQQT15）) | 含氧量 | 2024-12-02 | 15.47 | 15.18 | 15.24 | 15.07 | 1.46% | 相对准确度≤15%
2024年12月市管企业监测 | 南京金江冶金炉料有限公司 | 水环境,大气环境,环境风险管控 | 炼铁 | 钢铁烧结、球团工业大气污染物排放标准(GB28662-2012) | （表3）大气污染物特别排放限值,烧结机球团焙烧设备 | 5#220 m2烧结机机头(DA015（FQQT15）) | 流速 | 2024-12-02 | 19.9 | 19.53 | 18.8 | 18.9 | -3.23% | 相对误差不超过±10%
2024年12月市管企业监测 | 南京金江冶金炉料有限公司 | 水环境,大气环境,环境风险管控 | 炼铁 | 钢铁烧结、球团工业大气污染物排放标准(GB28662-2012) | （表3）大气污染物特别排放限值,烧结机球团焙烧设备 | 5#220 m2烧结机机头(DA015（FQQT15）) | 流速 | 2024-12-02 | 19.4 | 19.53 | 18.8 | 18.9 | -3.23% | 相对误差不超过±10%
2024年12月市管企业监测 | 南京金江冶金炉料有限公司 | 水环境,大气环境,环境风险管控 | 炼铁 | 钢铁烧结、球团工业大气污染物排放标准(GB28662-2012) | （表3）大气污染物特别排放限值,烧结机球团焙烧设备 | 5#220 m2烧结机机头(DA015（FQQT15）) | 流速 | 2024-12-02 | 19.3 | 19.53 | 19.1 | 18.9 | -3.23% | 相对误差不超过±10%
2024年12月市管企业监测 | 南京金江冶金炉料有限公司 | 水环境,大气环境,环境风险管控 | 炼铁 | 钢铁烧结、球团工业大气污染物排放标准(GB28662-2012) | （表3）大气污染物特别排放限值,烧结机球团焙烧设备 | 5#220 m2烧结机机头(DA015（FQQT15）) | 湿度 | 2024-12-02 | 18.6 | 18.6 | 16.7 | 16.8 | -9.68% | 相对误差不超过±25%
2024年12月市管企业监测 | 南京金江冶金炉料有限公司 | 水环境,大气环境,环境风险管控 | 炼铁 | 钢铁烧结、球团工业大气污染物排放标准(GB28662-2012) | （表3）大气污染物特别排放限值,烧结机球团焙烧设备 | 5#220 m2烧结机机头(DA015（FQQT15）) | 湿度 | 2024-12-02 | 18.6 | 18.6 | 16.6 | 16.8 | -9.68% | 相对误差不超过±25%
2024年12月市管企业监测 | 南京金江冶金炉料有限公司 | 水环境,大气环境,环境风险管控 | 炼铁 | 钢铁烧结、球团工业大气污染物排放标准(GB28662-2012) | （表3）大气污染物特别排放限值,烧结机球团焙烧设备 | 5#220 m2烧结机机头(DA015（FQQT15）) | 湿度 | 2024-12-02 | 18.6 | 18.6 | 17.1 | 16.8 | -9.68% | 相对误差不超过±25%
2024年12月市管企业监测 | 南京金江冶金炉料有限公司 | 水环境,大气环境,环境风险管控 | 炼铁 | 钢铁烧结、球团工业大气污染物排放标准(GB28662-2012) | （表3）大气污染物特别排放限值,烧结机球团焙烧设备 | 5#220 m2烧结机机头(DA015（FQQT15）) | 氮氧化物 | 2024-12-02 | 20.6 | 20.38 | 23.0 | 21.22 | 0.84mg/m3 | 绝对误差不超过±12mg/m3
2024年12月市管企业监测 | 南京金江冶金炉料有限公司 | 水环境,大气环境,环境风险管控 | 炼铁 | 钢铁烧结、球团工业大气污染物排放标准(GB28662-2012) | （表3）大气污染物特别排放限值,烧结机球团焙烧设备 | 5#220 m2烧结机机头(DA015（FQQT15）) | 氮氧化物 | 2024-12-02 | 20.1 | 20.38 | 21.2 | 21.22 | 0.84mg/m3 | 绝对误差不超过±12mg/m3
2024年12月市管企业监测 | 南京金江冶金炉料有限公司 | 水环境,大气环境,环境风险管控 | 炼铁 | 钢铁烧结、球团工业大气污染物排放标准(GB28662-2012) | （表3）大气污染物特别排放限值,烧结机球团焙烧设备 | 5#220 m2烧结机机头(DA015（FQQT15）) | 氮氧化物 | 2024-12-02 | 20.7 | 20.38 | 21.2 | 21.22 | 0.84mg/m3 | 绝对误差不超过±12mg/m3
2024年12月市管企业监测 | 南京金江冶金炉料有限公司 | 水环境,大气环境,环境风险管控 | 炼铁 | 钢铁烧结、球团工业大气污染物排放标准(GB28662-2012) | （表3）大气污染物特别排放限值,烧结机球团焙烧设备 | 5#220 m2烧结机机头(DA015（FQQT15）) | 氮氧化物 | 2024-12-02 | 20.6 | 20.38 | 20.9 | 21.22 | 0.84mg/m3 | 绝对误差不超过±12mg/m3
2024年12月市管企业监测 | 南京金江冶金炉料有限公司 | 水环境,大气环境,环境风险管控 | 炼铁 | 钢铁烧结、球团工业大气污染物排放标准(GB28662-2012) | （表3）大气污染物特别排放限值,烧结机球团焙烧设备 | 5#220 m2烧结机机头(DA015（FQQT15）) | 氮氧化物 | 2024-12-02 | 20.5 | 20.38 | 21.3 | 21.22 | 0.84mg/m3 | 绝对误差不超过±12mg/m3
2024年12月市管企业监测 | 南京金江冶金炉料有限公司 | 水环境,大气环境,环境风险管控 | 炼铁 | 钢铁烧结、球团工业大气污染物排放标准(GB28662-2012) | （表3）大气污染物特别排放限值,烧结机球团焙烧设备 | 5#220 m2烧结机机头(DA015（FQQT15）) | 氮氧化物 | 2024-12-02 | 19.8 | 20.38 | 19.7 | 21.22 | 0.84mg/m3 | 绝对误差不超过±12mg/m3
2024年12月市管企业监测 | 南京金江冶金炉料有限公司 | 水环境,大气环境,环境风险管控 | 炼铁 | 钢铁烧结、球团工业大气污染物排放标准(GB28662-2012) | （表3）大气污染物特别排放限值,烧结机球团焙烧设备 | 5#220 m2烧结机机头(DA015（FQQT15）) | 二氧化硫 | 2024-12-02 | 4.7 | 5.73 | 3.4 | 4.78 | -0.95mg/m3 | 绝对误差不超过±17mg/m3
2024年12月市管企业监测 | 南京金江冶金炉料有限公司 | 水环境,大气环境,环境风险管控 | 炼铁 | 钢铁烧结、球团工业大气污染物排放标准(GB28662-2012) | （表3）大气污染物特别排放限值,烧结机球团焙烧设备 | 5#220 m2烧结机机头(DA015（FQQT15）) | 二氧化硫 | 2024-12-02 | 4.4 | 5.73 | 3.8 | 4.78 | -0.95mg/m3 | 绝对误差不超过±17mg/m3
2024年12月市管企业监测 | 南京金江冶金炉料有限公司 | 水环境,大气环境,环境风险管控 | 炼铁 | 钢铁烧结、球团工业大气污染物排放标准(GB28662-2012) | （表3）大气污染物特别排放限值,烧结机球团焙烧设备 | 5#220 m2烧结机机头(DA015（FQQT15）) | 二氧化硫 | 2024-12-02 | 4.9 | 5.73 | 3.8 | 4.78 | -0.95mg/m3 | 绝对误差不超过±17mg/m3
2024年12月市管企业监测 | 南京金江冶金炉料有限公司 | 水环境,大气环境,环境风险管控 | 炼铁 | 钢铁烧结、球团工业大气污染物排放标准(GB28662-2012) | （表3）大气污染物特别排放限值,烧结机球团焙烧设备 | 5#220 m2烧结机机头(DA015（FQQT15）) | 二氧化硫 | 2024-12-02 | 9.3 | 5.73 | 8.4 | 4.78 | -0.95mg/m3 | 绝对误差不超过±17mg/m3
2024年12月市管企业监测 | 南京金江冶金炉料有限公司 | 水环境,大气环境,环境风险管控 | 炼铁 | 钢铁烧结、球团工业大气污染物排放标准(GB28662-2012) | （表3）大气污染物特别排放限值,烧结机球团焙烧设备 | 5#220 m2烧结机机头(DA015（FQQT15）) | 二氧化硫 | 2024-12-02 | 5.0 | 5.73 | 4.9 | 4.78 | -0.95mg/m3 | 绝对误差不超过±17mg/m3
2024年12月市管企业监测 | 南京金江冶金炉料有限公司 | 水环境,大气环境,环境风险管控 | 炼铁 | 钢铁烧结、球团工业大气污染物排放标准(GB28662-2012) | （表3）大气污染物特别排放限值,烧结机球团焙烧设备 | 5#220 m2烧结机机头(DA015（FQQT15）) | 二氧化硫 | 2024-12-02 | 6.1 | 5.73 | 4.4 | 4.78 | -0.95mg/m3 | 绝对误差不超过±17mg/m3
2024年12月市管企业监测 | 南京金江冶金炉料有限公司 | 水环境,大气环境,环境风险管控 | 炼铁 | 钢铁烧结、球团工业大气污染物排放标准(GB28662-2012) | （表3）大气污染物特别排放限值,烧结机球团焙烧设备 | 5#220 m2烧结机机头(DA015（FQQT15）) | 温度 | 2024-12-02 | 123.6 | 123.53 | 124.7 | 124.83 | 1.3℃ | 绝对误差不超过±3℃
2024年12月市管企业监测 | 南京金江冶金炉料有限公司 | 水环境,大气环境,环境风险管控 | 炼铁 | 钢铁烧结、球团工业大气污染物排放标准(GB28662-2012) | （表3）大气污染物特别排放限值,烧结机球团焙烧设备 | 5#220 m2烧结机机头(DA015（FQQT15）) | 温度 | 2024-12-02 | 123.4 | 123.53 | 125.1 | 124.83 | 1.3℃ | 绝对误差不超过±3℃
2024年12月市管企业监测 | 南京金江冶金炉料有限公司 | 水环境,大气环境,环境风险管控 | 炼铁 | 钢铁烧结、球团工业大气污染物排放标准(GB28662-2012) | （表3）大气污染物特别排放限值,烧结机球团焙烧设备 | 5#220 m2烧结机机头(DA015（FQQT15）) | 温度 | 2024-12-02 | 123.6 | 123.53 | 124.7 | 124.83 | 1.3℃ | 绝对误差不超过±3℃
2024年12月市管企业监测 | 南京金江冶金炉料有限公司 | 水环境,大气环境,环境风险管控 | 炼铁 | 钢铁烧结、球团工业大气污染物排放标准(GB28662-2012) | （表3）大气污染物特别排放限值,烧结机球团焙烧设备 | 1#3#180M2烧结机头(FQXT59) | 含氧量 | 2024-11-21 | 15.16 | 15.17 | 14.71 | 14.67 | 3.73% | 相对准确度≤15%
2024年12月市管企业监测 | 南京金江冶金炉料有限公司 | 水环境,大气环境,环境风险管控 | 炼铁 | 钢铁烧结、球团工业大气污染物排放标准(GB28662-2012) | （表3）大气污染物特别排放限值,烧结机球团焙烧设备 | 1#3#180M2烧结机头(FQXT59) | 含氧量 | 2024-11-21 | 15.10 | 15.17 | 14.58 | 14.67 | 3.73% | 相对准确度≤15%
2024年12月市管企业监测 | 南京金江冶金炉料有限公司 | 水环境,大气环境,环境风险管控 | 炼铁 | 钢铁烧结、球团工业大气污染物排放标准(GB28662-2012) | （表3）大气污染物特别排放限值,烧结机球团焙烧设备 | 1#3#180M2烧结机头(FQXT59) | 含氧量 | 2024-11-21 | 15.19 | 15.17 | 14.77 | 14.67 | 3.73% | 相对准确度≤15%
2024年12月市管企业监测 | 南京金江冶金炉料有限公司 | 水环境,大气环境,环境风险管控 | 炼铁 | 钢铁烧结、球团工业大气污染物排放标准(GB28662-2012) | （表3）大气污染物特别排放限值,烧结机球团焙烧设备 | 1#3#180M2烧结机头(FQXT59) | 含氧量 | 2024-11-21 | 15.31 | 15.17 | 14.72 | 14.67 | 3.73% | 相对准确度≤15%
2024年12月市管企业监测 | 南京金江冶金炉料有限公司 | 水环境,大气环境,环境风险管控 | 炼铁 | 钢铁烧结、球团工业大气污染物排放标准(GB28662-2012) | （表3）大气污染物特别排放限值,烧结机球团焙烧设备 | 1#3#180M2烧结机头(FQXT59) | 含氧量 | 2024-11-21 | 15.19 | 15.17 | 14.65 | 14.67 | 3.73% | 相对准确度≤15%
2024年12月市管企业监测 | 南京金江冶金炉料有限公司 | 水环境,大气环境,环境风险管控 | 炼铁 | 钢铁烧结、球团工业大气污染物排放标准(GB28662-2012) | （表3）大气污染物特别排放限值,烧结机球团焙烧设备 | 1#3#180M2烧结机头(FQXT59) | 含氧量 | 2024-11-21 | 15.09 | 15.17 | 14.57 | 14.67 | 3.73% | 相对准确度≤15%
2024年12月市管企业监测 | 南京金江冶金炉料有限公司 | 水环境,大气环境,环境风险管控 | 炼铁 | 钢铁烧结、球团工业大气污染物排放标准(GB28662-2012) | （表3）大气污染物特别排放限值,烧结机球团焙烧设备 | 1#3#180M2烧结机头(FQXT59) | 流速 | 2024-11-21 | 11.9 | 11.9 | 11.6 | 11.77 | -1.09% | 相对误差不超过±10%
2024年12月市管企业监测 | 南京金江冶金炉料有限公司 | 水环境,大气环境,环境风险管控 | 炼铁 | 钢铁烧结、球团工业大气污染物排放标准(GB28662-2012) | （表3）大气污染物特别排放限值,烧结机球团焙烧设备 | 1#3#180M2烧结机头(FQXT59) | 流速 | 2024-11-21 | 11.9 | 11.9 | 11.5 | 11.77 | -1.09% | 相对误差不超过±10%
2024年12月市管企业监测 | 南京金江冶金炉料有限公司 | 水环境,大气环境,环境风险管控 | 炼铁 | 钢铁烧结、球团工业大气污染物排放标准(GB28662-2012) | （表3）大气污染物特别排放限值,烧结机球团焙烧设备 | 1#3#180M2烧结机头(FQXT59) | 流速 | 2024-11-21 | 11.9 | 11.9 | 12.2 | 11.77 | -1.09% | 相对误差不超过±10%
2024年12月市管企业监测 | 南京金江冶金炉料有限公司 | 水环境,大气环境,环境风险管控 | 炼铁 | 钢铁烧结、球团工业大气污染物排放标准(GB28662-2012) | （表3）大气污染物特别排放限值,烧结机球团焙烧设备 | 1#3#180M2烧结机头(FQXT59) | 湿度 | 2024-11-21 | 13.9 | 14.07 | 13.68 | 13.72 | -2.49% | 相对误差不超过±25%
2024年12月市管企业监测 | 南京金江冶金炉料有限公司 | 水环境,大气环境,环境风险管控 | 炼铁 | 钢铁烧结、球团工业大气污染物排放标准(GB28662-2012) | （表3）大气污染物特别排放限值,烧结机球团焙烧设备 | 1#3#180M2烧结机头(FQXT59) | 湿度 | 2024-11-21 | 14.1 | 14.07 | 13.76 | 13.72 | -2.49% | 相对误差不超过±25%
2024年12月市管企业监测 | 南京金江冶金炉料有限公司 | 水环境,大气环境,环境风险管控 | 炼铁 | 钢铁烧结、球团工业大气污染物排放标准(GB28662-2012) | （表3）大气污染物特别排放限值,烧结机球团焙烧设备 | 1#3#180M2烧结机头(FQXT59) | 湿度 | 2024-11-21 | 14.2 | 14.07 | 13.73 | 13.72 | -2.49% | 相对误差不超过±25%
2024年12月市管企业监测 | 南京金江冶金炉料有限公司 | 水环境,大气环境,环境风险管控 | 炼铁 | 钢铁烧结、球团工业大气污染物排放标准(GB28662-2012) | （表3）大气污染物特别排放限值,烧结机球团焙烧设备 | 1#3#180M2烧结机头(FQXT59) | 二氧化硫 | 2024-11-21 | 18.2 | 12.87 | 1.3 | 1.28 | -11.59mg/m3 | 绝对误差不超过±17mg/m3
2024年12月市管企业监测 | 南京金江冶金炉料有限公司 | 水环境,大气环境,环境风险管控 | 炼铁 | 钢铁烧结、球团工业大气污染物排放标准(GB28662-2012) | （表3）大气污染物特别排放限值,烧结机球团焙烧设备 | 1#3#180M2烧结机头(FQXT59) | 二氧化硫 | 2024-11-21 | 8.4 | 12.87 | 0 | 1.28 | -11.59mg/m3 | 绝对误差不超过±17mg/m3
2024年12月市管企业监测 | 南京金江冶金炉料有限公司 | 水环境,大气环境,环境风险管控 | 炼铁 | 钢铁烧结、球团工业大气污染物排放标准(GB28662-2012) | （表3）大气污染物特别排放限值,烧结机球团焙烧设备 | 1#3#180M2烧结机头(FQXT59) | 二氧化硫 | 2024-11-21 | 5.9 | 12.87 | 0.4 | 1.28 | -11.59mg/m3 | 绝对误差不超过±17mg/m3
2024年12月市管企业监测 | 南京金江冶金炉料有限公司 | 水环境,大气环境,环境风险管控 | 炼铁 | 钢铁烧结、球团工业大气污染物排放标准(GB28662-2012) | （表3）大气污染物特别排放限值,烧结机球团焙烧设备 | 1#3#180M2烧结机头(FQXT59) | 二氧化硫 | 2024-11-21 | 18.2 | 12.87 | 0 | 1.28 | -11.59mg/m3 | 绝对误差不超过±17mg/m3
2024年12月市管企业监测 | 南京金江冶金炉料有限公司 | 水环境,大气环境,环境风险管控 | 炼铁 | 钢铁烧结、球团工业大气污染物排放标准(GB28662-2012) | （表3）大气污染物特别排放限值,烧结机球团焙烧设备 | 1#3#180M2烧结机头(FQXT59) | 二氧化硫 | 2024-11-21 | 21.8 | 12.87 | 5.4 | 1.28 | -11.59mg/m3 | 绝对误差不超过±17mg/m3
2024年12月市管企业监测 | 南京金江冶金炉料有限公司 | 水环境,大气环境,环境风险管控 | 炼铁 | 钢铁烧结、球团工业大气污染物排放标准(GB28662-2012) | （表3）大气污染物特别排放限值,烧结机球团焙烧设备 | 1#3#180M2烧结机头(FQXT59) | 二氧化硫 | 2024-11-21 | 4.7 | 12.87 | 0.6 | 1.28 | -11.59mg/m3 | 绝对误差不超过±17mg/m3
2024年12月市管企业监测 | 南京金江冶金炉料有限公司 | 水环境,大气环境,环境风险管控 | 炼铁 | 钢铁烧结、球团工业大气污染物排放标准(GB28662-2012) | （表3）大气污染物特别排放限值,烧结机球团焙烧设备 | 1#3#180M2烧结机头(FQXT59) | 氮氧化物 | 2024-11-21 | 31.8 | 34.5 | 33.4 | 34.75 | 0.25mg/m3 | 绝对误差不超过±12mg/m3
2024年12月市管企业监测 | 南京金江冶金炉料有限公司 | 水环境,大气环境,环境风险管控 | 炼铁 | 钢铁烧结、球团工业大气污染物排放标准(GB28662-2012) | （表3）大气污染物特别排放限值,烧结机球团焙烧设备 | 1#3#180M2烧结机头(FQXT59) | 氮氧化物 | 2024-11-21 | 32.8 | 34.5 | 33.6 | 34.75 | 0.25mg/m3 | 绝对误差不超过±12mg/m3
2024年12月市管企业监测 | 南京金江冶金炉料有限公司 | 水环境,大气环境,环境风险管控 | 炼铁 | 钢铁烧结、球团工业大气污染物排放标准(GB28662-2012) | （表3）大气污染物特别排放限值,烧结机球团焙烧设备 | 1#3#180M2烧结机头(FQXT59) | 氮氧化物 | 2024-11-21 | 35.3 | 34.5 | 34.8 | 34.75 | 0.25mg/m3 | 绝对误差不超过±12mg/m3
2024年12月市管企业监测 | 南京金江冶金炉料有限公司 | 水环境,大气环境,环境风险管控 | 炼铁 | 钢铁烧结、球团工业大气污染物排放标准(GB28662-2012) | （表3）大气污染物特别排放限值,烧结机球团焙烧设备 | 1#3#180M2烧结机头(FQXT59) | 氮氧化物 | 2024-11-21 | 36.8 | 34.5 | 35.8 | 34.75 | 0.25mg/m3 | 绝对误差不超过±12mg/m3
2024年12月市管企业监测 | 南京金江冶金炉料有限公司 | 水环境,大气环境,环境风险管控 | 炼铁 | 钢铁烧结、球团工业大气污染物排放标准(GB28662-2012) | （表3）大气污染物特别排放限值,烧结机球团焙烧设备 | 1#3#180M2烧结机头(FQXT59) | 氮氧化物 | 2024-11-21 | 36.1 | 34.5 | 36.0 | 34.75 | 0.25mg/m3 | 绝对误差不超过±12mg/m3
2024年12月市管企业监测 | 南京金江冶金炉料有限公司 | 水环境,大气环境,环境风险管控 | 炼铁 | 钢铁烧结、球团工业大气污染物排放标准(GB28662-2012) | （表3）大气污染物特别排放限值,烧结机球团焙烧设备 | 1#3#180M2烧结机头(FQXT59) | 氮氧化物 | 2024-11-21 | 34.2 | 34.5 | 34.9 | 34.75 | 0.25mg/m3 | 绝对误差不超过±12mg/m3
2024年12月市管企业监测 | 南京金江冶金炉料有限公司 | 水环境,大气环境,环境风险管控 | 炼铁 | 钢铁烧结、球团工业大气污染物排放标准(GB28662-2012) | （表3）大气污染物特别排放限值,烧结机球团焙烧设备 | 1#3#180M2烧结机头(FQXT59) | 温度 | 2024-11-21 | 127.0 | 127.27 | 126.8 | 126.8 | -0.47℃ | 绝对误差不超过±3℃
2024年12月市管企业监测 | 南京金江冶金炉料有限公司 | 水环境,大气环境,环境风险管控 | 炼铁 | 钢铁烧结、球团工业大气污染物排放标准(GB28662-2012) | （表3）大气污染物特别排放限值,烧结机球团焙烧设备 | 1#3#180M2烧结机头(FQXT59) | 温度 | 2024-11-21 | 127.5 | 127.27 | 126.8 | 126.8 | -0.47℃ | 绝对误差不超过±3℃
2024年12月市管企业监测 | 南京金江冶金炉料有限公司 | 水环境,大气环境,环境风险管控 | 炼铁 | 钢铁烧结、球团工业大气污染物排放标准(GB28662-2012) | （表3）大气污染物特别排放限值,烧结机球团焙烧设备 | 1#3#180M2烧结机头(FQXT59) | 温度 | 2024-11-21 | 127.3 | 127.27 | 126.8 | 126.8 | -0.47℃ | 绝对误差不超过±3℃
2024年12月市管企业监测 | 南京金江冶金炉料有限公司 | 水环境,大气环境,环境风险管控 | 炼铁 | 钢铁烧结、球团工业大气污染物排放标准(GB28662-2012) | （表3）大气污染物特别排放限值,烧结机机尾带式焙烧机机尾其他生产设备 | 2#360M2烧结机尾(FQXT30-1) | 流速 | 2024-10-21 | 9.3 | 9.37 | 9.7 | 9.7 | 3.52% | 相对误差不超过±12%
2024年12月市管企业监测 | 南京金江冶金炉料有限公司 | 水环境,大气环境,环境风险管控 | 炼铁 | 钢铁烧结、球团工业大气污染物排放标准(GB28662-2012) | （表3）大气污染物特别排放限值,烧结机机尾带式焙烧机机尾其他生产设备 | 2#360M2烧结机尾(FQXT30-1) | 流速 | 2024-10-21 | 9.5 | 9.37 | 9.9 | 9.7 | 3.52% | 相对误差不超过±12%
2024年12月市管企业监测 | 南京金江冶金炉料有限公司 | 水环境,大气环境,环境风险管控 | 炼铁 | 钢铁烧结、球团工业大气污染物排放标准(GB28662-2012) | （表3）大气污染物特别排放限值,烧结机机尾带式焙烧机机尾其他生产设备 | 2#360M2烧结机尾(FQXT30-1) | 流速 | 2024-10-21 | 9.3 | 9.37 | 9.5 | 9.7 | 3.52% | 相对误差不超过±12%
2024年12月市管企业监测 | 南京金江冶金炉料有限公司 | 水环境,大气环境,环境风险管控 | 炼铁 | 钢铁烧结、球团工业大气污染物排放标准(GB28662-2012) | （表3）大气污染物特别排放限值,烧结机机尾带式焙烧机机尾其他生产设备 | 2#360M2烧结机尾(FQXT30-1) | 湿度 | 2024-10-21 | 3.83 | 3.8 | 3.80 | 3.81 | 0.01% | 绝对误差不超过±1.5%
2024年12月市管企业监测 | 南京金江冶金炉料有限公司 | 水环境,大气环境,环境风险管控 | 炼铁 | 钢铁烧结、球团工业大气污染物排放标准(GB28662-2012) | （表3）大气污染物特别排放限值,烧结机机尾带式焙烧机机尾其他生产设备 | 2#360M2烧结机尾(FQXT30-1) | 湿度 | 2024-10-21 | 3.79 | 3.8 | 3.86 | 3.81 | 0.01% | 绝对误差不超过±1.5%
2024年12月市管企业监测 | 南京金江冶金炉料有限公司 | 水环境,大气环境,环境风险管控 | 炼铁 | 钢铁烧结、球团工业大气污染物排放标准(GB28662-2012) | （表3）大气污染物特别排放限值,烧结机机尾带式焙烧机机尾其他生产设备 | 2#360M2烧结机尾(FQXT30-1) | 湿度 | 2024-10-21 | 3.77 | 3.8 | 3.76 | 3.81 | 0.01% | 绝对误差不超过±1.5%
2024年12月市管企业监测 | 南京金江冶金炉料有限公司 | 水环境,大气环境,环境风险管控 | 炼铁 | 钢铁烧结、球团工业大气污染物排放标准(GB28662-2012) | （表3）大气污染物特别排放限值,烧结机机尾带式焙烧机机尾其他生产设备 | 2#360M2烧结机尾(FQXT30-1) | 温度 | 2024-10-21 | 80.2 | 79.03 | 78.7 | 79 | -0.03℃ | 绝对误差不超过±3℃
2024年12月市管企业监测 | 南京金江冶金炉料有限公司 | 水环境,大气环境,环境风险管控 | 炼铁 | 钢铁烧结、球团工业大气污染物排放标准(GB28662-2012) | （表3）大气污染物特别排放限值,烧结机机尾带式焙烧机机尾其他生产设备 | 2#360M2烧结机尾(FQXT30-1) | 温度 | 2024-10-21 | 78.6 | 79.03 | 78.7 | 79 | -0.03℃ | 绝对误差不超过±3℃
2024年12月市管企业监测 | 南京金江冶金炉料有限公司 | 水环境,大气环境,环境风险管控 | 炼铁 | 钢铁烧结、球团工业大气污染物排放标准(GB28662-2012) | （表3）大气污染物特别排放限值,烧结机机尾带式焙烧机机尾其他生产设备 | 2#360M2烧结机尾(FQXT30-1) | 温度 | 2024-10-21 | 78.3 | 79.03 | 79.6 | 79 | -0.03℃ | 绝对误差不超过±3℃
2024年12月市管企业监测 | 南京金江冶金炉料有限公司 | 水环境,大气环境,环境风险管控 | 炼铁 | 炼焦化学工业污染物排放标准(GB16171-2012) | （表6）大气污染物特别排放限值,焦炉烟囱 | 3#焦炉烟囱(FQXT44) | 含氧量 | 2024-10-22 | 8.76 | 8.14 | 7.45 | 7.46 | 14.61% | 相对准确度≤15%
2024年12月市管企业监测 | 南京金江冶金炉料有限公司 | 水环境,大气环境,环境风险管控 | 炼铁 | 炼焦化学工业污染物排放标准(GB16171-2012) | （表6）大气污染物特别排放限值,焦炉烟囱 | 3#焦炉烟囱(FQXT44) | 含氧量 | 2024-10-22 | 8.31 | 8.14 | 7.20 | 7.46 | 14.61% | 相对准确度≤15%
2024年12月市管企业监测 | 南京金江冶金炉料有限公司 | 水环境,大气环境,环境风险管控 | 炼铁 | 炼焦化学工业污染物排放标准(GB16171-2012) | （表6）大气污染物特别排放限值,焦炉烟囱 | 3#焦炉烟囱(FQXT44) | 含氧量 | 2024-10-22 | 7.97 | 8.14 | 7.84 | 7.46 | 14.61% | 相对准确度≤15%
2024年12月市管企业监测 | 南京金江冶金炉料有限公司 | 水环境,大气环境,环境风险管控 | 炼铁 | 炼焦化学工业污染物排放标准(GB16171-2012) | （表6）大气污染物特别排放限值,焦炉烟囱 | 3#焦炉烟囱(FQXT44) | 含氧量 | 2024-10-22 | 7.85 | 8.14 | 7.52 | 7.46 | 14.61% | 相对准确度≤15%
2024年12月市管企业监测 | 南京金江冶金炉料有限公司 | 水环境,大气环境,环境风险管控 | 炼铁 | 炼焦化学工业污染物排放标准(GB16171-2012) | （表6）大气污染物特别排放限值,焦炉烟囱 | 3#焦炉烟囱(FQXT44) | 含氧量 | 2024-10-22 | 8.14 | 8.14 | 7.83 | 7.46 | 14.61% | 相对准确度≤15%
2024年12月市管企业监测 | 南京金江冶金炉料有限公司 | 水环境,大气环境,环境风险管控 | 炼铁 | 炼焦化学工业污染物排放标准(GB16171-2012) | （表6）大气污染物特别排放限值,焦炉烟囱 | 3#焦炉烟囱(FQXT44) | 含氧量 | 2024-10-22 | 7.78 | 8.14 | 6.92 | 7.46 | 14.61% | 相对准确度≤15%
2024年12月市管企业监测 | 南京金江冶金炉料有限公司 | 水环境,大气环境,环境风险管控 | 炼铁 | 炼焦化学工业污染物排放标准(GB16171-2012) | （表6）大气污染物特别排放限值,焦炉烟囱 | 3#焦炉烟囱(FQXT44) | 湿度 | 2024-10-22 | 4.20 | 4.13 | 4.17 | 4.26 | 0.13% | 绝对误差不超过±1.5%
2024年12月市管企业监测 | 南京金江冶金炉料有限公司 | 水环境,大气环境,环境风险管控 | 炼铁 | 炼焦化学工业污染物排放标准(GB16171-2012) | （表6）大气污染物特别排放限值,焦炉烟囱 | 3#焦炉烟囱(FQXT44) | 湿度 | 2024-10-22 | 4.10 | 4.13 | 4.16 | 4.26 | 0.13% | 绝对误差不超过±1.5%
2024年12月市管企业监测 | 南京金江冶金炉料有限公司 | 水环境,大气环境,环境风险管控 | 炼铁 | 炼焦化学工业污染物排放标准(GB16171-2012) | （表6）大气污染物特别排放限值,焦炉烟囱 | 3#焦炉烟囱(FQXT44) | 湿度 | 2024-10-22 | 4.10 | 4.13 | 4.46 | 4.26 | 0.13% | 绝对误差不超过±1.5%
2024年12月市管企业监测 | 南京金江冶金炉料有限公司 | 水环境,大气环境,环境风险管控 | 炼铁 | 炼焦化学工业污染物排放标准(GB16171-2012) | （表6）大气污染物特别排放限值,焦炉烟囱 | 3#焦炉烟囱(FQXT44) | 氮氧化物 | 2024-10-22 | 49.0 | 47.2 | 53.5 | 54.08 | 14.58% | 相对误差不超过±30%
2024年12月市管企业监测 | 南京金江冶金炉料有限公司 | 水环境,大气环境,环境风险管控 | 炼铁 | 炼焦化学工业污染物排放标准(GB16171-2012) | （表6）大气污染物特别排放限值,焦炉烟囱 | 3#焦炉烟囱(FQXT44) | 氮氧化物 | 2024-10-22 | 46.8 | 47.2 | 59.9 | 54.08 | 14.58% | 相对误差不超过±30%
2024年12月市管企业监测 | 南京金江冶金炉料有限公司 | 水环境,大气环境,环境风险管控 | 炼铁 | 炼焦化学工业污染物排放标准(GB16171-2012) | （表6）大气污染物特别排放限值,焦炉烟囱 | 3#焦炉烟囱(FQXT44) | 氮氧化物 | 2024-10-22 | 35.9 | 47.2 | 43.5 | 54.08 | 14.58% | 相对误差不超过±30%
2024年12月市管企业监测 | 南京金江冶金炉料有限公司 | 水环境,大气环境,环境风险管控 | 炼铁 | 炼焦化学工业污染物排放标准(GB16171-2012) | （表6）大气污染物特别排放限值,焦炉烟囱 | 3#焦炉烟囱(FQXT44) | 氮氧化物 | 2024-10-22 | 56.7 | 47.2 | 60.9 | 54.08 | 14.58% | 相对误差不超过±30%
2024年12月市管企业监测 | 南京金江冶金炉料有限公司 | 水环境,大气环境,环境风险管控 | 炼铁 | 炼焦化学工业污染物排放标准(GB16171-2012) | （表6）大气污染物特别排放限值,焦炉烟囱 | 3#焦炉烟囱(FQXT44) | 氮氧化物 | 2024-10-22 | 40.8 | 47.2 | 48.5 | 54.08 | 14.58% | 相对误差不超过±30%
2024年12月市管企业监测 | 南京金江冶金炉料有限公司 | 水环境,大气环境,环境风险管控 | 炼铁 | 炼焦化学工业污染物排放标准(GB16171-2012) | （表6）大气污染物特别排放限值,焦炉烟囱 | 3#焦炉烟囱(FQXT44) | 氮氧化物 | 2024-10-22 | 54.0 | 47.2 | 58.2 | 54.08 | 14.58% | 相对误差不超过±30%
2024年12月市管企业监测 | 南京金江冶金炉料有限公司 | 水环境,大气环境,环境风险管控 | 炼铁 | 炼焦化学工业污染物排放标准(GB16171-2012) | （表6）大气污染物特别排放限值,焦炉烟囱 | 3#焦炉烟囱(FQXT44) | 二氧化硫 | 2024-10-22 | 3.1 | 4.35 | 6.3 | 7.23 | 2.88mg/m3 | 绝对误差不超过±17mg/m3
2024年12月市管企业监测 | 南京金江冶金炉料有限公司 | 水环境,大气环境,环境风险管控 | 炼铁 | 炼焦化学工业污染物排放标准(GB16171-2012) | （表6）大气污染物特别排放限值,焦炉烟囱 | 3#焦炉烟囱(FQXT44) | 二氧化硫 | 2024-10-22 | 4.5 | 4.35 | 7.9 | 7.23 | 2.88mg/m3 | 绝对误差不超过±17mg/m3
2024年12月市管企业监测 | 南京金江冶金炉料有限公司 | 水环境,大气环境,环境风险管控 | 炼铁 | 炼焦化学工业污染物排放标准(GB16171-2012) | （表6）大气污染物特别排放限值,焦炉烟囱 | 3#焦炉烟囱(FQXT44) | 二氧化硫 | 2024-10-22 | 4.1 | 4.35 | 7.9 | 7.23 | 2.88mg/m3 | 绝对误差不超过±17mg/m3
2024年12月市管企业监测 | 南京金江冶金炉料有限公司 | 水环境,大气环境,环境风险管控 | 炼铁 | 炼焦化学工业污染物排放标准(GB16171-2012) | （表6）大气污染物特别排放限值,焦炉烟囱 | 3#焦炉烟囱(FQXT44) | 二氧化硫 | 2024-10-22 | 3.7 | 4.35 | 7.1 | 7.23 | 2.88mg/m3 | 绝对误差不超过±17mg/m3
2024年12月市管企业监测 | 南京金江冶金炉料有限公司 | 水环境,大气环境,环境风险管控 | 炼铁 | 炼焦化学工业污染物排放标准(GB16171-2012) | （表6）大气污染物特别排放限值,焦炉烟囱 | 3#焦炉烟囱(FQXT44) | 二氧化硫 | 2024-10-22 | 4.3 | 4.35 | 6.2 | 7.23 | 2.88mg/m3 | 绝对误差不超过±17mg/m3
2024年12月市管企业监测 | 南京金江冶金炉料有限公司 | 水环境,大气环境,环境风险管控 | 炼铁 | 炼焦化学工业污染物排放标准(GB16171-2012) | （表6）大气污染物特别排放限值,焦炉烟囱 | 3#焦炉烟囱(FQXT44) | 二氧化硫 | 2024-10-22 | 6.4 | 4.35 | 8.0 | 7.23 | 2.88mg/m3 | 绝对误差不超过±17mg/m3
2024年12月市管企业监测 | 南京金江冶金炉料有限公司 | 水环境,大气环境,环境风险管控 | 炼铁 | 炼焦化学工业污染物排放标准(GB16171-2012) | （表6）大气污染物特别排放限值,焦炉烟囱 | 3#焦炉烟囱(FQXT44) | 温度 | 2024-10-22 | 171.3 | 170.6 | 171.6 | 171.77 | 1.17℃ | 绝对误差不超过±3℃
2024年12月市管企业监测 | 南京金江冶金炉料有限公司 | 水环境,大气环境,环境风险管控 | 炼铁 | 炼焦化学工业污染物排放标准(GB16171-2012) | （表6）大气污染物特别排放限值,焦炉烟囱 | 3#焦炉烟囱(FQXT44) | 温度 | 2024-10-22 | 168.5 | 170.6 | 172.1 | 171.77 | 1.17℃ | 绝对误差不超过±3℃
2024年12月市管企业监测 | 南京金江冶金炉料有限公司 | 水环境,大气环境,环境风险管控 | 炼铁 | 炼焦化学工业污染物排放标准(GB16171-2012) | （表6）大气污染物特别排放限值,焦炉烟囱 | 3#焦炉烟囱(FQXT44) | 温度 | 2024-10-22 | 172.0 | 170.6 | 171.6 | 171.77 | 1.17℃ | 绝对误差不超过±3℃
2024年12月市管企业监测 | 南京金江冶金炉料有限公司 | 水环境,大气环境,环境风险管控 | 炼铁 | 炼焦化学工业污染物排放标准(GB16171-2012) | （表6）大气污染物特别排放限值,焦炉烟囱 | 4#焦炉烟囱(FQXT46) | 含氧量 | 2024-10-22 | 7.02 | 7.46 | 6.85 | 7.38 | 5.05% | 相对准确度≤15%
2024年12月市管企业监测 | 南京金江冶金炉料有限公司 | 水环境,大气环境,环境风险管控 | 炼铁 | 炼焦化学工业污染物排放标准(GB16171-2012) | （表6）大气污染物特别排放限值,焦炉烟囱 | 4#焦炉烟囱(FQXT46) | 含氧量 | 2024-10-22 | 8.08 | 7.46 | 7.67 | 7.38 | 5.05% | 相对准确度≤15%
2024年12月市管企业监测 | 南京金江冶金炉料有限公司 | 水环境,大气环境,环境风险管控 | 炼铁 | 炼焦化学工业污染物排放标准(GB16171-2012) | （表6）大气污染物特别排放限值,焦炉烟囱 | 4#焦炉烟囱(FQXT46) | 含氧量 | 2024-10-22 | 6.33 | 7.46 | 6.73 | 7.38 | 5.05% | 相对准确度≤15%
2024年12月市管企业监测 | 南京金江冶金炉料有限公司 | 水环境,大气环境,环境风险管控 | 炼铁 | 炼焦化学工业污染物排放标准(GB16171-2012) | （表6）大气污染物特别排放限值,焦炉烟囱 | 4#焦炉烟囱(FQXT46) | 含氧量 | 2024-10-22 | 8.03 | 7.46 | 7.74 | 7.38 | 5.05% | 相对准确度≤15%
2024年12月市管企业监测 | 南京金江冶金炉料有限公司 | 水环境,大气环境,环境风险管控 | 炼铁 | 炼焦化学工业污染物排放标准(GB16171-2012) | （表6）大气污染物特别排放限值,焦炉烟囱 | 4#焦炉烟囱(FQXT46) | 含氧量 | 2024-10-22 | 7.56 | 7.46 | 7.54 | 7.38 | 5.05% | 相对准确度≤15%
2024年12月市管企业监测 | 南京金江冶金炉料有限公司 | 水环境,大气环境,环境风险管控 | 炼铁 | 炼焦化学工业污染物排放标准(GB16171-2012) | （表6）大气污染物特别排放限值,焦炉烟囱 | 4#焦炉烟囱(FQXT46) | 含氧量 | 2024-10-22 | 7.76 | 7.46 | 7.75 | 7.38 | 5.05% | 相对准确度≤15%
2024年12月市管企业监测 | 南京金江冶金炉料有限公司 | 水环境,大气环境,环境风险管控 | 炼铁 | 炼焦化学工业污染物排放标准(GB16171-2012) | （表6）大气污染物特别排放限值,焦炉烟囱 | 4#焦炉烟囱(FQXT46) | 湿度 | 2024-10-22 | 3.6 | 3.57 | 3.47 | 3.43 | -0.14% | 绝对误差不超过±1.5%
2024年12月市管企业监测 | 南京金江冶金炉料有限公司 | 水环境,大气环境,环境风险管控 | 炼铁 | 炼焦化学工业污染物排放标准(GB16171-2012) | （表6）大气污染物特别排放限值,焦炉烟囱 | 4#焦炉烟囱(FQXT46) | 湿度 | 2024-10-22 | 3.51 | 3.57 | 3.43 | 3.43 | -0.14% | 绝对误差不超过±1.5%
2024年12月市管企业监测 | 南京金江冶金炉料有限公司 | 水环境,大气环境,环境风险管控 | 炼铁 | 炼焦化学工业污染物排放标准(GB16171-2012) | （表6）大气污染物特别排放限值,焦炉烟囱 | 4#焦炉烟囱(FQXT46) | 湿度 | 2024-10-22 | 3.59 | 3.57 | 3.40 | 3.43 | -0.14% | 绝对误差不超过±1.5%
2024年12月市管企业监测 | 南京金江冶金炉料有限公司 | 水环境,大气环境,环境风险管控 | 炼铁 | 炼焦化学工业污染物排放标准(GB16171-2012) | （表6）大气污染物特别排放限值,焦炉烟囱 | 4#焦炉烟囱(FQXT46) | 二氧化硫 | 2024-10-22 | 7.1 | 9.13 | 3.5 | 6.73 | -2.4mg/m3 | 绝对误差不超过±17mg/m3
2024年12月市管企业监测 | 南京金江冶金炉料有限公司 | 水环境,大气环境,环境风险管控 | 炼铁 | 炼焦化学工业污染物排放标准(GB16171-2012) | （表6）大气污染物特别排放限值,焦炉烟囱 | 4#焦炉烟囱(FQXT46) | 二氧化硫 | 2024-10-22 | 6.4 | 9.13 | 5.4 | 6.73 | -2.4mg/m3 | 绝对误差不超过±17mg/m3
2024年12月市管企业监测 | 南京金江冶金炉料有限公司 | 水环境,大气环境,环境风险管控 | 炼铁 | 炼焦化学工业污染物排放标准(GB16171-2012) | （表6）大气污染物特别排放限值,焦炉烟囱 | 4#焦炉烟囱(FQXT46) | 二氧化硫 | 2024-10-22 | 14.3 | 9.13 | 9.8 | 6.73 | -2.4mg/m3 | 绝对误差不超过±17mg/m3
2024年12月市管企业监测 | 南京金江冶金炉料有限公司 | 水环境,大气环境,环境风险管控 | 炼铁 | 炼焦化学工业污染物排放标准(GB16171-2012) | （表6）大气污染物特别排放限值,焦炉烟囱 | 4#焦炉烟囱(FQXT46) | 二氧化硫 | 2024-10-22 | 7.7 | 9.13 | 5.5 | 6.73 | -2.4mg/m3 | 绝对误差不超过±17mg/m3
2024年12月市管企业监测 | 南京金江冶金炉料有限公司 | 水环境,大气环境,环境风险管控 | 炼铁 | 炼焦化学工业污染物排放标准(GB16171-2012) | （表6）大气污染物特别排放限值,焦炉烟囱 | 4#焦炉烟囱(FQXT46) | 二氧化硫 | 2024-10-22 | 10.3 | 9.13 | 9.6 | 6.73 | -2.4mg/m3 | 绝对误差不超过±17mg/m3
2024年12月市管企业监测 | 南京金江冶金炉料有限公司 | 水环境,大气环境,环境风险管控 | 炼铁 | 炼焦化学工业污染物排放标准(GB16171-2012) | （表6）大气污染物特别排放限值,焦炉烟囱 | 4#焦炉烟囱(FQXT46) | 二氧化硫 | 2024-10-22 | 9.0 | 9.13 | 6.6 | 6.73 | -2.4mg/m3 | 绝对误差不超过±17mg/m3
2024年12月市管企业监测 | 南京金江冶金炉料有限公司 | 水环境,大气环境,环境风险管控 | 炼铁 | 炼焦化学工业污染物排放标准(GB16171-2012) | （表6）大气污染物特别排放限值,焦炉烟囱 | 4#焦炉烟囱(FQXT46) | 氮氧化物 | 2024-10-22 | 37.1 | 40.95 | 47.7 | 45.93 | 4.98mg/m3 | 绝对误差不超过±12mg/m3
2024年12月市管企业监测 | 南京金江冶金炉料有限公司 | 水环境,大气环境,环境风险管控 | 炼铁 | 炼焦化学工业污染物排放标准(GB16171-2012) | （表6）大气污染物特别排放限值,焦炉烟囱 | 4#焦炉烟囱(FQXT46) | 氮氧化物 | 2024-10-22 | 44.6 | 40.95 | 49.3 | 45.93 | 4.98mg/m3 | 绝对误差不超过±12mg/m3
2024年12月市管企业监测 | 南京金江冶金炉料有限公司 | 水环境,大气环境,环境风险管控 | 炼铁 | 炼焦化学工业污染物排放标准(GB16171-2012) | （表6）大气污染物特别排放限值,焦炉烟囱 | 4#焦炉烟囱(FQXT46) | 氮氧化物 | 2024-10-22 | 44.0 | 40.95 | 47.4 | 45.93 | 4.98mg/m3 | 绝对误差不超过±12mg/m3
2024年12月市管企业监测 | 南京金江冶金炉料有限公司 | 水环境,大气环境,环境风险管控 | 炼铁 | 炼焦化学工业污染物排放标准(GB16171-2012) | （表6）大气污染物特别排放限值,焦炉烟囱 | 4#焦炉烟囱(FQXT46) | 氮氧化物 | 2024-10-22 | 35.1 | 40.95 | 37.2 | 45.93 | 4.98mg/m3 | 绝对误差不超过±12mg/m3
2024年12月市管企业监测 | 南京金江冶金炉料有限公司 | 水环境,大气环境,环境风险管控 | 炼铁 | 炼焦化学工业污染物排放标准(GB16171-2012) | （表6）大气污染物特别排放限值,焦炉烟囱 | 4#焦炉烟囱(FQXT46) | 氮氧化物 | 2024-10-22 | 37.3 | 40.95 | 43.6 | 45.93 | 4.98mg/m3 | 绝对误差不超过±12mg/m3
2024年12月市管企业监测 | 南京金江冶金炉料有限公司 | 水环境,大气环境,环境风险管控 | 炼铁 | 炼焦化学工业污染物排放标准(GB16171-2012) | （表6）大气污染物特别排放限值,焦炉烟囱 | 4#焦炉烟囱(FQXT46) | 氮氧化物 | 2024-10-22 | 47.6 | 40.95 | 50.4 | 45.93 | 4.98mg/m3 | 绝对误差不超过±12mg/m3
2024年12月市管企业监测 | 南京金江冶金炉料有限公司 | 水环境,大气环境,环境风险管控 | 炼铁 | 炼焦化学工业污染物排放标准(GB16171-2012) | （表6）大气污染物特别排放限值,焦炉烟囱 | 4#焦炉烟囱(FQXT46) | 温度 | 2024-10-22 | 163.9 | 164.3 | 163.5 | 163.73 | -0.57℃ | 绝对误差不超过±3℃
2024年12月市管企业监测 | 南京金江冶金炉料有限公司 | 水环境,大气环境,环境风险管控 | 炼铁 | 炼焦化学工业污染物排放标准(GB16171-2012) | （表6）大气污染物特别排放限值,焦炉烟囱 | 4#焦炉烟囱(FQXT46) | 温度 | 2024-10-22 | 164.8 | 164.3 | 164.3 | 163.73 | -0.57℃ | 绝对误差不超过±3℃
2024年12月市管企业监测 | 南京金江冶金炉料有限公司 | 水环境,大气环境,环境风险管控 | 炼铁 | 炼焦化学工业污染物排放标准(GB16171-2012) | （表6）大气污染物特别排放限值,焦炉烟囱 | 4#焦炉烟囱(FQXT46) | 温度 | 2024-10-22 | 164.2 | 164.3 | 163.4 | 163.73 | -0.57℃ | 绝对误差不超过±3℃
2024年12月市管企业监测 | 中国石化集团资产经营管理有限公司扬子石化分公司 |  | 热电联产 | 燃煤电厂大气污染物排放标准(DB32/4148—2021) | 表1 燃煤电厂大气污染物排放浓度限值 | 6#脱硫塔(DA001) | 含氧量 | 2024-11-14 | 7.46 | 7.56 | 8.29 | 8.16 | 10.72% | 相对准确度≤15%
2024年12月市管企业监测 | 中国石化集团资产经营管理有限公司扬子石化分公司 |  | 热电联产 | 燃煤电厂大气污染物排放标准(DB32/4148—2021) | 表1 燃煤电厂大气污染物排放浓度限值 | 6#脱硫塔(DA001) | 含氧量 | 2024-11-14 | 7.51 | 7.56 | 7.99 | 8.16 | 10.72% | 相对准确度≤15%
2024年12月市管企业监测 | 中国石化集团资产经营管理有限公司扬子石化分公司 |  | 热电联产 | 燃煤电厂大气污染物排放标准(DB32/4148—2021) | 表1 燃煤电厂大气污染物排放浓度限值 | 6#脱硫塔(DA001) | 含氧量 | 2024-11-14 | 7.23 | 7.56 | 8.02 | 8.16 | 10.72% | 相对准确度≤15%
2024年12月市管企业监测 | 中国石化集团资产经营管理有限公司扬子石化分公司 |  | 热电联产 | 燃煤电厂大气污染物排放标准(DB32/4148—2021) | 表1 燃煤电厂大气污染物排放浓度限值 | 6#脱硫塔(DA001) | 含氧量 | 2024-11-14 | 7.88 | 7.56 | 8.17 | 8.16 | 10.72% | 相对准确度≤15%
2024年12月市管企业监测 | 中国石化集团资产经营管理有限公司扬子石化分公司 |  | 热电联产 | 燃煤电厂大气污染物排放标准(DB32/4148—2021) | 表1 燃煤电厂大气污染物排放浓度限值 | 6#脱硫塔(DA001) | 含氧量 | 2024-11-14 | 7.61 | 7.56 | 8.18 | 8.16 | 10.72% | 相对准确度≤15%
2024年12月市管企业监测 | 中国石化集团资产经营管理有限公司扬子石化分公司 |  | 热电联产 | 燃煤电厂大气污染物排放标准(DB32/4148—2021) | 表1 燃煤电厂大气污染物排放浓度限值 | 6#脱硫塔(DA001) | 含氧量 | 2024-11-14 | 7.67 | 7.56 | 8.29 | 8.16 | 10.72% | 相对准确度≤15%
2024年12月市管企业监测 | 中国石化集团资产经营管理有限公司扬子石化分公司 |  | 热电联产 | 燃煤电厂大气污染物排放标准(DB32/4148—2021) | 表1 燃煤电厂大气污染物排放浓度限值 | 6#脱硫塔(DA001) | 流速 | 2024-11-14 | 4.2 | 4.2 | 4.7 | 4.7 | 11.9% | 相对误差不超过±12%
2024年12月市管企业监测 | 中国石化集团资产经营管理有限公司扬子石化分公司 |  | 热电联产 | 燃煤电厂大气污染物排放标准(DB32/4148—2021) | 表1 燃煤电厂大气污染物排放浓度限值 | 6#脱硫塔(DA001) | 流速 | 2024-11-14 | 4.2 | 4.2 | 4.7 | 4.7 | 11.9% | 相对误差不超过±12%
2024年12月市管企业监测 | 中国石化集团资产经营管理有限公司扬子石化分公司 |  | 热电联产 | 燃煤电厂大气污染物排放标准(DB32/4148—2021) | 表1 燃煤电厂大气污染物排放浓度限值 | 6#脱硫塔(DA001) | 流速 | 2024-11-14 | 4.2 | 4.2 | 4.7 | 4.7 | 11.9% | 相对误差不超过±12%
2024年12月市管企业监测 | 中国石化集团资产经营管理有限公司扬子石化分公司 |  | 热电联产 | 燃煤电厂大气污染物排放标准(DB32/4148—2021) | 表1 燃煤电厂大气污染物排放浓度限值 | 6#脱硫塔(DA001) | 湿度 | 2024-11-14 | 11.5 | 11.5 | 11.9 | 11.9 | 3.48% | 相对误差不超过±25%
2024年12月市管企业监测 | 中国石化集团资产经营管理有限公司扬子石化分公司 |  | 热电联产 | 燃煤电厂大气污染物排放标准(DB32/4148—2021) | 表1 燃煤电厂大气污染物排放浓度限值 | 6#脱硫塔(DA001) | 湿度 | 2024-11-14 | 11.4 | 11.5 | 11.9 | 11.9 | 3.48% | 相对误差不超过±25%
2024年12月市管企业监测 | 中国石化集团资产经营管理有限公司扬子石化分公司 |  | 热电联产 | 燃煤电厂大气污染物排放标准(DB32/4148—2021) | 表1 燃煤电厂大气污染物排放浓度限值 | 6#脱硫塔(DA001) | 湿度 | 2024-11-14 | 11.6 | 11.5 | 11.9 | 11.9 | 3.48% | 相对误差不超过±25%
2024年12月市管企业监测 | 中国石化集团资产经营管理有限公司扬子石化分公司 |  | 热电联产 | 燃煤电厂大气污染物排放标准(DB32/4148—2021) | 表1 燃煤电厂大气污染物排放浓度限值 | 6#脱硫塔(DA001) | 二氧化硫 | 2024-11-14 | 6.4 | 8.45 | 8.0 | 10.35 | 1.9mg/m3 | 绝对误差不超过±17mg/m3
2024年12月市管企业监测 | 中国石化集团资产经营管理有限公司扬子石化分公司 |  | 热电联产 | 燃煤电厂大气污染物排放标准(DB32/4148—2021) | 表1 燃煤电厂大气污染物排放浓度限值 | 6#脱硫塔(DA001) | 二氧化硫 | 2024-11-14 | 6.9 | 8.45 | 8.2 | 10.35 | 1.9mg/m3 | 绝对误差不超过±17mg/m3
2024年12月市管企业监测 | 中国石化集团资产经营管理有限公司扬子石化分公司 |  | 热电联产 | 燃煤电厂大气污染物排放标准(DB32/4148—2021) | 表1 燃煤电厂大气污染物排放浓度限值 | 6#脱硫塔(DA001) | 二氧化硫 | 2024-11-14 | 7.8 | 8.45 | 10.1 | 10.35 | 1.9mg/m3 | 绝对误差不超过±17mg/m3
2024年12月市管企业监测 | 中国石化集团资产经营管理有限公司扬子石化分公司 |  | 热电联产 | 燃煤电厂大气污染物排放标准(DB32/4148—2021) | 表1 燃煤电厂大气污染物排放浓度限值 | 6#脱硫塔(DA001) | 二氧化硫 | 2024-11-14 | 9.4 | 8.45 | 12.4 | 10.35 | 1.9mg/m3 | 绝对误差不超过±17mg/m3
2024年12月市管企业监测 | 中国石化集团资产经营管理有限公司扬子石化分公司 |  | 热电联产 | 燃煤电厂大气污染物排放标准(DB32/4148—2021) | 表1 燃煤电厂大气污染物排放浓度限值 | 6#脱硫塔(DA001) | 二氧化硫 | 2024-11-14 | 11.0 | 8.45 | 12.0 | 10.35 | 1.9mg/m3 | 绝对误差不超过±17mg/m3
2024年12月市管企业监测 | 中国石化集团资产经营管理有限公司扬子石化分公司 |  | 热电联产 | 燃煤电厂大气污染物排放标准(DB32/4148—2021) | 表1 燃煤电厂大气污染物排放浓度限值 | 6#脱硫塔(DA001) | 二氧化硫 | 2024-11-14 | 9.2 | 8.45 | 11.4 | 10.35 | 1.9mg/m3 | 绝对误差不超过±17mg/m3
2024年12月市管企业监测 | 中国石化集团资产经营管理有限公司扬子石化分公司 |  | 热电联产 | 燃煤电厂大气污染物排放标准(DB32/4148—2021) | 表1 燃煤电厂大气污染物排放浓度限值 | 6#脱硫塔(DA001) | 氮氧化物（以NO2计） | 2024-11-14 | 9.6 | 12.15 | 11.1 | 14.98 | 2.83mg/m3 | 绝对误差不超过±12mg/m3
2024年12月市管企业监测 | 中国石化集团资产经营管理有限公司扬子石化分公司 |  | 热电联产 | 燃煤电厂大气污染物排放标准(DB32/4148—2021) | 表1 燃煤电厂大气污染物排放浓度限值 | 6#脱硫塔(DA001) | 氮氧化物（以NO2计） | 2024-11-14 | 16.7 | 12.15 | 17.4 | 14.98 | 2.83mg/m3 | 绝对误差不超过±12mg/m3
2024年12月市管企业监测 | 中国石化集团资产经营管理有限公司扬子石化分公司 |  | 热电联产 | 燃煤电厂大气污染物排放标准(DB32/4148—2021) | 表1 燃煤电厂大气污染物排放浓度限值 | 6#脱硫塔(DA001) | 氮氧化物（以NO2计） | 2024-11-14 | 13.3 | 12.15 | 13.2 | 14.98 | 2.83mg/m3 | 绝对误差不超过±12mg/m3
2024年12月市管企业监测 | 中国石化集团资产经营管理有限公司扬子石化分公司 |  | 热电联产 | 燃煤电厂大气污染物排放标准(DB32/4148—2021) | 表1 燃煤电厂大气污染物排放浓度限值 | 6#脱硫塔(DA001) | 氮氧化物（以NO2计） | 2024-11-14 | 9.0 | 12.15 | 13.2 | 14.98 | 2.83mg/m3 | 绝对误差不超过±12mg/m3
2024年12月市管企业监测 | 中国石化集团资产经营管理有限公司扬子石化分公司 |  | 热电联产 | 燃煤电厂大气污染物排放标准(DB32/4148—2021) | 表1 燃煤电厂大气污染物排放浓度限值 | 6#脱硫塔(DA001) | 氮氧化物（以NO2计） | 2024-11-14 | 10.3 | 12.15 | 17.6 | 14.98 | 2.83mg/m3 | 绝对误差不超过±12mg/m3
2024年12月市管企业监测 | 中国石化集团资产经营管理有限公司扬子石化分公司 |  | 热电联产 | 燃煤电厂大气污染物排放标准(DB32/4148—2021) | 表1 燃煤电厂大气污染物排放浓度限值 | 6#脱硫塔(DA001) | 氮氧化物（以NO2计） | 2024-11-14 | 14.0 | 12.15 | 17.4 | 14.98 | 2.83mg/m3 | 绝对误差不超过±12mg/m3
2024年12月市管企业监测 | 中国石化集团资产经营管理有限公司扬子石化分公司 |  | 热电联产 | 燃煤电厂大气污染物排放标准(DB32/4148—2021) | 表1 燃煤电厂大气污染物排放浓度限值 | 6#脱硫塔(DA001) | 温度 | 2024-11-14 | 51.3 | 51.6 | 51.4 | 51.4 | -0.2℃ | 绝对误差不超过±3℃
2024年12月市管企业监测 | 中国石化集团资产经营管理有限公司扬子石化分公司 |  | 热电联产 | 燃煤电厂大气污染物排放标准(DB32/4148—2021) | 表1 燃煤电厂大气污染物排放浓度限值 | 6#脱硫塔(DA001) | 温度 | 2024-11-14 | 51.8 | 51.6 | 51.4 | 51.4 | -0.2℃ | 绝对误差不超过±3℃
2024年12月市管企业监测 | 中国石化集团资产经营管理有限公司扬子石化分公司 |  | 热电联产 | 燃煤电厂大气污染物排放标准(DB32/4148—2021) | 表1 燃煤电厂大气污染物排放浓度限值 | 6#脱硫塔(DA001) | 温度 | 2024-11-14 | 51.7 | 51.6 | 51.4 | 51.4 | -0.2℃ | 绝对误差不超过±3℃
2024年12月市管企业监测 | 中国石化集团资产经营管理有限公司扬子石化分公司 |  | 热电联产 | 燃煤电厂大气污染物排放标准(DB32/4148—2021) | 表1 燃煤电厂大气污染物排放浓度限值 | 7#脱硫塔(FQ-RDTL01) | 含氧量 | 2024-12-18 | 7.61 | 7.67 | 7.80 | 7.89 | 6.77% | 相对准确度≤15%
2024年12月市管企业监测 | 中国石化集团资产经营管理有限公司扬子石化分公司 |  | 热电联产 | 燃煤电厂大气污染物排放标准(DB32/4148—2021) | 表1 燃煤电厂大气污染物排放浓度限值 | 7#脱硫塔(FQ-RDTL01) | 含氧量 | 2024-12-18 | 7.94 | 7.67 | 7.97 | 7.89 | 6.77% | 相对准确度≤15%
2024年12月市管企业监测 | 中国石化集团资产经营管理有限公司扬子石化分公司 |  | 热电联产 | 燃煤电厂大气污染物排放标准(DB32/4148—2021) | 表1 燃煤电厂大气污染物排放浓度限值 | 7#脱硫塔(FQ-RDTL01) | 含氧量 | 2024-12-18 | 7.74 | 7.67 | 7.79 | 7.89 | 6.77% | 相对准确度≤15%
2024年12月市管企业监测 | 中国石化集团资产经营管理有限公司扬子石化分公司 |  | 热电联产 | 燃煤电厂大气污染物排放标准(DB32/4148—2021) | 表1 燃煤电厂大气污染物排放浓度限值 | 7#脱硫塔(FQ-RDTL01) | 含氧量 | 2024-12-18 | 7.87 | 7.67 | 7.81 | 7.89 | 6.77% | 相对准确度≤15%
2024年12月市管企业监测 | 中国石化集团资产经营管理有限公司扬子石化分公司 |  | 热电联产 | 燃煤电厂大气污染物排放标准(DB32/4148—2021) | 表1 燃煤电厂大气污染物排放浓度限值 | 7#脱硫塔(FQ-RDTL01) | 含氧量 | 2024-12-18 | 7.49 | 7.67 | 8.20 | 7.89 | 6.77% | 相对准确度≤15%
2024年12月市管企业监测 | 中国石化集团资产经营管理有限公司扬子石化分公司 |  | 热电联产 | 燃煤电厂大气污染物排放标准(DB32/4148—2021) | 表1 燃煤电厂大气污染物排放浓度限值 | 7#脱硫塔(FQ-RDTL01) | 含氧量 | 2024-12-18 | 7.38 | 7.67 | 7.75 | 7.89 | 6.77% | 相对准确度≤15%
2024年12月市管企业监测 | 中国石化集团资产经营管理有限公司扬子石化分公司 |  | 热电联产 | 燃煤电厂大气污染物排放标准(DB32/4148—2021) | 表1 燃煤电厂大气污染物排放浓度限值 | 7#脱硫塔(FQ-RDTL01) | 流速 | 2024-12-18 | 6.2 | 6.27 | 6.9 | 6.87 | 9.57% | 相对误差不超过±12%
2024年12月市管企业监测 | 中国石化集团资产经营管理有限公司扬子石化分公司 |  | 热电联产 | 燃煤电厂大气污染物排放标准(DB32/4148—2021) | 表1 燃煤电厂大气污染物排放浓度限值 | 7#脱硫塔(FQ-RDTL01) | 流速 | 2024-12-18 | 6.3 | 6.27 | 6.9 | 6.87 | 9.57% | 相对误差不超过±12%
2024年12月市管企业监测 | 中国石化集团资产经营管理有限公司扬子石化分公司 |  | 热电联产 | 燃煤电厂大气污染物排放标准(DB32/4148—2021) | 表1 燃煤电厂大气污染物排放浓度限值 | 7#脱硫塔(FQ-RDTL01) | 流速 | 2024-12-18 | 6.3 | 6.27 | 6.8 | 6.87 | 9.57% | 相对误差不超过±12%
2024年12月市管企业监测 | 中国石化集团资产经营管理有限公司扬子石化分公司 |  | 热电联产 | 燃煤电厂大气污染物排放标准(DB32/4148—2021) | 表1 燃煤电厂大气污染物排放浓度限值 | 7#脱硫塔(FQ-RDTL01) | 湿度 | 2024-12-18 | 9.20 | 9.19 | 9.33 | 9.32 | 1.41% | 相对误差不超过±25%
2024年12月市管企业监测 | 中国石化集团资产经营管理有限公司扬子石化分公司 |  | 热电联产 | 燃煤电厂大气污染物排放标准(DB32/4148—2021) | 表1 燃煤电厂大气污染物排放浓度限值 | 7#脱硫塔(FQ-RDTL01) | 湿度 | 2024-12-18 | 9.26 | 9.19 | 9.36 | 9.32 | 1.41% | 相对误差不超过±25%
2024年12月市管企业监测 | 中国石化集团资产经营管理有限公司扬子石化分公司 |  | 热电联产 | 燃煤电厂大气污染物排放标准(DB32/4148—2021) | 表1 燃煤电厂大气污染物排放浓度限值 | 7#脱硫塔(FQ-RDTL01) | 湿度 | 2024-12-18 | 9.10 | 9.19 | 9.27 | 9.32 | 1.41% | 相对误差不超过±25%
2024年12月市管企业监测 | 中国石化集团资产经营管理有限公司扬子石化分公司 |  | 热电联产 | 燃煤电厂大气污染物排放标准(DB32/4148—2021) | 表1 燃煤电厂大气污染物排放浓度限值 | 7#脱硫塔(FQ-RDTL01) | 氮氧化物（以NO2计） | 2024-12-18 | 24.3 | 16.12 | 28.0 | 21.73 | 5.61mg/m3 | 绝对误差不超过±12mg/m3
2024年12月市管企业监测 | 中国石化集团资产经营管理有限公司扬子石化分公司 |  | 热电联产 | 燃煤电厂大气污染物排放标准(DB32/4148—2021) | 表1 燃煤电厂大气污染物排放浓度限值 | 7#脱硫塔(FQ-RDTL01) | 氮氧化物（以NO2计） | 2024-12-18 | 15.2 | 16.12 | 24.7 | 21.73 | 5.61mg/m3 | 绝对误差不超过±12mg/m3
2024年12月市管企业监测 | 中国石化集团资产经营管理有限公司扬子石化分公司 |  | 热电联产 | 燃煤电厂大气污染物排放标准(DB32/4148—2021) | 表1 燃煤电厂大气污染物排放浓度限值 | 7#脱硫塔(FQ-RDTL01) | 氮氧化物（以NO2计） | 2024-12-18 | 16.9 | 16.12 | 25.5 | 21.73 | 5.61mg/m3 | 绝对误差不超过±12mg/m3
2024年12月市管企业监测 | 中国石化集团资产经营管理有限公司扬子石化分公司 |  | 热电联产 | 燃煤电厂大气污染物排放标准(DB32/4148—2021) | 表1 燃煤电厂大气污染物排放浓度限值 | 7#脱硫塔(FQ-RDTL01) | 氮氧化物（以NO2计） | 2024-12-18 | 15.1 | 16.12 | 18.8 | 21.73 | 5.61mg/m3 | 绝对误差不超过±12mg/m3
2024年12月市管企业监测 | 中国石化集团资产经营管理有限公司扬子石化分公司 |  | 热电联产 | 燃煤电厂大气污染物排放标准(DB32/4148—2021) | 表1 燃煤电厂大气污染物排放浓度限值 | 7#脱硫塔(FQ-RDTL01) | 氮氧化物（以NO2计） | 2024-12-18 | 17.9 | 16.12 | 22.2 | 21.73 | 5.61mg/m3 | 绝对误差不超过±12mg/m3
2024年12月市管企业监测 | 中国石化集团资产经营管理有限公司扬子石化分公司 |  | 热电联产 | 燃煤电厂大气污染物排放标准(DB32/4148—2021) | 表1 燃煤电厂大气污染物排放浓度限值 | 7#脱硫塔(FQ-RDTL01) | 氮氧化物（以NO2计） | 2024-12-18 | 7.3 | 16.12 | 11.2 | 21.73 | 5.61mg/m3 | 绝对误差不超过±12mg/m3
2024年12月市管企业监测 | 中国石化集团资产经营管理有限公司扬子石化分公司 |  | 热电联产 | 燃煤电厂大气污染物排放标准(DB32/4148—2021) | 表1 燃煤电厂大气污染物排放浓度限值 | 7#脱硫塔(FQ-RDTL01) | 二氧化硫 | 2024-12-18 | 17.0 | 15.18 | 20.4 | 18.7 | 3.52mg/m3 | 绝对误差不超过±17mg/m3
2024年12月市管企业监测 | 中国石化集团资产经营管理有限公司扬子石化分公司 |  | 热电联产 | 燃煤电厂大气污染物排放标准(DB32/4148—2021) | 表1 燃煤电厂大气污染物排放浓度限值 | 7#脱硫塔(FQ-RDTL01) | 二氧化硫 | 2024-12-18 | 15.6 | 15.18 | 18.8 | 18.7 | 3.52mg/m3 | 绝对误差不超过±17mg/m3
2024年12月市管企业监测 | 中国石化集团资产经营管理有限公司扬子石化分公司 |  | 热电联产 | 燃煤电厂大气污染物排放标准(DB32/4148—2021) | 表1 燃煤电厂大气污染物排放浓度限值 | 7#脱硫塔(FQ-RDTL01) | 二氧化硫 | 2024-12-18 | 15.1 | 15.18 | 18.4 | 18.7 | 3.52mg/m3 | 绝对误差不超过±17mg/m3
2024年12月市管企业监测 | 中国石化集团资产经营管理有限公司扬子石化分公司 |  | 热电联产 | 燃煤电厂大气污染物排放标准(DB32/4148—2021) | 表1 燃煤电厂大气污染物排放浓度限值 | 7#脱硫塔(FQ-RDTL01) | 二氧化硫 | 2024-12-18 | 13.9 | 15.18 | 18.3 | 18.7 | 3.52mg/m3 | 绝对误差不超过±17mg/m3
2024年12月市管企业监测 | 中国石化集团资产经营管理有限公司扬子石化分公司 |  | 热电联产 | 燃煤电厂大气污染物排放标准(DB32/4148—2021) | 表1 燃煤电厂大气污染物排放浓度限值 | 7#脱硫塔(FQ-RDTL01) | 二氧化硫 | 2024-12-18 | 15.5 | 15.18 | 20.2 | 18.7 | 3.52mg/m3 | 绝对误差不超过±17mg/m3
2024年12月市管企业监测 | 中国石化集团资产经营管理有限公司扬子石化分公司 |  | 热电联产 | 燃煤电厂大气污染物排放标准(DB32/4148—2021) | 表1 燃煤电厂大气污染物排放浓度限值 | 7#脱硫塔(FQ-RDTL01) | 二氧化硫 | 2024-12-18 | 14.0 | 15.18 | 16.1 | 18.7 | 3.52mg/m3 | 绝对误差不超过±17mg/m3
2024年12月市管企业监测 | 中国石化集团资产经营管理有限公司扬子石化分公司 |  | 热电联产 | 燃煤电厂大气污染物排放标准(DB32/4148—2021) | 表1 燃煤电厂大气污染物排放浓度限值 | 7#脱硫塔(FQ-RDTL01) | 温度 | 2024-12-18 | 47.6 | 47.53 | 48.0 | 48 | 0.47℃ | 绝对误差不超过±3℃
2024年12月市管企业监测 | 中国石化集团资产经营管理有限公司扬子石化分公司 |  | 热电联产 | 燃煤电厂大气污染物排放标准(DB32/4148—2021) | 表1 燃煤电厂大气污染物排放浓度限值 | 7#脱硫塔(FQ-RDTL01) | 温度 | 2024-12-18 | 47.8 | 47.53 | 48.0 | 48 | 0.47℃ | 绝对误差不超过±3℃
2024年12月市管企业监测 | 中国石化集团资产经营管理有限公司扬子石化分公司 |  | 热电联产 | 燃煤电厂大气污染物排放标准(DB32/4148—2021) | 表1 燃煤电厂大气污染物排放浓度限值 | 7#脱硫塔(FQ-RDTL01) | 温度 | 2024-12-18 | 47.2 | 47.53 | 48.0 | 48 | 0.47℃ | 绝对误差不超过±3℃
2024年12月市管企业监测 | 中国石化扬子石油化工有限公司 | 水环境,地下水,大气环境,土壤污染监管,环境风险管控 | 原油加工及石油制品制造 | 石油化学工业污染物排放标准(GB31571-2015) | （表5）大气污染物特别排放限值, 工艺加热炉 | 烯烃5#乙烯裂解炉BA1105烟囱(FQ-XT03) | 含氧量 | 2024-12-05 | 3.07 | 3 | 3.32 | 3.28 | 0.28% | 绝对误差不超过±1.0%
2024年12月市管企业监测 | 中国石化扬子石油化工有限公司 | 水环境,地下水,大气环境,土壤污染监管,环境风险管控 | 原油加工及石油制品制造 | 石油化学工业污染物排放标准(GB31571-2015) | （表5）大气污染物特别排放限值, 工艺加热炉 | 烯烃5#乙烯裂解炉BA1105烟囱(FQ-XT03) | 含氧量 | 2024-12-05 | 3.10 | 3 | 3.33 | 3.28 | 0.28% | 绝对误差不超过±1.0%
2024年12月市管企业监测 | 中国石化扬子石油化工有限公司 | 水环境,地下水,大气环境,土壤污染监管,环境风险管控 | 原油加工及石油制品制造 | 石油化学工业污染物排放标准(GB31571-2015) | （表5）大气污染物特别排放限值, 工艺加热炉 | 烯烃5#乙烯裂解炉BA1105烟囱(FQ-XT03) | 含氧量 | 2024-12-05 | 2.99 | 3 | 3.23 | 3.28 | 0.28% | 绝对误差不超过±1.0%
2024年12月市管企业监测 | 中国石化扬子石油化工有限公司 | 水环境,地下水,大气环境,土壤污染监管,环境风险管控 | 原油加工及石油制品制造 | 石油化学工业污染物排放标准(GB31571-2015) | （表5）大气污染物特别排放限值, 工艺加热炉 | 烯烃5#乙烯裂解炉BA1105烟囱(FQ-XT03) | 含氧量 | 2024-12-05 | 2.96 | 3 | 3.26 | 3.28 | 0.28% | 绝对误差不超过±1.0%
2024年12月市管企业监测 | 中国石化扬子石油化工有限公司 | 水环境,地下水,大气环境,土壤污染监管,环境风险管控 | 原油加工及石油制品制造 | 石油化学工业污染物排放标准(GB31571-2015) | （表5）大气污染物特别排放限值, 工艺加热炉 | 烯烃5#乙烯裂解炉BA1105烟囱(FQ-XT03) | 含氧量 | 2024-12-05 | 2.94 | 3 | 3.27 | 3.28 | 0.28% | 绝对误差不超过±1.0%
2024年12月市管企业监测 | 中国石化扬子石油化工有限公司 | 水环境,地下水,大气环境,土壤污染监管,环境风险管控 | 原油加工及石油制品制造 | 石油化学工业污染物排放标准(GB31571-2015) | （表5）大气污染物特别排放限值, 工艺加热炉 | 烯烃5#乙烯裂解炉BA1105烟囱(FQ-XT03) | 含氧量 | 2024-12-05 | 2.94 | 3 | 3.27 | 3.28 | 0.28% | 绝对误差不超过±1.0%
2024年12月市管企业监测 | 中国石化扬子石油化工有限公司 | 水环境,地下水,大气环境,土壤污染监管,环境风险管控 | 原油加工及石油制品制造 | 石油化学工业污染物排放标准(GB31571-2015) | （表5）大气污染物特别排放限值, 工艺加热炉 | 烯烃5#乙烯裂解炉BA1105烟囱(FQ-XT03) | 流速 | 2024-12-05 | 8.2 | 8.17 | 8.3 | 8.17 | 0% | 相对误差不超过±12%
2024年12月市管企业监测 | 中国石化扬子石油化工有限公司 | 水环境,地下水,大气环境,土壤污染监管,环境风险管控 | 原油加工及石油制品制造 | 石油化学工业污染物排放标准(GB31571-2015) | （表5）大气污染物特别排放限值, 工艺加热炉 | 烯烃5#乙烯裂解炉BA1105烟囱(FQ-XT03) | 流速 | 2024-12-05 | 7.7 | 8.17 | 8.2 | 8.17 | 0% | 相对误差不超过±12%
2024年12月市管企业监测 | 中国石化扬子石油化工有限公司 | 水环境,地下水,大气环境,土壤污染监管,环境风险管控 | 原油加工及石油制品制造 | 石油化学工业污染物排放标准(GB31571-2015) | （表5）大气污染物特别排放限值, 工艺加热炉 | 烯烃5#乙烯裂解炉BA1105烟囱(FQ-XT03) | 流速 | 2024-12-05 | 8.6 | 8.17 | 8.0 | 8.17 | 0% | 相对误差不超过±12%
2024年12月市管企业监测 | 中国石化扬子石油化工有限公司 | 水环境,地下水,大气环境,土壤污染监管,环境风险管控 | 原油加工及石油制品制造 | 石油化学工业污染物排放标准(GB31571-2015) | （表5）大气污染物特别排放限值, 工艺加热炉 | 烯烃5#乙烯裂解炉BA1105烟囱(FQ-XT03) | 湿度 | 2024-12-05 | 20.8 | 20.9 | 20.98 | 20.94 | 0.19% | 相对误差不超过±25%
2024年12月市管企业监测 | 中国石化扬子石油化工有限公司 | 水环境,地下水,大气环境,土壤污染监管,环境风险管控 | 原油加工及石油制品制造 | 石油化学工业污染物排放标准(GB31571-2015) | （表5）大气污染物特别排放限值, 工艺加热炉 | 烯烃5#乙烯裂解炉BA1105烟囱(FQ-XT03) | 湿度 | 2024-12-05 | 20.8 | 20.9 | 20.95 | 20.94 | 0.19% | 相对误差不超过±25%
2024年12月市管企业监测 | 中国石化扬子石油化工有限公司 | 水环境,地下水,大气环境,土壤污染监管,环境风险管控 | 原油加工及石油制品制造 | 石油化学工业污染物排放标准(GB31571-2015) | （表5）大气污染物特别排放限值, 工艺加热炉 | 烯烃5#乙烯裂解炉BA1105烟囱(FQ-XT03) | 湿度 | 2024-12-05 | 21.1 | 20.9 | 20.9 | 20.94 | 0.19% | 相对误差不超过±25%
2024年12月市管企业监测 | 中国石化扬子石油化工有限公司 | 水环境,地下水,大气环境,土壤污染监管,环境风险管控 | 原油加工及石油制品制造 | 石油化学工业污染物排放标准(GB31571-2015) | （表5）大气污染物特别排放限值, 工艺加热炉 | 烯烃5#乙烯裂解炉BA1105烟囱(FQ-XT03) | 二氧化硫 | 2024-12-05 | <2 | 1 | <3 | 1.5 | 0.5mg/m3 | 绝对误差不超过±17mg/m3
2024年12月市管企业监测 | 中国石化扬子石油化工有限公司 | 水环境,地下水,大气环境,土壤污染监管,环境风险管控 | 原油加工及石油制品制造 | 石油化学工业污染物排放标准(GB31571-2015) | （表5）大气污染物特别排放限值, 工艺加热炉 | 烯烃5#乙烯裂解炉BA1105烟囱(FQ-XT03) | 二氧化硫 | 2024-12-05 | <2 | 1 | <3 | 1.5 | 0.5mg/m3 | 绝对误差不超过±17mg/m3
2024年12月市管企业监测 | 中国石化扬子石油化工有限公司 | 水环境,地下水,大气环境,土壤污染监管,环境风险管控 | 原油加工及石油制品制造 | 石油化学工业污染物排放标准(GB31571-2015) | （表5）大气污染物特别排放限值, 工艺加热炉 | 烯烃5#乙烯裂解炉BA1105烟囱(FQ-XT03) | 二氧化硫 | 2024-12-05 | <2 | 1 | <3 | 1.5 | 0.5mg/m3 | 绝对误差不超过±17mg/m3
2024年12月市管企业监测 | 中国石化扬子石油化工有限公司 | 水环境,地下水,大气环境,土壤污染监管,环境风险管控 | 原油加工及石油制品制造 | 石油化学工业污染物排放标准(GB31571-2015) | （表5）大气污染物特别排放限值, 工艺加热炉 | 烯烃5#乙烯裂解炉BA1105烟囱(FQ-XT03) | 二氧化硫 | 2024-12-05 | <2 | 1 | <3 | 1.5 | 0.5mg/m3 | 绝对误差不超过±17mg/m3
2024年12月市管企业监测 | 中国石化扬子石油化工有限公司 | 水环境,地下水,大气环境,土壤污染监管,环境风险管控 | 原油加工及石油制品制造 | 石油化学工业污染物排放标准(GB31571-2015) | （表5）大气污染物特别排放限值, 工艺加热炉 | 烯烃5#乙烯裂解炉BA1105烟囱(FQ-XT03) | 二氧化硫 | 2024-12-05 | <2 | 1 | <3 | 1.5 | 0.5mg/m3 | 绝对误差不超过±17mg/m3
2024年12月市管企业监测 | 中国石化扬子石油化工有限公司 | 水环境,地下水,大气环境,土壤污染监管,环境风险管控 | 原油加工及石油制品制造 | 石油化学工业污染物排放标准(GB31571-2015) | （表5）大气污染物特别排放限值, 工艺加热炉 | 烯烃5#乙烯裂解炉BA1105烟囱(FQ-XT03) | 二氧化硫 | 2024-12-05 | <2 | 1 | <3 | 1.5 | 0.5mg/m3 | 绝对误差不超过±17mg/m3
2024年12月市管企业监测 | 中国石化扬子石油化工有限公司 | 水环境,地下水,大气环境,土壤污染监管,环境风险管控 | 原油加工及石油制品制造 | 石油化学工业污染物排放标准(GB31571-2015) | （表5）大气污染物特别排放限值, 工艺加热炉 | 烯烃5#乙烯裂解炉BA1105烟囱(FQ-XT03) | 氮氧化物 | 2024-12-05 | 53.6 | 54.22 | 69.5 | 68.98 | 27.22% | 相对误差不超过±30%
2024年12月市管企业监测 | 中国石化扬子石油化工有限公司 | 水环境,地下水,大气环境,土壤污染监管,环境风险管控 | 原油加工及石油制品制造 | 石油化学工业污染物排放标准(GB31571-2015) | （表5）大气污染物特别排放限值, 工艺加热炉 | 烯烃5#乙烯裂解炉BA1105烟囱(FQ-XT03) | 氮氧化物 | 2024-12-05 | 55.1 | 54.22 | 69.6 | 68.98 | 27.22% | 相对误差不超过±30%
2024年12月市管企业监测 | 中国石化扬子石油化工有限公司 | 水环境,地下水,大气环境,土壤污染监管,环境风险管控 | 原油加工及石油制品制造 | 石油化学工业污染物排放标准(GB31571-2015) | （表5）大气污染物特别排放限值, 工艺加热炉 | 烯烃5#乙烯裂解炉BA1105烟囱(FQ-XT03) | 氮氧化物 | 2024-12-05 | 54.4 | 54.22 | 68.7 | 68.98 | 27.22% | 相对误差不超过±30%
2024年12月市管企业监测 | 中国石化扬子石油化工有限公司 | 水环境,地下水,大气环境,土壤污染监管,环境风险管控 | 原油加工及石油制品制造 | 石油化学工业污染物排放标准(GB31571-2015) | （表5）大气污染物特别排放限值, 工艺加热炉 | 烯烃5#乙烯裂解炉BA1105烟囱(FQ-XT03) | 氮氧化物 | 2024-12-05 | 53.8 | 54.22 | 68.5 | 68.98 | 27.22% | 相对误差不超过±30%
2024年12月市管企业监测 | 中国石化扬子石油化工有限公司 | 水环境,地下水,大气环境,土壤污染监管,环境风险管控 | 原油加工及石油制品制造 | 石油化学工业污染物排放标准(GB31571-2015) | （表5）大气污染物特别排放限值, 工艺加热炉 | 烯烃5#乙烯裂解炉BA1105烟囱(FQ-XT03) | 氮氧化物 | 2024-12-05 | 54.1 | 54.22 | 68.1 | 68.98 | 27.22% | 相对误差不超过±30%
2024年12月市管企业监测 | 中国石化扬子石油化工有限公司 | 水环境,地下水,大气环境,土壤污染监管,环境风险管控 | 原油加工及石油制品制造 | 石油化学工业污染物排放标准(GB31571-2015) | （表5）大气污染物特别排放限值, 工艺加热炉 | 烯烃5#乙烯裂解炉BA1105烟囱(FQ-XT03) | 氮氧化物 | 2024-12-05 | 54.3 | 54.22 | 69.5 | 68.98 | 27.22% | 相对误差不超过±30%
2024年12月市管企业监测 | 中国石化扬子石油化工有限公司 | 水环境,地下水,大气环境,土壤污染监管,环境风险管控 | 原油加工及石油制品制造 | 石油化学工业污染物排放标准(GB31571-2015) | （表5）大气污染物特别排放限值, 工艺加热炉 | 烯烃5#乙烯裂解炉BA1105烟囱(FQ-XT03) | 温度 | 2024-12-05 | 126.5 | 126.43 | 126.7 | 126.83 | 0.4℃ | 绝对误差不超过±3℃
2024年12月市管企业监测 | 中国石化扬子石油化工有限公司 | 水环境,地下水,大气环境,土壤污染监管,环境风险管控 | 原油加工及石油制品制造 | 石油化学工业污染物排放标准(GB31571-2015) | （表5）大气污染物特别排放限值, 工艺加热炉 | 烯烃5#乙烯裂解炉BA1105烟囱(FQ-XT03) | 温度 | 2024-12-05 | 126.7 | 126.43 | 126.9 | 126.83 | 0.4℃ | 绝对误差不超过±3℃
2024年12月市管企业监测 | 中国石化扬子石油化工有限公司 | 水环境,地下水,大气环境,土壤污染监管,环境风险管控 | 原油加工及石油制品制造 | 石油化学工业污染物排放标准(GB31571-2015) | （表5）大气污染物特别排放限值, 工艺加热炉 | 烯烃5#乙烯裂解炉BA1105烟囱(FQ-XT03) | 温度 | 2024-12-05 | 126.1 | 126.43 | 126.9 | 126.83 | 0.4℃ | 绝对误差不超过±3℃
2024年12月市管企业监测 | 南京南钢产业发展有限公司 | 水环境,大气环境,环境风险管控 | 黑色金属冶炼和压延加工业 | 燃气电厂大气污染物排放标准(DB32/4386-2022) | 表1 燃气电厂大气污染物排放浓度限值 | 2#燃气锅炉(FQZN02-1) | 流速 | 2024-11-21 | 4.0 | 4.23 | 8.0 | 6.5 | 53.66% | 相对误差不超过±12%
2024年12月市管企业监测 | 南京南钢产业发展有限公司 | 水环境,大气环境,环境风险管控 | 黑色金属冶炼和压延加工业 | 燃气电厂大气污染物排放标准(DB32/4386-2022) | 表1 燃气电厂大气污染物排放浓度限值 | 2#燃气锅炉(FQZN02-1) | 流速 | 2024-11-21 | 4.3 | 4.23 | 4.2 | 6.5 | 53.66% | 相对误差不超过±12%
2024年12月市管企业监测 | 南京南钢产业发展有限公司 | 水环境,大气环境,环境风险管控 | 黑色金属冶炼和压延加工业 | 燃气电厂大气污染物排放标准(DB32/4386-2022) | 表1 燃气电厂大气污染物排放浓度限值 | 2#燃气锅炉(FQZN02-1) | 流速 | 2024-11-21 | 4.4 | 4.23 | 7.3 | 6.5 | 53.66% | 相对误差不超过±12%
2024年12月市管企业监测 | 南京南钢产业发展有限公司 | 水环境,大气环境,环境风险管控 | 黑色金属冶炼和压延加工业 | 燃气电厂大气污染物排放标准(DB32/4386-2022) | 表1 燃气电厂大气污染物排放浓度限值 | 2#燃气锅炉(FQZN02-1) | 湿度 | 2024-11-21 | 3.1 | 3.17 | 2.21 | 2.47 | -0.7% | 绝对误差不超过±1.5%
2024年12月市管企业监测 | 南京南钢产业发展有限公司 | 水环境,大气环境,环境风险管控 | 黑色金属冶炼和压延加工业 | 燃气电厂大气污染物排放标准(DB32/4386-2022) | 表1 燃气电厂大气污染物排放浓度限值 | 2#燃气锅炉(FQZN02-1) | 湿度 | 2024-11-21 | 3.2 | 3.17 | 2.23 | 2.47 | -0.7% | 绝对误差不超过±1.5%
2024年12月市管企业监测 | 南京南钢产业发展有限公司 | 水环境,大气环境,环境风险管控 | 黑色金属冶炼和压延加工业 | 燃气电厂大气污染物排放标准(DB32/4386-2022) | 表1 燃气电厂大气污染物排放浓度限值 | 2#燃气锅炉(FQZN02-1) | 湿度 | 2024-11-21 | 3.2 | 3.17 | 2.97 | 2.47 | -0.7% | 绝对误差不超过±1.5%
2024年12月市管企业监测 | 南京南钢产业发展有限公司 | 水环境,大气环境,环境风险管控 | 黑色金属冶炼和压延加工业 | 燃气电厂大气污染物排放标准(DB32/4386-2022) | 表1 燃气电厂大气污染物排放浓度限值 | 2#燃气锅炉(FQZN02-1) | 温度 | 2024-11-21 | 141.0 | 141.5 | 128.9 | 128.97 | -12.53℃ | 绝对误差不超过±3℃
2024年12月市管企业监测 | 南京南钢产业发展有限公司 | 水环境,大气环境,环境风险管控 | 黑色金属冶炼和压延加工业 | 燃气电厂大气污染物排放标准(DB32/4386-2022) | 表1 燃气电厂大气污染物排放浓度限值 | 2#燃气锅炉(FQZN02-1) | 温度 | 2024-11-21 | 142.2 | 141.5 | 128.8 | 128.97 | -12.53℃ | 绝对误差不超过±3℃
2024年12月市管企业监测 | 南京南钢产业发展有限公司 | 水环境,大气环境,环境风险管控 | 黑色金属冶炼和压延加工业 | 燃气电厂大气污染物排放标准(DB32/4386-2022) | 表1 燃气电厂大气污染物排放浓度限值 | 2#燃气锅炉(FQZN02-1) | 温度 | 2024-11-21 | 141.3 | 141.5 | 129.2 | 128.97 | -12.53℃ | 绝对误差不超过±3℃
2024年12月市管企业监测 | 南京南钢产业发展有限公司 | 水环境,大气环境,环境风险管控 | 黑色金属冶炼和压延加工业 | 燃气电厂大气污染物排放标准(DB32/4386-2022) | 表1 燃气电厂大气污染物排放浓度限值 | 1#燃气锅炉(FQZN02-1) | 含氧量 | 2024-12-12 | 6.24 | 6.21 | 6.40 | 6.45 | 5.32% | 相对准确度≤15%
2024年12月市管企业监测 | 南京南钢产业发展有限公司 | 水环境,大气环境,环境风险管控 | 黑色金属冶炼和压延加工业 | 燃气电厂大气污染物排放标准(DB32/4386-2022) | 表1 燃气电厂大气污染物排放浓度限值 | 1#燃气锅炉(FQZN02-1) | 含氧量 | 2024-12-12 | 6.33 | 6.21 | 6.52 | 6.45 | 5.32% | 相对准确度≤15%
2024年12月市管企业监测 | 南京南钢产业发展有限公司 | 水环境,大气环境,环境风险管控 | 黑色金属冶炼和压延加工业 | 燃气电厂大气污染物排放标准(DB32/4386-2022) | 表1 燃气电厂大气污染物排放浓度限值 | 1#燃气锅炉(FQZN02-1) | 含氧量 | 2024-12-12 | 6.26 | 6.21 | 6.41 | 6.45 | 5.32% | 相对准确度≤15%
2024年12月市管企业监测 | 南京南钢产业发展有限公司 | 水环境,大气环境,环境风险管控 | 黑色金属冶炼和压延加工业 | 燃气电厂大气污染物排放标准(DB32/4386-2022) | 表1 燃气电厂大气污染物排放浓度限值 | 1#燃气锅炉(FQZN02-1) | 含氧量 | 2024-12-12 | 6.35 | 6.21 | 6.65 | 6.45 | 5.32% | 相对准确度≤15%
2024年12月市管企业监测 | 南京南钢产业发展有限公司 | 水环境,大气环境,环境风险管控 | 黑色金属冶炼和压延加工业 | 燃气电厂大气污染物排放标准(DB32/4386-2022) | 表1 燃气电厂大气污染物排放浓度限值 | 1#燃气锅炉(FQZN02-1) | 含氧量 | 2024-12-12 | 6.02 | 6.21 | 6.34 | 6.45 | 5.32% | 相对准确度≤15%
2024年12月市管企业监测 | 南京南钢产业发展有限公司 | 水环境,大气环境,环境风险管控 | 黑色金属冶炼和压延加工业 | 燃气电厂大气污染物排放标准(DB32/4386-2022) | 表1 燃气电厂大气污染物排放浓度限值 | 1#燃气锅炉(FQZN02-1) | 含氧量 | 2024-12-12 | 6.07 | 6.21 | 6.41 | 6.45 | 5.32% | 相对准确度≤15%
2024年12月市管企业监测 | 南京南钢产业发展有限公司 | 水环境,大气环境,环境风险管控 | 黑色金属冶炼和压延加工业 | 燃气电厂大气污染物排放标准(DB32/4386-2022) | 表1 燃气电厂大气污染物排放浓度限值 | 1#燃气锅炉(FQZN02-1) | 流速 | 2024-12-12 | 17.7 | 18.4 | 17.9 | 17.93 | -2.55% | 相对误差不超过±10%
2024年12月市管企业监测 | 南京南钢产业发展有限公司 | 水环境,大气环境,环境风险管控 | 黑色金属冶炼和压延加工业 | 燃气电厂大气污染物排放标准(DB32/4386-2022) | 表1 燃气电厂大气污染物排放浓度限值 | 1#燃气锅炉(FQZN02-1) | 流速 | 2024-12-12 | 19.4 | 18.4 | 18.1 | 17.93 | -2.55% | 相对误差不超过±10%
2024年12月市管企业监测 | 南京南钢产业发展有限公司 | 水环境,大气环境,环境风险管控 | 黑色金属冶炼和压延加工业 | 燃气电厂大气污染物排放标准(DB32/4386-2022) | 表1 燃气电厂大气污染物排放浓度限值 | 1#燃气锅炉(FQZN02-1) | 流速 | 2024-12-12 | 18.1 | 18.4 | 17.8 | 17.93 | -2.55% | 相对误差不超过±10%
2024年12月市管企业监测 | 南京南钢产业发展有限公司 | 水环境,大气环境,环境风险管控 | 黑色金属冶炼和压延加工业 | 燃气电厂大气污染物排放标准(DB32/4386-2022) | 表1 燃气电厂大气污染物排放浓度限值 | 1#燃气锅炉(FQZN02-1) | 湿度 | 2024-12-12 | 1.32 | 1.31 | 1.40 | 1.41 | 0.1% | 绝对误差不超过±1.5%
2024年12月市管企业监测 | 南京南钢产业发展有限公司 | 水环境,大气环境,环境风险管控 | 黑色金属冶炼和压延加工业 | 燃气电厂大气污染物排放标准(DB32/4386-2022) | 表1 燃气电厂大气污染物排放浓度限值 | 1#燃气锅炉(FQZN02-1) | 湿度 | 2024-12-12 | 1.30 | 1.31 | 1.40 | 1.41 | 0.1% | 绝对误差不超过±1.5%
2024年12月市管企业监测 | 南京南钢产业发展有限公司 | 水环境,大气环境,环境风险管控 | 黑色金属冶炼和压延加工业 | 燃气电厂大气污染物排放标准(DB32/4386-2022) | 表1 燃气电厂大气污染物排放浓度限值 | 1#燃气锅炉(FQZN02-1) | 湿度 | 2024-12-12 | 1.30 | 1.31 | 1.44 | 1.41 | 0.1% | 绝对误差不超过±1.5%
2024年12月市管企业监测 | 南京南钢产业发展有限公司 | 水环境,大气环境,环境风险管控 | 黑色金属冶炼和压延加工业 | 燃气电厂大气污染物排放标准(DB32/4386-2022) | 表1 燃气电厂大气污染物排放浓度限值 | 1#燃气锅炉(FQZN02-1) | 二氧化硫 | 2024-12-12 | 11.2 | 16.52 | 7.3 | 12.58 | -3.94mg/m3 | 绝对误差不超过±17mg/m3
2024年12月市管企业监测 | 南京南钢产业发展有限公司 | 水环境,大气环境,环境风险管控 | 黑色金属冶炼和压延加工业 | 燃气电厂大气污染物排放标准(DB32/4386-2022) | 表1 燃气电厂大气污染物排放浓度限值 | 1#燃气锅炉(FQZN02-1) | 二氧化硫 | 2024-12-12 | 20.6 | 16.52 | 15.0 | 12.58 | -3.94mg/m3 | 绝对误差不超过±17mg/m3
2024年12月市管企业监测 | 南京南钢产业发展有限公司 | 水环境,大气环境,环境风险管控 | 黑色金属冶炼和压延加工业 | 燃气电厂大气污染物排放标准(DB32/4386-2022) | 表1 燃气电厂大气污染物排放浓度限值 | 1#燃气锅炉(FQZN02-1) | 二氧化硫 | 2024-12-12 | 22.9 | 16.52 | 18.6 | 12.58 | -3.94mg/m3 | 绝对误差不超过±17mg/m3
2024年12月市管企业监测 | 南京南钢产业发展有限公司 | 水环境,大气环境,环境风险管控 | 黑色金属冶炼和压延加工业 | 燃气电厂大气污染物排放标准(DB32/4386-2022) | 表1 燃气电厂大气污染物排放浓度限值 | 1#燃气锅炉(FQZN02-1) | 二氧化硫 | 2024-12-12 | 16.6 | 16.52 | 13.8 | 12.58 | -3.94mg/m3 | 绝对误差不超过±17mg/m3
2024年12月市管企业监测 | 南京南钢产业发展有限公司 | 水环境,大气环境,环境风险管控 | 黑色金属冶炼和压延加工业 | 燃气电厂大气污染物排放标准(DB32/4386-2022) | 表1 燃气电厂大气污染物排放浓度限值 | 1#燃气锅炉(FQZN02-1) | 二氧化硫 | 2024-12-12 | 12.7 | 16.52 | 8.9 | 12.58 | -3.94mg/m3 | 绝对误差不超过±17mg/m3
2024年12月市管企业监测 | 南京南钢产业发展有限公司 | 水环境,大气环境,环境风险管控 | 黑色金属冶炼和压延加工业 | 燃气电厂大气污染物排放标准(DB32/4386-2022) | 表1 燃气电厂大气污染物排放浓度限值 | 1#燃气锅炉(FQZN02-1) | 二氧化硫 | 2024-12-12 | 15.1 | 16.52 | 11.9 | 12.58 | -3.94mg/m3 | 绝对误差不超过±17mg/m3
2024年12月市管企业监测 | 南京南钢产业发展有限公司 | 水环境,大气环境,环境风险管控 | 黑色金属冶炼和压延加工业 | 燃气电厂大气污染物排放标准(DB32/4386-2022) | 表1 燃气电厂大气污染物排放浓度限值 | 1#燃气锅炉(FQZN02-1) | 氮氧化物 | 2024-12-12 | 6.4 | 7.3 | 13.5 | 14.45 | 7.15mg/m3 | 绝对误差不超过±12mg/m3
2024年12月市管企业监测 | 南京南钢产业发展有限公司 | 水环境,大气环境,环境风险管控 | 黑色金属冶炼和压延加工业 | 燃气电厂大气污染物排放标准(DB32/4386-2022) | 表1 燃气电厂大气污染物排放浓度限值 | 1#燃气锅炉(FQZN02-1) | 氮氧化物 | 2024-12-12 | 6.8 | 7.3 | 13.8 | 14.45 | 7.15mg/m3 | 绝对误差不超过±12mg/m3
2024年12月市管企业监测 | 南京南钢产业发展有限公司 | 水环境,大气环境,环境风险管控 | 黑色金属冶炼和压延加工业 | 燃气电厂大气污染物排放标准(DB32/4386-2022) | 表1 燃气电厂大气污染物排放浓度限值 | 1#燃气锅炉(FQZN02-1) | 氮氧化物 | 2024-12-12 | 6.9 | 7.3 | 13.6 | 14.45 | 7.15mg/m3 | 绝对误差不超过±12mg/m3
2024年12月市管企业监测 | 南京南钢产业发展有限公司 | 水环境,大气环境,环境风险管控 | 黑色金属冶炼和压延加工业 | 燃气电厂大气污染物排放标准(DB32/4386-2022) | 表1 燃气电厂大气污染物排放浓度限值 | 1#燃气锅炉(FQZN02-1) | 氮氧化物 | 2024-12-12 | 9.0 | 7.3 | 15.9 | 14.45 | 7.15mg/m3 | 绝对误差不超过±12mg/m3
2024年12月市管企业监测 | 南京南钢产业发展有限公司 | 水环境,大气环境,环境风险管控 | 黑色金属冶炼和压延加工业 | 燃气电厂大气污染物排放标准(DB32/4386-2022) | 表1 燃气电厂大气污染物排放浓度限值 | 1#燃气锅炉(FQZN02-1) | 氮氧化物 | 2024-12-12 | 6.8 | 7.3 | 14.7 | 14.45 | 7.15mg/m3 | 绝对误差不超过±12mg/m3
2024年12月市管企业监测 | 南京南钢产业发展有限公司 | 水环境,大气环境,环境风险管控 | 黑色金属冶炼和压延加工业 | 燃气电厂大气污染物排放标准(DB32/4386-2022) | 表1 燃气电厂大气污染物排放浓度限值 | 1#燃气锅炉(FQZN02-1) | 氮氧化物 | 2024-12-12 | 7.9 | 7.3 | 15.2 | 14.45 | 7.15mg/m3 | 绝对误差不超过±12mg/m3
2024年12月市管企业监测 | 南京南钢产业发展有限公司 | 水环境,大气环境,环境风险管控 | 黑色金属冶炼和压延加工业 | 燃气电厂大气污染物排放标准(DB32/4386-2022) | 表1 燃气电厂大气污染物排放浓度限值 | 1#燃气锅炉(FQZN02-1) | 温度 | 2024-12-12 | 134.5 | 134.3 | 133.5 | 133.6 | -0.7℃ | 绝对误差不超过±3℃
2024年12月市管企业监测 | 南京南钢产业发展有限公司 | 水环境,大气环境,环境风险管控 | 黑色金属冶炼和压延加工业 | 燃气电厂大气污染物排放标准(DB32/4386-2022) | 表1 燃气电厂大气污染物排放浓度限值 | 1#燃气锅炉(FQZN02-1) | 温度 | 2024-12-12 | 134.0 | 134.3 | 133.5 | 133.6 | -0.7℃ | 绝对误差不超过±3℃
2024年12月市管企业监测 | 南京南钢产业发展有限公司 | 水环境,大气环境,环境风险管控 | 黑色金属冶炼和压延加工业 | 燃气电厂大气污染物排放标准(DB32/4386-2022) | 表1 燃气电厂大气污染物排放浓度限值 | 1#燃气锅炉(FQZN02-1) | 温度 | 2024-12-12 | 134.4 | 134.3 | 133.8 | 133.6 | -0.7℃ | 绝对误差不超过±3℃

## 废气排放
任务名称 | 企业名称 | 名录类别 | 行业类别 | 执行标准名称 | 执行标准条目名称 | 监测点 | 监测项目 | 监测日期 | 流量(m³/h) | 温度(°C) | 湿度(%) | 含氧量(%) | 流速(m/s) | 生产负荷(%) | 实测浓度 | 折算浓度 | 上限 | 下限 | 单位 | 是否超标 | 超标倍数 | 备注 | 是否有评价限值
2024年12月市管企业监测 | 扬子石化-巴斯夫有限责任公司 | 水环境,地下水,大气环境,土壤污染监管,环境风险管控 | 有机化学原料制造 | 固定式燃气轮机大气污染物排放标准(DB32/3967-2021) | 氮氧化物 | 电厂 2#燃气轮机(1) | 氮氧化物 | 2024-11-12 | 256591 | 115.6 | 11.7 | 13.09 | 10.6 | 94.2 | 15 | 11 | 30 |  | mg/m3 | 否 |  |  | 是
2024年12月市管企业监测 | 扬子石化-巴斯夫有限责任公司 | 水环境,地下水,大气环境,土壤污染监管,环境风险管控 | 有机化学原料制造 | 石油化学工业污染物排放标准(GB31571-2015) | （表5）大气污染物特别排放限值, 工艺加热炉 | 乙烯裂解炉H114(5) | 颗粒物 | 2024-10-31 | 44539 | 107 | 17.4 | 1.79 | 12.2 | 85.4 | <1.0 | <1.0 | 20 |  | mg/m3 | 否 |  |  | 是
2024年12月市管企业监测 | 扬子石化-巴斯夫有限责任公司 | 水环境,地下水,大气环境,土壤污染监管,环境风险管控 | 有机化学原料制造 | 石油化学工业污染物排放标准(GB31571-2015) | （表5）大气污染物特别排放限值, 工艺加热炉 | 乙烯裂解炉H114(5) | 氮氧化物 | 2024-10-31 | 44539 | 107 | 17.4 | 1.79 | 12.2 | 85.4 | 60 | 56 | 100 |  | mg/m3 | 否 |  |  | 是
2024年12月市管企业监测 | 扬子石化-巴斯夫有限责任公司 | 水环境,地下水,大气环境,土壤污染监管,环境风险管控 | 有机化学原料制造 | 石油化学工业污染物排放标准(GB31571-2015) | （表5）大气污染物特别排放限值, 工艺加热炉 | 乙烯裂解炉H114(5) | 二氧化硫 | 2024-10-31 | 44539 | 107 | 17.4 | 1.79 | 12.2 | 85.4 | <3 | <3 | 50 |  | mg/m3 | 否 |  |  | 是
2024年12月市管企业监测 | 扬子石化-巴斯夫有限责任公司 | 水环境,地下水,大气环境,土壤污染监管,环境风险管控 | 有机化学原料制造 | 化学工业挥发性有机物排放标准(DB32/3151—2016) | 挥发性有机物及臭气浓度排放限值,最高允许排放浓度 | 乙烯裂解炉H114(5) | 非甲烷总烃 | 2024-10-31 | 44539 | 107 | 17.4 | 1.79 | 12.2 | 85.4 | 0.23 | 0.23 | 80 |  | mg/m3 | 否 |  |  | 是
2024年12月市管企业监测 | 中国石油化工股份有限公司金陵分公司 | 水环境,地下水,大气环境,土壤污染监管,环境风险管控 | 原油加工及石油制品制造 | 燃煤电厂大气污染物排放标准(DB32/4148—2021) | 表1 燃煤电厂大气污染物排放浓度限值 | 热电2#锅炉(FQ-RD-02) | 二氧化硫 | 2024-11-18 | 169718 | 51.7 | 14 | 8.85 | 3.8 | 63.6 | <2 | <2 | 35 |  | mg/m3 | 否 |  |  | 是
2024年12月市管企业监测 | 中国石油化工股份有限公司金陵分公司 | 水环境,地下水,大气环境,土壤污染监管,环境风险管控 | 原油加工及石油制品制造 | 燃煤电厂大气污染物排放标准(DB32/4148—2021) | 表1 燃煤电厂大气污染物排放浓度限值 | 热电2#锅炉(FQ-RD-02) | 颗粒物 | 2024-11-18 | 169718 | 51.7 | 14 | 8.85 | 3.8 | 63.6 | <1.0 | <1.0 | 10 |  | mg/m3 | 否 |  |  | 是
2024年12月市管企业监测 | 中国石油化工股份有限公司金陵分公司 | 水环境,地下水,大气环境,土壤污染监管,环境风险管控 | 原油加工及石油制品制造 | 燃煤电厂大气污染物排放标准(DB32/4148—2021) | 表1 燃煤电厂大气污染物排放浓度限值 | 热电2#锅炉(FQ-RD-02) | 氮氧化物（以NO2计） | 2024-11-18 | 169718 | 51.7 | 14 | 8.85 | 3.8 | 63.6 | 27 | 33 | 50 |  | mg/m3 | 否 |  |  | 是
2024年12月市管企业监测 | 中国石油化工股份有限公司金陵分公司 | 水环境,地下水,大气环境,土壤污染监管,环境风险管控 | 原油加工及石油制品制造 | 石油炼制工业污染物排放标准(GB31570-2015) | 大气污染物特别排放限值,废水处理有机废气收集处理装置 | 新建污水处理场低浓度VOCs废气处理装置排口(FQ-LYW-08) | 甲苯 | 2024-12-19 | 11783 | 17.6 | 1.84 |  | 3.1 | 39.9 | 0.7 | 0.7 | 15 |  | mg/m3 | 否 |  |  | 是
2024年12月市管企业监测 | 中国石油化工股份有限公司金陵分公司 | 水环境,地下水,大气环境,土壤污染监管,环境风险管控 | 原油加工及石油制品制造 | 石油炼制工业污染物排放标准(GB31570-2015) | 大气污染物特别排放限值,废水处理有机废气收集处理装置 | 新建污水处理场低浓度VOCs废气处理装置排口(FQ-LYW-08) | 非甲烷总烃 | 2024-12-19 | 11783 | 17.6 | 1.84 |  | 3.1 | 39.9 | 7.68 | 7.68 | 120 |  | mg/m3 | 否 |  |  | 是
2024年12月市管企业监测 | 中国石油化工股份有限公司金陵分公司 | 水环境,地下水,大气环境,土壤污染监管,环境风险管控 | 原油加工及石油制品制造 | 石油炼制工业污染物排放标准(GB31570-2015) | 大气污染物特别排放限值,废水处理有机废气收集处理装置 | 新建污水处理场低浓度VOCs废气处理装置排口(FQ-LYW-08) | 二甲苯（总量） | 2024-12-19 | 11783 | 17.6 | 1.84 |  | 3.1 | 39.9 | <0.2 | <0.2 | 20 |  | mg/m3 | 否 |  |  | 是
2024年12月市管企业监测 | 中国石油化工股份有限公司金陵分公司 | 水环境,地下水,大气环境,土壤污染监管,环境风险管控 | 原油加工及石油制品制造 | 石油炼制工业污染物排放标准(GB31570-2015) | 大气污染物特别排放限值,废水处理有机废气收集处理装置 | 新建污水处理场低浓度VOCs废气处理装置排口(FQ-LYW-08) | 苯 | 2024-12-19 | 11783 | 17.6 | 1.84 |  | 3.1 | 39.9 | 1.5 | 1.5 | 4 |  | mg/m3 | 否 |  |  | 是
2024年12月市管企业监测 | 中国石油化工股份有限公司金陵分公司 | 水环境,地下水,大气环境,土壤污染监管,环境风险管控 | 原油加工及石油制品制造 | 燃煤电厂大气污染物排放标准(DB32/4148—2021) | 表1 燃煤电厂大气污染物排放浓度限值 | 热电4#锅炉(FQ-RD-04) | 二氧化硫 | 2024-12-13 | 176753 | 51.6 | 14.1 | 5.8 | 4 | 75 | <2 | <2 | 35 |  | mg/m3 | 否 |  |  | 是
2024年12月市管企业监测 | 中国石油化工股份有限公司金陵分公司 | 水环境,地下水,大气环境,土壤污染监管,环境风险管控 | 原油加工及石油制品制造 | 燃煤电厂大气污染物排放标准(DB32/4148—2021) | 表1 燃煤电厂大气污染物排放浓度限值 | 热电4#锅炉(FQ-RD-04) | 颗粒物 | 2024-12-13 | 176753 | 51.6 | 14.1 | 5.8 | 4 | 75 | 1.8 | 1.8 | 10 |  | mg/m3 | 否 |  |  | 是
2024年12月市管企业监测 | 中国石油化工股份有限公司金陵分公司 | 水环境,地下水,大气环境,土壤污染监管,环境风险管控 | 原油加工及石油制品制造 | 燃煤电厂大气污染物排放标准(DB32/4148—2021) | 表1 燃煤电厂大气污染物排放浓度限值 | 热电4#锅炉(FQ-RD-04) | 氮氧化物（以NO2计） | 2024-12-13 | 176753 | 51.6 | 14.1 | 5.8 | 4 | 75 | 10 | 10 | 50 |  | mg/m3 | 否 |  |  | 是
2024年12月市管企业监测 | 中国石油化工股份有限公司金陵分公司 | 水环境,地下水,大气环境,土壤污染监管,环境风险管控 | 原油加工及石油制品制造 | 燃煤电厂大气污染物排放标准(DB32/4148—2021) | 表1 燃煤电厂大气污染物排放浓度限值 | 热电1#锅炉(FQ-RD-01) | 二氧化硫 | 2024-11-18 | 181919 | 46.3 | 7.1 | 9.45 | 4.3 | 60.4 | <2 | <2 | 35 |  | mg/m3 | 否 |  |  | 是
2024年12月市管企业监测 | 中国石油化工股份有限公司金陵分公司 | 水环境,地下水,大气环境,土壤污染监管,环境风险管控 | 原油加工及石油制品制造 | 燃煤电厂大气污染物排放标准(DB32/4148—2021) | 表1 燃煤电厂大气污染物排放浓度限值 | 热电1#锅炉(FQ-RD-01) | 颗粒物 | 2024-11-18 | 181919 | 46.3 | 7.1 | 9.45 | 4.3 | 60.4 | 2.4 | 3.1 | 10 |  | mg/m3 | 否 |  |  | 是
2024年12月市管企业监测 | 中国石油化工股份有限公司金陵分公司 | 水环境,地下水,大气环境,土壤污染监管,环境风险管控 | 原油加工及石油制品制造 | 燃煤电厂大气污染物排放标准(DB32/4148—2021) | 表1 燃煤电厂大气污染物排放浓度限值 | 热电1#锅炉(FQ-RD-01) | 氮氧化物（以NO2计） | 2024-11-18 | 181919 | 46.3 | 7.1 | 9.45 | 4.3 | 60.4 | 19 | 25 | 50 |  | mg/m3 | 否 |  |  | 是
2024年12月市管企业监测 | 中国石油化工股份有限公司金陵分公司 | 水环境,地下水,大气环境,土壤污染监管,环境风险管控 | 原油加工及石油制品制造 | 燃煤电厂大气污染物排放标准(DB32/4148—2021) | 表1 燃煤电厂大气污染物排放浓度限值 | 热电3#锅炉(FQ-RD-03) | 二氧化硫 | 2024-11-27 | 226844 | 50.2 | 11.2 | 7.61 | 5.7 | 64.5 | 4 | 4 | 35 |  | mg/m3 | 否 |  |  | 是
2024年12月市管企业监测 | 中国石油化工股份有限公司金陵分公司 | 水环境,地下水,大气环境,土壤污染监管,环境风险管控 | 原油加工及石油制品制造 | 燃煤电厂大气污染物排放标准(DB32/4148—2021) | 表1 燃煤电厂大气污染物排放浓度限值 | 热电3#锅炉(FQ-RD-03) | 颗粒物 | 2024-11-27 | 226844 | 50.2 | 11.2 | 7.61 | 5.7 | 64.5 | <1.0 | <1.0 | 10 |  | mg/m3 | 否 |  |  | 是
2024年12月市管企业监测 | 中国石油化工股份有限公司金陵分公司 | 水环境,地下水,大气环境,土壤污染监管,环境风险管控 | 原油加工及石油制品制造 | 燃煤电厂大气污染物排放标准(DB32/4148—2021) | 表1 燃煤电厂大气污染物排放浓度限值 | 热电3#锅炉(FQ-RD-03) | 氮氧化物（以NO2计） | 2024-11-27 | 226844 | 50.2 | 11.2 | 7.61 | 5.7 | 64.5 | 30 | 34 | 50 |  | mg/m3 | 否 |  |  | 是
2024年12月市管企业监测 | 南京金江冶金炉料有限公司 | 水环境,大气环境,环境风险管控 | 炼铁 | 钢铁烧结、球团工业大气污染物排放标准(GB28662-2012) | （表3）大气污染物特别排放限值,烧结机球团焙烧设备 | 5#220 m2烧结机机头(DA015（FQQT15）) | 颗粒物 | 2024-12-02 | 692101 | 123.6 | 18.62 | 15.17 | 17.3 | 98.7 | 6.3 | 5.4 | 40 |  | mg/m3 | 否 |  |  | 是
2024年12月市管企业监测 | 南京金江冶金炉料有限公司 | 水环境,大气环境,环境风险管控 | 炼铁 | 钢铁烧结、球团工业大气污染物排放标准(GB28662-2012) | （表3）大气污染物特别排放限值,烧结机球团焙烧设备 | 5#220 m2烧结机机头(DA015（FQQT15）) | 氟化物 | 2024-12-02 | 612101 | 123.6 | 18.62 | 15.17 | 17.3 | 98.7 | <0.06 | <0.06 | 4.0 |  | mg/m3 | 否 |  |  | 是
2024年12月市管企业监测 | 南京金江冶金炉料有限公司 | 水环境,大气环境,环境风险管控 | 炼铁 | 钢铁烧结、球团工业大气污染物排放标准(GB28662-2012) | （表3）大气污染物特别排放限值,烧结机球团焙烧设备 | 5#220 m2烧结机机头(DA015（FQQT15）) | 氮氧化物 | 2024-12-02 | 692101 | 123.6 | 18.62 | 15.17 | 17.3 | 98.7 | 20 | 17 | 300 |  | mg/m3 | 否 |  |  | 是
2024年12月市管企业监测 | 南京金江冶金炉料有限公司 | 水环境,大气环境,环境风险管控 | 炼铁 | 钢铁烧结、球团工业大气污染物排放标准(GB28662-2012) | （表3）大气污染物特别排放限值,烧结机球团焙烧设备 | 5#220 m2烧结机机头(DA015（FQQT15）) | 二氧化硫 | 2024-12-02 | 692101 | 123.6 | 18.62 | 15.17 | 17.3 | 98.7 | 6 | 5 | 180 |  | mg/m3 | 否 |  |  | 是
2024年12月市管企业监测 | 南京金江冶金炉料有限公司 | 水环境,大气环境,环境风险管控 | 炼铁 | 钢铁烧结、球团工业大气污染物排放标准(GB28662-2012) | （表3）大气污染物特别排放限值,烧结机球团焙烧设备 | 1#3#180M2烧结机头(FQXT59) | 颗粒物 | 2024-12-02 | 891759 | 130 | 12.1 | 14.93 | 11.4 | 99 | 1.2 | 1.0 | 40 |  | mg/m3 | 否 |  |  | 是
2024年12月市管企业监测 | 南京金江冶金炉料有限公司 | 水环境,大气环境,环境风险管控 | 炼铁 | 钢铁烧结、球团工业大气污染物排放标准(GB28662-2012) | （表3）大气污染物特别排放限值,烧结机球团焙烧设备 | 1#3#180M2烧结机头(FQXT59) | 二氧化硫 | 2024-12-02 | 891759 | 130 | 12.1 | 14.93 | 11.4 | 99 | 10 | 8 | 180 |  | mg/m3 | 否 |  |  | 是
2024年12月市管企业监测 | 南京金江冶金炉料有限公司 | 水环境,大气环境,环境风险管控 | 炼铁 | 钢铁烧结、球团工业大气污染物排放标准(GB28662-2012) | （表3）大气污染物特别排放限值,烧结机球团焙烧设备 | 1#3#180M2烧结机头(FQXT59) | 氮氧化物 | 2024-12-02 | 891759 | 130 | 12.1 | 14.93 | 11.4 | 99 | 36 | 30 | 300 |  | mg/m3 | 否 |  |  | 是
2024年12月市管企业监测 | 南京金江冶金炉料有限公司 | 水环境,大气环境,环境风险管控 | 炼铁 | 钢铁烧结、球团工业大气污染物排放标准(GB28662-2012) | （表3）大气污染物特别排放限值,烧结机球团焙烧设备 | 1#3#180M2烧结机头(FQXT59) | 氟化物 | 2024-12-02 | 891759 | 130 | 12.1 | 14.93 | 11.4 | 99 | <0.06 | <0.06 | 4.0 |  | mg/m3 | 否 |  |  | 是
2024年12月市管企业监测 | 南京金江冶金炉料有限公司 | 水环境,大气环境,环境风险管控 | 炼铁 | 钢铁烧结、球团工业大气污染物排放标准(GB28662-2012) | （表3）大气污染物特别排放限值,烧结机机尾带式焙烧机机尾其他生产设备 | 2#360M2烧结机尾(FQXT30-1) | 颗粒物 | 2024-10-14 | 283835 | 80.8 | 4.12 |  | 9.5 | 76 | 7.2 | 7.2 | 20 |  | mg/m3 | 否 |  |  | 是
2024年12月市管企业监测 | 南京金江冶金炉料有限公司 | 水环境,大气环境,环境风险管控 | 炼铁 | 炼焦化学工业污染物排放标准(GB16171-2012) | （表6）大气污染物特别排放限值,焦炉烟囱 | 3#焦炉烟囱(FQXT44) | 颗粒物 | 2024-10-22 | 201074 | 168.5 | 2.4 |  | 2.5 | 92.9 | 1.4 | 1.4 | 15 |  | mg/m3 | 否 |  |  | 是
2024年12月市管企业监测 | 南京金江冶金炉料有限公司 | 水环境,大气环境,环境风险管控 | 炼铁 | 炼焦化学工业污染物排放标准(GB16171-2012) | （表6）大气污染物特别排放限值,焦炉烟囱 | 3#焦炉烟囱(FQXT44) | 氮氧化物 | 2024-10-22 | 201074 | 168.5 | 2.4 |  | 2.5 | 92.9 | 44 | 44 | 150 |  | mg/m3 | 否 |  |  | 是
2024年12月市管企业监测 | 南京金江冶金炉料有限公司 | 水环境,大气环境,环境风险管控 | 炼铁 | 炼焦化学工业污染物排放标准(GB16171-2012) | （表6）大气污染物特别排放限值,焦炉烟囱 | 3#焦炉烟囱(FQXT44) | 二氧化硫 | 2024-10-22 | 201074 | 168.5 | 2.4 |  | 2.5 | 92.9 | 5 | 5 | 30 |  | mg/m3 | 否 |  |  | 是
2024年12月市管企业监测 | 南京金江冶金炉料有限公司 | 水环境,大气环境,环境风险管控 | 炼铁 | 炼焦化学工业污染物排放标准(GB16171-2012) | （表6）大气污染物特别排放限值,焦炉烟囱 | 4#焦炉烟囱(FQXT46) | 颗粒物 | 2024-10-22 | 200030 | 162.8 | 3.77 |  | 2.3 | 92.9 | <1.0 | <1.0 | 15 |  | mg/m3 | 否 |  |  | 是
2024年12月市管企业监测 | 南京金江冶金炉料有限公司 | 水环境,大气环境,环境风险管控 | 炼铁 | 炼焦化学工业污染物排放标准(GB16171-2012) | （表6）大气污染物特别排放限值,焦炉烟囱 | 4#焦炉烟囱(FQXT46) | 二氧化硫 | 2024-10-22 | 200030 | 162.8 | 3.77 |  | 2.3 | 92.9 | 10 | 10 | 30 |  | mg/m3 | 否 |  |  | 是
2024年12月市管企业监测 | 南京金江冶金炉料有限公司 | 水环境,大气环境,环境风险管控 | 炼铁 | 炼焦化学工业污染物排放标准(GB16171-2012) | （表6）大气污染物特别排放限值,焦炉烟囱 | 4#焦炉烟囱(FQXT46) | 氮氧化物 | 2024-10-22 | 200030 | 162.8 | 3.77 |  | 2.3 | 92.9 | 40 | 40 | 150 |  | mg/m3 | 否 |  |  | 是
2024年12月市管企业监测 | 中国石化集团资产经营管理有限公司扬子石化分公司 |  | 热电联产 | 燃煤电厂大气污染物排放标准(DB32/4148—2021) | 表1 燃煤电厂大气污染物排放浓度限值 | 6#脱硫塔(DA001) | 二氧化硫 | 2024-11-14 | 313057 | 51.3 | 11.6 | 7.67 | 4.2 | 53.3 | 8 | 9 | 35 |  | mg/m3 | 否 |  |  | 是
2024年12月市管企业监测 | 中国石化集团资产经营管理有限公司扬子石化分公司 |  | 热电联产 | 燃煤电厂大气污染物排放标准(DB32/4148—2021) | 表1 燃煤电厂大气污染物排放浓度限值 | 6#脱硫塔(DA001) | 氮氧化物（以NO2计） | 2024-11-14 | 313057 | 51.3 | 11.6 | 7.67 | 4.2 | 53.3 | 11 | 12 | 50 |  | mg/m3 | 否 |  |  | 是
2024年12月市管企业监测 | 中国石化集团资产经营管理有限公司扬子石化分公司 |  | 热电联产 | 燃煤电厂大气污染物排放标准(DB32/4148—2021) | 表1 燃煤电厂大气污染物排放浓度限值 | 6#脱硫塔(DA001) | 颗粒物 | 2024-11-14 | 313057 | 51.3 | 11.6 | 7.67 | 4.2 | 53.3 | <1.0 | <1.0 | 10 |  | mg/m3 | 否 |  |  | 是
2024年12月市管企业监测 | 中国石化集团资产经营管理有限公司扬子石化分公司 |  | 热电联产 | 燃煤电厂大气污染物排放标准(DB32/4148—2021) | 表1 燃煤电厂大气污染物排放浓度限值 | 7#脱硫塔(FQ-RDTL01) | 氮氧化物（以NO2计） | 2024-12-18 | 328459 | 45.8 | 8.2 | 7.49 | 6.3 | 44 | 14 | 16 | 50 |  | mg/m3 | 否 |  |  | 是
2024年12月市管企业监测 | 中国石化集团资产经营管理有限公司扬子石化分公司 |  | 热电联产 | 燃煤电厂大气污染物排放标准(DB32/4148—2021) | 表1 燃煤电厂大气污染物排放浓度限值 | 7#脱硫塔(FQ-RDTL01) | 二氧化硫 | 2024-12-18 | 328459 | 45.8 | 8.2 | 7.49 | 6.3 | 44 | 15 | 17 | 35 |  | mg/m3 | 否 |  |  | 是
2024年12月市管企业监测 | 中国石化集团资产经营管理有限公司扬子石化分公司 |  | 热电联产 | 燃煤电厂大气污染物排放标准(DB32/4148—2021) | 表1 燃煤电厂大气污染物排放浓度限值 | 7#脱硫塔(FQ-RDTL01) | 颗粒物 | 2024-12-18 | 328459 | 45.8 | 8.2 | 7.49 | 6.3 | 44 | 1.5 | 1.7 | 10 |  | mg/m3 | 否 |  |  | 是
2024年12月市管企业监测 | 中国石化扬子石油化工有限公司 | 水环境,地下水,大气环境,土壤污染监管,环境风险管控 | 原油加工及石油制品制造 | 石油化学工业污染物排放标准(GB31571-2015) | （表5）大气污染物特别排放限值, 工艺加热炉 | 烯烃5#乙烯裂解炉BA1105烟囱(FQ-XT03) | 二氧化硫 | 2024-12-05 | 66607 | 125.1 | 21.3 | 3 | 7.5 | 89.8 | <2 | <2 | 50 |  | mg/m3 | 否 |  |  | 是
2024年12月市管企业监测 | 中国石化扬子石油化工有限公司 | 水环境,地下水,大气环境,土壤污染监管,环境风险管控 | 原油加工及石油制品制造 | 石油化学工业污染物排放标准(GB31571-2015) | （表5）大气污染物特别排放限值, 工艺加热炉 | 烯烃5#乙烯裂解炉BA1105烟囱(FQ-XT03) | 颗粒物 | 2024-12-05 | 66607 | 125.1 | 21.3 | 3 | 7.5 | 89.8 | 1.0 | 1.0 | 20 |  | mg/m3 | 否 |  |  | 是
2024年12月市管企业监测 | 中国石化扬子石油化工有限公司 | 水环境,地下水,大气环境,土壤污染监管,环境风险管控 | 原油加工及石油制品制造 | 石油化学工业污染物排放标准(GB31571-2015) | （表5）大气污染物特别排放限值, 工艺加热炉 | 烯烃5#乙烯裂解炉BA1105烟囱(FQ-XT03) | 氮氧化物 | 2024-12-05 | 66607 | 125.1 | 21.3 | 3 | 7.5 | 89.8 | 54 | 54 | 100 |  | mg/m3 | 否 |  |  | 是
2024年12月市管企业监测 | 南京南钢产业发展有限公司 | 水环境,大气环境,环境风险管控 | 黑色金属冶炼和压延加工业 | 燃气电厂大气污染物排放标准(DB32/4386-2022) | 表1 燃气电厂大气污染物排放浓度限值 | 2#燃气锅炉(FQZN02-1) | 二氧化硫 | 2024-11-21 | 202928 | 141.3 | 3.1 | 5.23 | 4.7 | 80 | 13 | 15 | 35 | 0 | mg/m3 | 否 |  |  | 是
2024年12月市管企业监测 | 南京南钢产业发展有限公司 | 水环境,大气环境,环境风险管控 | 黑色金属冶炼和压延加工业 | 燃气电厂大气污染物排放标准(DB32/4386-2022) | 表1 燃气电厂大气污染物排放浓度限值 | 2#燃气锅炉(FQZN02-1) | 氨 | 2024-11-21 | 202928 | 141.3 | 3.1 | 5.23 | 4.7 | 80 | 0.91 | 0.91 | 8 | 0 | mg/m3 | 否 |  |  | 是
2024年12月市管企业监测 | 南京南钢产业发展有限公司 | 水环境,大气环境,环境风险管控 | 黑色金属冶炼和压延加工业 | 燃气电厂大气污染物排放标准(DB32/4386-2022) | 表1 燃气电厂大气污染物排放浓度限值 | 2#燃气锅炉(FQZN02-1) | 颗粒物 | 2024-11-21 | 202928 | 141.3 | 3.1 | 5.23 | 4.7 | 80 | 1.4 | 1.6 | 5 | 0 | mg/m3 | 否 |  |  | 是
2024年12月市管企业监测 | 南京南钢产业发展有限公司 | 水环境,大气环境,环境风险管控 | 黑色金属冶炼和压延加工业 | 燃气电厂大气污染物排放标准(DB32/4386-2022) | 表1 燃气电厂大气污染物排放浓度限值 | 2#燃气锅炉(FQZN02-1) | 氮氧化物 | 2024-11-21 | 202928 | 141.3 | 3.1 | 5.23 | 4.7 | 80 | 14 | 16 | 50 | 0 | mg/m3 | 否 |  |  | 是
2024年12月市管企业监测 | 南京南钢产业发展有限公司 | 水环境,大气环境,环境风险管控 | 黑色金属冶炼和压延加工业 | 燃气电厂大气污染物排放标准(DB32/4386-2022) | 表1 燃气电厂大气污染物排放浓度限值 | 1#燃气锅炉(FQZN02-1) | 颗粒物 | 2024-12-12 | 848342 | 133 | 1.3 | 6.2 | 19 | 78 | 1.6 | 1.9 | 5 | 0 | mg/m3 | 否 |  |  | 是
2024年12月市管企业监测 | 南京南钢产业发展有限公司 | 水环境,大气环境,环境风险管控 | 黑色金属冶炼和压延加工业 | 燃气电厂大气污染物排放标准(DB32/4386-2022) | 表1 燃气电厂大气污染物排放浓度限值 | 1#燃气锅炉(FQZN02-1) | 氨 | 2024-12-12 | 848342 | 133 | 1.3 | 6.2 | 19 | 78 | 0.68 | 0.83 | 8 | 0 | mg/m3 | 否 |  |  | 是
2024年12月市管企业监测 | 南京南钢产业发展有限公司 | 水环境,大气环境,环境风险管控 | 黑色金属冶炼和压延加工业 | 燃气电厂大气污染物排放标准(DB32/4386-2022) | 表1 燃气电厂大气污染物排放浓度限值 | 1#燃气锅炉(FQZN02-1) | 二氧化硫 | 2024-12-12 | 848342 | 133 | 1.3 | 6.2 | 19 | 78 | 15 | 18 | 35 | 0 | mg/m3 | 否 |  |  | 是
2024年12月市管企业监测 | 南京南钢产业发展有限公司 | 水环境,大气环境,环境风险管控 | 黑色金属冶炼和压延加工业 | 燃气电厂大气污染物排放标准(DB32/4386-2022) | 表1 燃气电厂大气污染物排放浓度限值 | 1#燃气锅炉(FQZN02-1) | 氮氧化物 | 2024-12-12 | 848342 | 133 | 1.3 | 6.2 | 19 | 78 | 7 | 9 | 50 | 0 | mg/m3 | 否 |  |  | 是
2024年12月市管企业监测 | 上海梅山钢铁股份有限公司 | 水环境,地下水,大气环境,土壤污染监管,环境风险管控 | 黑色金属冶炼和压延加工业 | 轧钢工业大气污染物排放标准(GB28665-2012) | （表1、表2）现有和新建企业有组织大气污染物排放浓度限值,涂镀层机组、酸洗机组 | 电镀锡化学处理段废气净化系统(17) | 铬酸雾 | 2024-09-18 | 9423 | 39 | 8.3 |  | 8.6 | 100 | <0.005 | <0.005 | 0.07 |  | mg/m3 | 否 |  |  | 是

## 无组织
任务名称 | 企业名称 | 名录类别 | 行业类别 | 执行标准名称 | 执行标准条目名称 | 监测点 | 监测项目 | 监测日期 | 风向 | 风速（m/s） | 温度(℃) | 压力（kPa） | 排放浓度 | 上限 | 下限 | 单位 | 是否超标 | 超标倍数 | 备注
2024年12月市管企业监测 | 扬子石化-巴斯夫有限责任公司 | 水环境,地下水,大气环境,土壤污染监管,环境风险管控 | 有机化学原料制造 | 石油化学工业污染物排放标准(GB31571-2015) | （表7）企业边界大气污染物浓度限值 | 下风向2# | 氯化氢 | 2024-11-05 | 东北 | 1.2 | 18.6 | 102.87 | <0.02 | 0.2 |  | mg/m3 | 否
2024年12月市管企业监测 | 扬子石化-巴斯夫有限责任公司 | 水环境,地下水,大气环境,土壤污染监管,环境风险管控 | 有机化学原料制造 | 石油化学工业污染物排放标准(GB31571-2015) | （表7）企业边界大气污染物浓度限值 | 下风向2# | 甲苯 | 2024-11-05 | 东北 | 1.2 | 18.6 | 102.87 | 0.0056 | 0.8 |  | mg/m3 | 否
2024年12月市管企业监测 | 扬子石化-巴斯夫有限责任公司 | 水环境,地下水,大气环境,土壤污染监管,环境风险管控 | 有机化学原料制造 | 石油化学工业污染物排放标准(GB31571-2015) | （表7）企业边界大气污染物浓度限值 | 下风向2# | 苯 | 2024-11-05 | 东北 | 1.2 | 18.6 | 102.87 | 0.0032 | 0.4 |  | mg/m3 | 否
2024年12月市管企业监测 | 扬子石化-巴斯夫有限责任公司 | 水环境,地下水,大气环境,土壤污染监管,环境风险管控 | 有机化学原料制造 | 石油化学工业污染物排放标准(GB31571-2015) | （表7）企业边界大气污染物浓度限值 | 下风向2# | 非甲烷总烃 | 2024-11-05 | 东北 | 1.2 | 18.6 | 102.87 | 1.25 | 4.0 |  | mg/m3 | 否
2024年12月市管企业监测 | 扬子石化-巴斯夫有限责任公司 | 水环境,地下水,大气环境,土壤污染监管,环境风险管控 | 有机化学原料制造 | 石油化学工业污染物排放标准(GB31571-2015) | （表7）企业边界大气污染物浓度限值 | 下风向2# | 二甲苯（总量） | 2024-11-05 | 东北 | 1.2 | 18.6 | 102.87 | <0.0015 | 0.8 |  | mg/m3 | 否
2024年12月市管企业监测 | 扬子石化-巴斯夫有限责任公司 | 水环境,地下水,大气环境,土壤污染监管,环境风险管控 | 有机化学原料制造 | 石油化学工业污染物排放标准(GB31571-2015) | （表7）企业边界大气污染物浓度限值 | 下风向1# | 氯化氢 | 2024-11-05 | 东北 | 1.2 | 18.6 | 102.87 | <0.02 | 0.2 |  | mg/m3 | 否
2024年12月市管企业监测 | 扬子石化-巴斯夫有限责任公司 | 水环境,地下水,大气环境,土壤污染监管,环境风险管控 | 有机化学原料制造 | 石油化学工业污染物排放标准(GB31571-2015) | （表7）企业边界大气污染物浓度限值 | 下风向1# | 甲苯 | 2024-11-05 | 东北 | 1.2 | 18.6 | 102.87 | 0.0067 | 0.8 |  | mg/m3 | 否
2024年12月市管企业监测 | 扬子石化-巴斯夫有限责任公司 | 水环境,地下水,大气环境,土壤污染监管,环境风险管控 | 有机化学原料制造 | 石油化学工业污染物排放标准(GB31571-2015) | （表7）企业边界大气污染物浓度限值 | 下风向1# | 二甲苯（总量） | 2024-11-05 | 东北 | 1.2 | 18.6 | 102.87 | <0.0015 | 0.8 |  | mg/m3 | 否
2024年12月市管企业监测 | 扬子石化-巴斯夫有限责任公司 | 水环境,地下水,大气环境,土壤污染监管,环境风险管控 | 有机化学原料制造 | 石油化学工业污染物排放标准(GB31571-2015) | （表7）企业边界大气污染物浓度限值 | 下风向1# | 非甲烷总烃 | 2024-11-05 | 东北 | 1.2 | 18.6 | 102.87 | 1.17 | 4.0 |  | mg/m3 | 否
2024年12月市管企业监测 | 扬子石化-巴斯夫有限责任公司 | 水环境,地下水,大气环境,土壤污染监管,环境风险管控 | 有机化学原料制造 | 石油化学工业污染物排放标准(GB31571-2015) | （表7）企业边界大气污染物浓度限值 | 下风向1# | 苯 | 2024-11-05 | 东北 | 1.2 | 18.6 | 102.87 | 0.0032 | 0.4 |  | mg/m3 | 否
2024年12月市管企业监测 | 扬子石化-巴斯夫有限责任公司 | 水环境,地下水,大气环境,土壤污染监管,环境风险管控 | 有机化学原料制造 | 石油化学工业污染物排放标准(GB31571-2015) | （表7）企业边界大气污染物浓度限值 | 下风向3# | 氯化氢 | 2024-11-05 | 东北 | 1.2 | 18.6 | 102.87 | <0.02 | 0.2 |  | mg/m3 | 否
2024年12月市管企业监测 | 扬子石化-巴斯夫有限责任公司 | 水环境,地下水,大气环境,土壤污染监管,环境风险管控 | 有机化学原料制造 | 石油化学工业污染物排放标准(GB31571-2015) | （表7）企业边界大气污染物浓度限值 | 下风向3# | 二甲苯（总量） | 2024-11-05 | 东北 | 1.2 | 18.6 | 102.87 | <0.0015 | 0.8 |  | mg/m3 | 否
2024年12月市管企业监测 | 扬子石化-巴斯夫有限责任公司 | 水环境,地下水,大气环境,土壤污染监管,环境风险管控 | 有机化学原料制造 | 石油化学工业污染物排放标准(GB31571-2015) | （表7）企业边界大气污染物浓度限值 | 下风向3# | 非甲烷总烃 | 2024-11-05 | 东北 | 1.2 | 18.6 | 102.87 | 1.25 | 4.0 |  | mg/m3 | 否
2024年12月市管企业监测 | 扬子石化-巴斯夫有限责任公司 | 水环境,地下水,大气环境,土壤污染监管,环境风险管控 | 有机化学原料制造 | 石油化学工业污染物排放标准(GB31571-2015) | （表7）企业边界大气污染物浓度限值 | 下风向3# | 苯 | 2024-11-05 | 东北 | 1.2 | 18.6 | 102.87 | 0.0032 | 0.4 |  | mg/m3 | 否
2024年12月市管企业监测 | 扬子石化-巴斯夫有限责任公司 | 水环境,地下水,大气环境,土壤污染监管,环境风险管控 | 有机化学原料制造 | 石油化学工业污染物排放标准(GB31571-2015) | （表7）企业边界大气污染物浓度限值 | 下风向3# | 甲苯 | 2024-11-05 | 东北 | 1.2 | 18.6 | 102.87 | 0.0056 | 0.8 |  | mg/m3 | 否
2024年12月市管企业监测 | 扬子石化-巴斯夫有限责任公司 | 水环境,地下水,大气环境,土壤污染监管,环境风险管控 | 有机化学原料制造 | 石油化学工业污染物排放标准(GB31571-2015) | （表7）企业边界大气污染物浓度限值 | 下风向4# | 甲苯 | 2024-11-05 | 东北 | 1.2 | 18.6 | 102.87 | 0.0056 | 0.8 |  | mg/m3 | 否
2024年12月市管企业监测 | 扬子石化-巴斯夫有限责任公司 | 水环境,地下水,大气环境,土壤污染监管,环境风险管控 | 有机化学原料制造 | 石油化学工业污染物排放标准(GB31571-2015) | （表7）企业边界大气污染物浓度限值 | 下风向4# | 非甲烷总烃 | 2024-11-05 | 东北 | 1.2 | 18.6 | 102.87 | 0.23 | 4.0 |  | mg/m3 | 否
2024年12月市管企业监测 | 扬子石化-巴斯夫有限责任公司 | 水环境,地下水,大气环境,土壤污染监管,环境风险管控 | 有机化学原料制造 | 石油化学工业污染物排放标准(GB31571-2015) | （表7）企业边界大气污染物浓度限值 | 下风向4# | 氯化氢 | 2024-11-05 | 东北 | 1.2 | 18.6 | 102.87 | <0.02 | 0.2 |  | mg/m3 | 否
2024年12月市管企业监测 | 扬子石化-巴斯夫有限责任公司 | 水环境,地下水,大气环境,土壤污染监管,环境风险管控 | 有机化学原料制造 | 石油化学工业污染物排放标准(GB31571-2015) | （表7）企业边界大气污染物浓度限值 | 下风向4# | 苯 | 2024-11-05 | 东北 | 1.2 | 18.6 | 102.87 | 0.0035 | 0.4 |  | mg/m3 | 否
2024年12月市管企业监测 | 扬子石化-巴斯夫有限责任公司 | 水环境,地下水,大气环境,土壤污染监管,环境风险管控 | 有机化学原料制造 | 石油化学工业污染物排放标准(GB31571-2015) | （表7）企业边界大气污染物浓度限值 | 下风向4# | 二甲苯（总量） | 2024-11-05 | 东北 | 1.2 | 18.6 | 102.87 | 0.0028 | 0.8 |  | mg/m3 | 否
2024年12月市管企业监测 | 中国石油化工股份有限公司金陵分公司 | 水环境,地下水,大气环境,土壤污染监管,环境风险管控 | 原油加工及石油制品制造 | 石油炼制工业污染物排放标准(GB31570-2015) | 企业边界大气污染物浓度限值 | 下风向4# | 甲苯 | 2024-10-23 | 北 | <1.0 | 17 | 102.58 | <0.0015 | 0.8 |  | mg/m3 | 否
2024年12月市管企业监测 | 中国石油化工股份有限公司金陵分公司 | 水环境,地下水,大气环境,土壤污染监管,环境风险管控 | 原油加工及石油制品制造 | 石油炼制工业污染物排放标准(GB31570-2015) | 企业边界大气污染物浓度限值 | 下风向4# | 二甲苯 | 2024-10-23 | 北 | <1.0 | 17 | 102.58 | <0.0015 | 0.8 |  | mg/m3 | 否
2024年12月市管企业监测 | 中国石油化工股份有限公司金陵分公司 | 水环境,地下水,大气环境,土壤污染监管,环境风险管控 | 原油加工及石油制品制造 | 石油炼制工业污染物排放标准(GB31570-2015) | 企业边界大气污染物浓度限值 | 下风向4# | 苯 | 2024-10-23 | 北 | <1.0 | 17 | 102.58 | <0.0015 | 0.4 |  | mg/m3 | 否
2024年12月市管企业监测 | 中国石油化工股份有限公司金陵分公司 | 水环境,地下水,大气环境,土壤污染监管,环境风险管控 | 原油加工及石油制品制造 | 石油炼制工业污染物排放标准(GB31570-2015) | 企业边界大气污染物浓度限值 | 下风向4# | 非甲烷总烃 | 2024-10-23 | 北 | <1.0 | 17 | 102.58 | 0.29 | 4.0 |  | mg/m3 | 否
2024年12月市管企业监测 | 中国石油化工股份有限公司金陵分公司 | 水环境,地下水,大气环境,土壤污染监管,环境风险管控 | 原油加工及石油制品制造 | 石油炼制工业污染物排放标准(GB31570-2015) | 企业边界大气污染物浓度限值 | 下风向2# | 甲苯 | 2024-10-23 | 北 | <1.0 | 17 | 102.58 | <0.0015 | 0.8 |  | mg/m3 | 否
2024年12月市管企业监测 | 中国石油化工股份有限公司金陵分公司 | 水环境,地下水,大气环境,土壤污染监管,环境风险管控 | 原油加工及石油制品制造 | 石油炼制工业污染物排放标准(GB31570-2015) | 企业边界大气污染物浓度限值 | 下风向2# | 苯 | 2024-10-23 | 北 | <1.0 | 17 | 102.58 | <0.0015 | 0.4 |  | mg/m3 | 否
2024年12月市管企业监测 | 中国石油化工股份有限公司金陵分公司 | 水环境,地下水,大气环境,土壤污染监管,环境风险管控 | 原油加工及石油制品制造 | 石油炼制工业污染物排放标准(GB31570-2015) | 企业边界大气污染物浓度限值 | 下风向2# | 非甲烷总烃 | 2024-10-23 | 北 | <1.0 | 17 | 102.58 | 0.28 | 4.0 |  | mg/m3 | 否
2024年12月市管企业监测 | 中国石油化工股份有限公司金陵分公司 | 水环境,地下水,大气环境,土壤污染监管,环境风险管控 | 原油加工及石油制品制造 | 石油炼制工业污染物排放标准(GB31570-2015) | 企业边界大气污染物浓度限值 | 下风向2# | 二甲苯 | 2024-10-23 | 北 | <1.0 | 17 | 102.58 | <0.0015 | 0.8 |  | mg/m3 | 否
2024年12月市管企业监测 | 中国石油化工股份有限公司金陵分公司 | 水环境,地下水,大气环境,土壤污染监管,环境风险管控 | 原油加工及石油制品制造 | 石油炼制工业污染物排放标准(GB31570-2015) | 企业边界大气污染物浓度限值 | 下风向1# | 苯 | 2024-10-23 | 北 | <1.0 | 17 | 102.58 | <0.0015 | 0.4 |  | mg/m3 | 否
2024年12月市管企业监测 | 中国石油化工股份有限公司金陵分公司 | 水环境,地下水,大气环境,土壤污染监管,环境风险管控 | 原油加工及石油制品制造 | 石油炼制工业污染物排放标准(GB31570-2015) | 企业边界大气污染物浓度限值 | 下风向1# | 非甲烷总烃 | 2024-10-23 | 北 | <1.0 | 17 | 102.58 | 0.75 | 4.0 |  | mg/m3 | 否
2024年12月市管企业监测 | 中国石油化工股份有限公司金陵分公司 | 水环境,地下水,大气环境,土壤污染监管,环境风险管控 | 原油加工及石油制品制造 | 石油炼制工业污染物排放标准(GB31570-2015) | 企业边界大气污染物浓度限值 | 下风向1# | 二甲苯 | 2024-10-23 | 北 | <1.0 | 17 | 102.58 | 0.192 | 0.8 |  | mg/m3 | 否
2024年12月市管企业监测 | 中国石油化工股份有限公司金陵分公司 | 水环境,地下水,大气环境,土壤污染监管,环境风险管控 | 原油加工及石油制品制造 | 石油炼制工业污染物排放标准(GB31570-2015) | 企业边界大气污染物浓度限值 | 下风向1# | 甲苯 | 2024-10-23 | 北 | <1.0 | 17 | 102.58 | <0.0015 | 0.8 |  | mg/m3 | 否
2024年12月市管企业监测 | 中国石油化工股份有限公司金陵分公司 | 水环境,地下水,大气环境,土壤污染监管,环境风险管控 | 原油加工及石油制品制造 | 石油炼制工业污染物排放标准(GB31570-2015) | 企业边界大气污染物浓度限值 | 下风向3# | 苯 | 2024-10-23 | 北 | <1.0 | 17 | 102.58 | <0.0015 | 0.4 |  | mg/m3 | 否
2024年12月市管企业监测 | 中国石油化工股份有限公司金陵分公司 | 水环境,地下水,大气环境,土壤污染监管,环境风险管控 | 原油加工及石油制品制造 | 石油炼制工业污染物排放标准(GB31570-2015) | 企业边界大气污染物浓度限值 | 下风向3# | 甲苯 | 2024-10-23 | 北 | <1.0 | 17 | 102.58 | <0.0015 | 0.8 |  | mg/m3 | 否
2024年12月市管企业监测 | 中国石油化工股份有限公司金陵分公司 | 水环境,地下水,大气环境,土壤污染监管,环境风险管控 | 原油加工及石油制品制造 | 石油炼制工业污染物排放标准(GB31570-2015) | 企业边界大气污染物浓度限值 | 下风向3# | 二甲苯 | 2024-10-23 | 北 | <1.0 | 17 | 102.58 | <0.0015 | 0.8 |  | mg/m3 | 否
2024年12月市管企业监测 | 中国石油化工股份有限公司金陵分公司 | 水环境,地下水,大气环境,土壤污染监管,环境风险管控 | 原油加工及石油制品制造 | 石油炼制工业污染物排放标准(GB31570-2015) | 企业边界大气污染物浓度限值 | 下风向3# | 非甲烷总烃 | 2024-10-23 | 北 | <1.0 | 17 | 102.58 | 0.73 | 4.0 |  | mg/m3 | 否
2024年12月市管企业监测 | 中国石化集团南京化学工业有限公司 | 水环境,地下水,大气环境,土壤污染监管,环境风险管控 | 有机化学原料制造 | 化学工业挥发性有机物排放标准(DB 32/3151—2016) | 表2 厂界挥发性有机物监控点浓度限值和臭气浓度限值 | 下风向3# | 二甲苯 | 2024-11-27 | 北 | 2.1 | 7 | 102.4 | <0.0015 | 0.30 |  | mg/m3 | 否
2024年12月市管企业监测 | 中国石化集团南京化学工业有限公司 | 水环境,地下水,大气环境,土壤污染监管,环境风险管控 | 有机化学原料制造 | 化学工业挥发性有机物排放标准(DB 32/3151—2016) | 表2 厂界挥发性有机物监控点浓度限值和臭气浓度限值 | 下风向3# | 苯 | 2024-11-27 | 北 | 2.1 | 7 | 102.4 | <0.0015 | 0.12 |  | mg/m3 | 否
2024年12月市管企业监测 | 中国石化集团南京化学工业有限公司 | 水环境,地下水,大气环境,土壤污染监管,环境风险管控 | 有机化学原料制造 | 化学工业挥发性有机物排放标准(DB 32/3151—2016) | 表2 厂界挥发性有机物监控点浓度限值和臭气浓度限值 | 下风向3# | 甲苯 | 2024-11-27 | 北 | 2.1 | 7 | 102.4 | <0.0015 | 0.60 |  | mg/m3 | 否
2024年12月市管企业监测 | 中国石化集团南京化学工业有限公司 | 水环境,地下水,大气环境,土壤污染监管,环境风险管控 | 有机化学原料制造 | 化学工业挥发性有机物排放标准(DB 32/3151—2016) | 表2 厂界挥发性有机物监控点浓度限值和臭气浓度限值 | 下风向3# | 臭气浓度 | 2024-11-27 | 北 | 2.1 | 7 | 102.4 | <10 | 20 |  | 无量纲 | 否
2024年12月市管企业监测 | 中国石化集团南京化学工业有限公司 | 水环境,地下水,大气环境,土壤污染监管,环境风险管控 | 有机化学原料制造 | 化学工业挥发性有机物排放标准(DB 32/3151—2016) | 表2 厂界挥发性有机物监控点浓度限值和臭气浓度限值 | 下风向3# | 非甲烷总烃 | 2024-11-27 | 北 | 2.1 | 7 | 102.4 | 0.24 | 4.0 |  | mg/m3 | 否
2024年12月市管企业监测 | 中国石化集团南京化学工业有限公司 | 水环境,地下水,大气环境,土壤污染监管,环境风险管控 | 有机化学原料制造 | 化学工业挥发性有机物排放标准(DB 32/3151—2016) | 表2 厂界挥发性有机物监控点浓度限值和臭气浓度限值 | 下风向2# | 苯 | 2024-11-27 | 北 | 2.1 | 7 | 102.4 | <0.0015 | 0.12 |  | mg/m3 | 否
2024年12月市管企业监测 | 中国石化集团南京化学工业有限公司 | 水环境,地下水,大气环境,土壤污染监管,环境风险管控 | 有机化学原料制造 | 化学工业挥发性有机物排放标准(DB 32/3151—2016) | 表2 厂界挥发性有机物监控点浓度限值和臭气浓度限值 | 下风向2# | 二甲苯 | 2024-11-27 | 北 | 2.1 | 7 | 102.4 | <0.0015 | 0.30 |  | mg/m3 | 否
2024年12月市管企业监测 | 中国石化集团南京化学工业有限公司 | 水环境,地下水,大气环境,土壤污染监管,环境风险管控 | 有机化学原料制造 | 化学工业挥发性有机物排放标准(DB 32/3151—2016) | 表2 厂界挥发性有机物监控点浓度限值和臭气浓度限值 | 下风向2# | 甲苯 | 2024-11-27 | 北 | 2.1 | 7 | 102.4 | <0.0015 | 0.60 |  | mg/m3 | 否
2024年12月市管企业监测 | 中国石化集团南京化学工业有限公司 | 水环境,地下水,大气环境,土壤污染监管,环境风险管控 | 有机化学原料制造 | 化学工业挥发性有机物排放标准(DB 32/3151—2016) | 表2 厂界挥发性有机物监控点浓度限值和臭气浓度限值 | 下风向2# | 非甲烷总烃 | 2024-11-27 | 北 | 2.1 | 7 | 102.4 | 0.59 | 4.0 |  | mg/m3 | 否
2024年12月市管企业监测 | 中国石化集团南京化学工业有限公司 | 水环境,地下水,大气环境,土壤污染监管,环境风险管控 | 有机化学原料制造 | 化学工业挥发性有机物排放标准(DB 32/3151—2016) | 表2 厂界挥发性有机物监控点浓度限值和臭气浓度限值 | 下风向2# | 臭气浓度 | 2024-11-27 | 北 | 2.1 | 7 | 102.4 | <10 | 20 |  | 无量纲 | 否
2024年12月市管企业监测 | 中国石化集团南京化学工业有限公司 | 水环境,地下水,大气环境,土壤污染监管,环境风险管控 | 有机化学原料制造 | 化学工业挥发性有机物排放标准(DB 32/3151—2016) | 表2 厂界挥发性有机物监控点浓度限值和臭气浓度限值 | 下风向1# | 臭气浓度 | 2024-11-27 | 北 | 2.1 | 7 | 102.4 | <10 | 20 |  | 无量纲 | 否
2024年12月市管企业监测 | 中国石化集团南京化学工业有限公司 | 水环境,地下水,大气环境,土壤污染监管,环境风险管控 | 有机化学原料制造 | 化学工业挥发性有机物排放标准(DB 32/3151—2016) | 表2 厂界挥发性有机物监控点浓度限值和臭气浓度限值 | 下风向1# | 非甲烷总烃 | 2024-11-27 | 北 | 2.1 | 7 | 102.4 | 0.37 | 4.0 |  | mg/m3 | 否
2024年12月市管企业监测 | 中国石化集团南京化学工业有限公司 | 水环境,地下水,大气环境,土壤污染监管,环境风险管控 | 有机化学原料制造 | 化学工业挥发性有机物排放标准(DB 32/3151—2016) | 表2 厂界挥发性有机物监控点浓度限值和臭气浓度限值 | 下风向1# | 苯 | 2024-11-27 | 北 | 2.1 | 7 | 102.4 | <0.0015 | 0.12 |  | mg/m3 | 否
2024年12月市管企业监测 | 中国石化集团南京化学工业有限公司 | 水环境,地下水,大气环境,土壤污染监管,环境风险管控 | 有机化学原料制造 | 化学工业挥发性有机物排放标准(DB 32/3151—2016) | 表2 厂界挥发性有机物监控点浓度限值和臭气浓度限值 | 下风向1# | 甲苯 | 2024-11-27 | 北 | 2.1 | 7 | 102.4 | <0.0015 | 0.60 |  | mg/m3 | 否
2024年12月市管企业监测 | 中国石化集团南京化学工业有限公司 | 水环境,地下水,大气环境,土壤污染监管,环境风险管控 | 有机化学原料制造 | 化学工业挥发性有机物排放标准(DB 32/3151—2016) | 表2 厂界挥发性有机物监控点浓度限值和臭气浓度限值 | 下风向1# | 二甲苯 | 2024-11-27 | 北 | 2.1 | 7 | 102.4 | <0.0015 | 0.30 |  | mg/m3 | 否
2024年12月市管企业监测 | 中国石化集团南京化学工业有限公司 | 水环境,地下水,大气环境,土壤污染监管,环境风险管控 | 有机化学原料制造 | 化学工业挥发性有机物排放标准(DB 32/3151—2016) | 表2 厂界挥发性有机物监控点浓度限值和臭气浓度限值 | 下风向4# | 二甲苯 | 2024-11-27 | 北 | 2.1 | 7 | 102.4 | <0.0015 | 0.30 |  | mg/m3 | 否
2024年12月市管企业监测 | 中国石化集团南京化学工业有限公司 | 水环境,地下水,大气环境,土壤污染监管,环境风险管控 | 有机化学原料制造 | 化学工业挥发性有机物排放标准(DB 32/3151—2016) | 表2 厂界挥发性有机物监控点浓度限值和臭气浓度限值 | 下风向4# | 非甲烷总烃 | 2024-11-27 | 北 | 2.1 | 7 | 102.4 | 0.37 | 4.0 |  | mg/m3 | 否
2024年12月市管企业监测 | 中国石化集团南京化学工业有限公司 | 水环境,地下水,大气环境,土壤污染监管,环境风险管控 | 有机化学原料制造 | 化学工业挥发性有机物排放标准(DB 32/3151—2016) | 表2 厂界挥发性有机物监控点浓度限值和臭气浓度限值 | 下风向4# | 甲苯 | 2024-11-27 | 北 | 2.1 | 7 | 102.4 | <0.0015 | 0.60 |  | mg/m3 | 否
2024年12月市管企业监测 | 中国石化集团南京化学工业有限公司 | 水环境,地下水,大气环境,土壤污染监管,环境风险管控 | 有机化学原料制造 | 化学工业挥发性有机物排放标准(DB 32/3151—2016) | 表2 厂界挥发性有机物监控点浓度限值和臭气浓度限值 | 下风向4# | 苯 | 2024-11-27 | 北 | 2.1 | 7 | 102.4 | <0.0015 | 0.12 |  | mg/m3 | 否
2024年12月市管企业监测 | 中国石化集团南京化学工业有限公司 | 水环境,地下水,大气环境,土壤污染监管,环境风险管控 | 有机化学原料制造 | 化学工业挥发性有机物排放标准(DB 32/3151—2016) | 表2 厂界挥发性有机物监控点浓度限值和臭气浓度限值 | 下风向4# | 臭气浓度 | 2024-11-27 | 北 | 2.1 | 7 | 102.4 | <10 | 20 |  | 无量纲 | 否
2024年12月市管企业监测 | 上海梅山钢铁股份有限公司 | 水环境,地下水,大气环境,土壤污染监管,环境风险管控 | 黑色金属冶炼和压延加工业 | 炼焦化学工业污染物排放标准(GB16171-2012) | （表7）现有和新建炼焦炉炉顶及企业边界大气污染物浓度限值,焦炉炉顶 | 梅钢VOC 2#焦炉2B焦侧 | 氨 | 2024-10-15 |  |  | 22.1 | 101.5 | <0.25 | 2.0 |  | mg/m3 | 否
2024年12月市管企业监测 | 上海梅山钢铁股份有限公司 | 水环境,地下水,大气环境,土壤污染监管,环境风险管控 | 黑色金属冶炼和压延加工业 | 炼焦化学工业污染物排放标准(GB16171-2012) | （表7）现有和新建炼焦炉炉顶及企业边界大气污染物浓度限值,焦炉炉顶 | 梅钢VOC 2#焦炉2A机侧 | 氨 | 2024-10-15 |  |  | 22.1 | 101.5 | 0.28 | 2.0 |  | mg/m3 | 否
2024年12月市管企业监测 | 上海梅山钢铁股份有限公司 | 水环境,地下水,大气环境,土壤污染监管,环境风险管控 | 黑色金属冶炼和压延加工业 | 炼焦化学工业污染物排放标准(GB16171-2012) | （表7）现有和新建炼焦炉炉顶及企业边界大气污染物浓度限值,焦炉炉顶 | 梅钢VOC 2#焦炉2A焦侧 | 氨 | 2024-10-15 |  |  | 22.1 | 101.5 | 0.60 | 2.0 |  | mg/m3 | 否
2024年12月市管企业监测 | 上海梅山钢铁股份有限公司 | 水环境,地下水,大气环境,土壤污染监管,环境风险管控 | 黑色金属冶炼和压延加工业 | 炼焦化学工业污染物排放标准(GB16171-2012) | （表7）现有和新建炼焦炉炉顶及企业边界大气污染物浓度限值,焦炉炉顶 | 梅钢VOC 2#焦炉装煤塔 | 氨 | 2024-10-15 |  |  | 22.1 | 101.5 | 0.80 | 2.0 |  | mg/m3 | 否
2024年12月市管企业监测 | 上海梅山钢铁股份有限公司 | 水环境,地下水,大气环境,土壤污染监管,环境风险管控 | 黑色金属冶炼和压延加工业 | 炼焦化学工业污染物排放标准(GB16171-2012) | （表7）现有和新建炼焦炉炉顶及企业边界大气污染物浓度限值,焦炉炉顶 | 梅钢VOC 2#焦炉2B机侧 | 氨 | 2024-10-15 |  |  | 22.1 | 101.5 | 0.35 | 2.0 |  | mg/m3 | 否