## 废水比对
任务名称 | 企业名称 | 名录类别 | 行业类别 | 执行标准名称 | 执行标准条目名称 | 监测点 | 监测项目 | 监测日期 | 样品类型 | 手动监测值 | 自动监测值 | 比对结果 | 技术要求
南京宝地梅山产城发展有限公司矿业分公司 | 南京宝地梅山产城发展有限公司矿业分公司 |  | 铁矿采选 | 铁矿采选工业污染物排放标准(GB28661-2012) | （表1、表2）现有和新建企业水污染物排放浓度限值及单位产品基准排水量,企业废水总排放口,直接排放-选矿废水-浮选废水 | 污水排口(DW006) | 氨氮（NH3-N） | 2024-11-26 | 实际样 | 1.47 | 1.59 | 0.12mg/L | 绝对误差不超过±0.3mg/L
南京宝地梅山产城发展有限公司矿业分公司 | 南京宝地梅山产城发展有限公司矿业分公司 |  | 铁矿采选 | 铁矿采选工业污染物排放标准(GB28661-2012) | （表1、表2）现有和新建企业水污染物排放浓度限值及单位产品基准排水量,企业废水总排放口,直接排放-选矿废水-浮选废水 | 污水排口(DW006) | 氨氮（NH3-N） | 2024-11-26 | 实际样 | 1.47 | 1.38 | -0.09mg/L | 绝对误差不超过±0.3mg/L
南京宝地梅山产城发展有限公司矿业分公司 | 南京宝地梅山产城发展有限公司矿业分公司 |  | 铁矿采选 | 铁矿采选工业污染物排放标准(GB28661-2012) | （表1、表2）现有和新建企业水污染物排放浓度限值及单位产品基准排水量,企业废水总排放口,直接排放-选矿废水-浮选废水 | 污水排口(DW006) | 氨氮（NH3-N） | 2024-11-26 | 实际样 | 1.47 | 1.24 | -0.23mg/L | 绝对误差不超过±0.3mg/L
南京宝地梅山产城发展有限公司矿业分公司 | 南京宝地梅山产城发展有限公司矿业分公司 |  | 铁矿采选 | 铁矿采选工业污染物排放标准(GB28661-2012) | （表1、表2）现有和新建企业水污染物排放浓度限值及单位产品基准排水量,企业废水总排放口,直接排放-选矿废水-浮选废水 | 污水排口(DW006) | 氨氮（NH3-N） | 2024-11-26 | 标准样 | 9.29 | 9.12 | -1.83% | 相对误差不超过±10%
南京宝地梅山产城发展有限公司矿业分公司 | 南京宝地梅山产城发展有限公司矿业分公司 |  | 铁矿采选 | 铁矿采选工业污染物排放标准(GB28661-2012) | （表1、表2）现有和新建企业水污染物排放浓度限值及单位产品基准排水量,企业废水总排放口,直接排放-选矿废水-浮选废水 | 污水排口(DW006) | 化学需氧量 | 2024-11-26 | 实际样 | 25 | 24 | -1mg/L | 绝对误差不超过±5mg/L
南京宝地梅山产城发展有限公司矿业分公司 | 南京宝地梅山产城发展有限公司矿业分公司 |  | 铁矿采选 | 铁矿采选工业污染物排放标准(GB28661-2012) | （表1、表2）现有和新建企业水污染物排放浓度限值及单位产品基准排水量,企业废水总排放口,直接排放-选矿废水-浮选废水 | 污水排口(DW006) | 化学需氧量 | 2024-11-26 | 实际样 | 25 | 25 | 0mg/L | 绝对误差不超过±5mg/L
南京宝地梅山产城发展有限公司矿业分公司 | 南京宝地梅山产城发展有限公司矿业分公司 |  | 铁矿采选 | 铁矿采选工业污染物排放标准(GB28661-2012) | （表1、表2）现有和新建企业水污染物排放浓度限值及单位产品基准排水量,企业废水总排放口,直接排放-选矿废水-浮选废水 | 污水排口(DW006) | 化学需氧量 | 2024-11-26 | 实际样 | 25 | 23 | -2mg/L | 绝对误差不超过±5mg/L
南京宝地梅山产城发展有限公司矿业分公司 | 南京宝地梅山产城发展有限公司矿业分公司 |  | 铁矿采选 | 铁矿采选工业污染物排放标准(GB28661-2012) | （表1、表2）现有和新建企业水污染物排放浓度限值及单位产品基准排水量,企业废水总排放口,直接排放-选矿废水-浮选废水 | 污水排口(DW006) | 化学需氧量 | 2024-11-26 | 标准样 | 106 | 102 | -3.77% | 相对误差不超过±10%

## 废水排放
任务名称 | 企业名称 | 名录类别 | 行业类别 | 受纳水体 | 执行标准名称 | 执行标准条目名称 | 监测点 | 监测项目 | 监测日期 | 流量(m³/s) | 水温(°C) | 生产负荷(%) | 进口浓度 | 排放浓度 | 上限 | 下限 | 单位 | 是否超标 | 超标倍数 | 备注 | 是否有评价限值
南京宝地梅山产城发展有限公司矿业分公司 | 南京宝地梅山产城发展有限公司矿业分公司 |  | 铁矿采选 |  | 污水综合排放标准(GB8978-1996) | （表4）第二类污染物最高允许排放浓度（1998年1月1日后建的单位）,一切排污单位 ,三级标准 | 生活废水排口(DW004) | pH值 | 2024-11-26 |  | 15.3 |  |  | 8.6 | 9 | 6 | 无量纲 | 否 |  |  | 是
南京宝地梅山产城发展有限公司矿业分公司 | 南京宝地梅山产城发展有限公司矿业分公司 |  | 铁矿采选 |  | 污水综合排放标准(GB8978-1996) | （表4）第二类污染物最高允许排放浓度（1998年1月1日后建的单位）,其他排污单位,三级标准 | 生活废水排口(DW004) | 化学需氧量 | 2024-11-26 |  |  |  |  | 25 | 500 |  | mg/L | 否 |  |  | 是
南京宝地梅山产城发展有限公司矿业分公司 | 南京宝地梅山产城发展有限公司矿业分公司 |  | 铁矿采选 |  | 污水综合排放标准(GB8978-1996) | （表2）第二类污染物最高允许排放浓度（1997年12月31日之前建的单位）,其他排污单位,二级标准 | 生活废水排口(DW004) | 总氮（以N计） | 2024-11-26 |  |  |  |  | 23.5 |  |  | mg/L | 否 |  |  | 否
南京宝地梅山产城发展有限公司矿业分公司 | 南京宝地梅山产城发展有限公司矿业分公司 |  | 铁矿采选 |  | 污水综合排放标准(GB8978-1996) | （表4）第二类污染物最高允许排放浓度（1998年1月1日后建的单位）,一切排污单位 ,三级标准 | 生活废水排口(DW004) | 总磷（以P计） | 2024-11-26 |  |  |  |  | 0.51 |  |  | mg/L | 否 |  |  | 否
南京宝地梅山产城发展有限公司矿业分公司 | 南京宝地梅山产城发展有限公司矿业分公司 |  | 铁矿采选 |  | 污水综合排放标准(GB8978-1996) | （表4）第二类污染物最高允许排放浓度（1998年1月1日后建的单位）,一切排污单位 ,三级标准 | 生活废水排口(DW004) | 石油类 | 2024-11-26 |  |  |  |  | 0.28 | 20 |  | mg/L | 否 |  |  | 是
南京宝地梅山产城发展有限公司矿业分公司 | 南京宝地梅山产城发展有限公司矿业分公司 |  | 铁矿采选 |  | 污水综合排放标准(GB8978-1996) | （表4）第二类污染物最高允许排放浓度（1998年1月1日后建的单位）,其他排污单位,三级标准 | 生活废水排口(DW004) | 氨氮（NH3-N） | 2024-11-26 |  | 15.3 |  |  | 18.2 |  |  | mg/L | 否 |  |  | 否
南京宝地梅山产城发展有限公司矿业分公司 | 南京宝地梅山产城发展有限公司矿业分公司 |  | 铁矿采选 |  | 污水综合排放标准(GB8978-1996) | （表4）第二类污染物最高允许排放浓度（1998年1月1日后建的单位）,采矿、选矿、选煤工业,三级标准 | 生活废水排口(DW004) | 悬浮物 | 2024-11-26 |  |  |  |  | 13 |  |  | mg/L | 否 |  |  | 否
南京宝地梅山产城发展有限公司矿业分公司 | 南京宝地梅山产城发展有限公司矿业分公司 |  | 铁矿采选 |  | 铁矿采选工业污染物排放标准(GB28661-2012) | （表1、表2）现有和新建企业水污染物排放浓度限值及单位产品基准排水量,车间或生产设施废水排放口 | 车间排口(DW003) | 总镉 | 2024-11-26 |  |  |  |  | <0.006 | 0.1 |  | mg/L | 否 |  |  | 是
南京宝地梅山产城发展有限公司矿业分公司 | 南京宝地梅山产城发展有限公司矿业分公司 |  | 铁矿采选 |  | 铁矿采选工业污染物排放标准(GB28661-2012) | （表1、表2）现有和新建企业水污染物排放浓度限值及单位产品基准排水量,车间或生产设施废水排放口 | 车间排口(DW003) | 总铍 | 2024-11-26 |  |  |  |  | <0.00004 | 0.005 |  | mg/L | 否 |  |  | 是
南京宝地梅山产城发展有限公司矿业分公司 | 南京宝地梅山产城发展有限公司矿业分公司 |  | 铁矿采选 |  | 铁矿采选工业污染物排放标准(GB28661-2012) | （表1、表2）现有和新建企业水污染物排放浓度限值及单位产品基准排水量,车间或生产设施废水排放口 | 车间排口(DW003) | 总汞 | 2024-11-26 |  |  |  |  | <0.00004 | 0.05 |  | mg/L | 否 |  |  | 是
南京宝地梅山产城发展有限公司矿业分公司 | 南京宝地梅山产城发展有限公司矿业分公司 |  | 铁矿采选 |  | 铁矿采选工业污染物排放标准(GB28661-2012) | （表1、表2）现有和新建企业水污染物排放浓度限值及单位产品基准排水量,车间或生产设施废水排放口 | 车间排口(DW003) | 总镍 | 2024-11-26 |  |  |  |  | 0.07 | 1 |  | mg/L | 否 |  |  | 是
南京宝地梅山产城发展有限公司矿业分公司 | 南京宝地梅山产城发展有限公司矿业分公司 |  | 铁矿采选 |  | 铁矿采选工业污染物排放标准(GB28661-2012) | （表1、表2）现有和新建企业水污染物排放浓度限值及单位产品基准排水量,车间或生产设施废水排放口 | 车间排口(DW003) | 六价铬 | 2024-11-26 |  |  |  |  | <0.004 | 0.5 |  | mg/L | 否 |  |  | 是
南京宝地梅山产城发展有限公司矿业分公司 | 南京宝地梅山产城发展有限公司矿业分公司 |  | 铁矿采选 |  | 铁矿采选工业污染物排放标准(GB28661-2012) | （表1、表2）现有和新建企业水污染物排放浓度限值及单位产品基准排水量,车间或生产设施废水排放口 | 车间排口(DW003) | 总砷 | 2024-11-26 |  |  |  |  | 0.0021 | 0.5 |  | mg/L | 否 |  |  | 是
南京宝地梅山产城发展有限公司矿业分公司 | 南京宝地梅山产城发展有限公司矿业分公司 |  | 铁矿采选 |  | 铁矿采选工业污染物排放标准(GB28661-2012) | （表1、表2）现有和新建企业水污染物排放浓度限值及单位产品基准排水量,车间或生产设施废水排放口 | 车间排口(DW003) | 总铅 | 2024-11-26 |  |  |  |  | 0.13 | 1 |  | mg/L | 否 |  |  | 是
南京宝地梅山产城发展有限公司矿业分公司 | 南京宝地梅山产城发展有限公司矿业分公司 |  | 铁矿采选 |  | 铁矿采选工业污染物排放标准(GB28661-2012) | （表1、表2）现有和新建企业水污染物排放浓度限值及单位产品基准排水量,车间或生产设施废水排放口 | 车间排口(DW003) | 总银 | 2024-11-26 |  |  |  |  | <0.03 | 0.5 |  | mg/L | 否 |  |  | 是
南京宝地梅山产城发展有限公司矿业分公司 | 南京宝地梅山产城发展有限公司矿业分公司 |  | 铁矿采选 |  | 铁矿采选工业污染物排放标准(GB28661-2012) | （表1、表2）现有和新建企业水污染物排放浓度限值及单位产品基准排水量,车间或生产设施废水排放口 | 车间排口(DW003) | 总铬 | 2024-11-26 |  |  |  |  | <0.03 | 1.5 |  | mg/L | 否 |  |  | 是
南京宝地梅山产城发展有限公司矿业分公司 | 南京宝地梅山产城发展有限公司矿业分公司 |  | 铁矿采选 |  | 铁矿采选工业污染物排放标准(GB28661-2012) | （表1、表2）现有和新建企业水污染物排放浓度限值及单位产品基准排水量,企业废水总排放口,直接排放-选矿废水-浮选废水 | 污水排口(DW006) | 硫化物 | 2024-11-26 |  |  |  |  | <0.01 | 0.5 |  | mg/L | 否 |  |  | 是
南京宝地梅山产城发展有限公司矿业分公司 | 南京宝地梅山产城发展有限公司矿业分公司 |  | 铁矿采选 |  | 铁矿采选工业污染物排放标准(GB28661-2012) | （表1、表2）现有和新建企业水污染物排放浓度限值及单位产品基准排水量,企业废水总排放口,直接排放-选矿废水-浮选废水 | 污水排口(DW006) | 石油类 | 2024-11-26 |  |  |  |  | 0.52 | 10 |  | mg/L | 否 |  |  | 是
南京宝地梅山产城发展有限公司矿业分公司 | 南京宝地梅山产城发展有限公司矿业分公司 |  | 铁矿采选 |  | 铁矿采选工业污染物排放标准(GB28661-2012) | （表1、表2）现有和新建企业水污染物排放浓度限值及单位产品基准排水量,企业废水总排放口,直接排放-选矿废水-浮选废水 | 污水排口(DW006) | 氟化物 | 2024-11-26 |  |  |  |  | 0.47 | 10 |  | mg/L | 否 |  |  | 是
南京宝地梅山产城发展有限公司矿业分公司 | 南京宝地梅山产城发展有限公司矿业分公司 |  | 铁矿采选 |  | 铁矿采选工业污染物排放标准(GB28661-2012) | （表1、表2）现有和新建企业水污染物排放浓度限值及单位产品基准排水量,企业废水总排放口,直接排放-采矿废水-酸性废水 | 污水排口(DW006) | 总铁 | 2024-11-26 |  |  |  |  | 0.04 | 5 |  | mg/L | 否 |  |  | 是
南京宝地梅山产城发展有限公司矿业分公司 | 南京宝地梅山产城发展有限公司矿业分公司 |  | 铁矿采选 |  | 铁矿采选工业污染物排放标准(GB28661-2012) | （表1、表2）现有和新建企业水污染物排放浓度限值及单位产品基准排水量,企业废水总排放口,直接排放-选矿废水-浮选废水 | 污水排口(DW006) | 氨氮（NH3-N） | 2024-11-26 |  | 15.2 |  |  | 0.056 | 15 |  | mg/L | 否 |  |  | 是
南京宝地梅山产城发展有限公司矿业分公司 | 南京宝地梅山产城发展有限公司矿业分公司 |  | 铁矿采选 |  | 铁矿采选工业污染物排放标准(GB28661-2012) | （表1、表2）现有和新建企业水污染物排放浓度限值及单位产品基准排水量,企业废水总排放口,直接排放-选矿废水-浮选废水 | 污水排口(DW006) | 化学需氧量 | 2024-11-26 |  |  |  |  | 5 | 70 |  | mg/L | 否 |  |  | 是
南京宝地梅山产城发展有限公司矿业分公司 | 南京宝地梅山产城发展有限公司矿业分公司 |  | 铁矿采选 |  | 铁矿采选工业污染物排放标准(GB28661-2012) | （表1、表2）现有和新建企业水污染物排放浓度限值及单位产品基准排水量,企业废水总排放口,直接排放-选矿废水-浮选废水 | 污水排口(DW006) | 总锌 | 2024-11-26 |  |  |  |  | <0.02 | 2 |  | mg/L | 否 |  |  | 是
南京宝地梅山产城发展有限公司矿业分公司 | 南京宝地梅山产城发展有限公司矿业分公司 |  | 铁矿采选 |  | 铁矿采选工业污染物排放标准(GB28661-2012) | （表1、表2）现有和新建企业水污染物排放浓度限值及单位产品基准排水量,企业废水总排放口,直接排放-选矿废水-浮选废水 | 污水排口(DW006) | pH值 | 2024-11-26 |  | 15.2 |  |  | 8.7 | 9 | 6 | 无量纲 | 否 |  |  | 是
南京宝地梅山产城发展有限公司矿业分公司 | 南京宝地梅山产城发展有限公司矿业分公司 |  | 铁矿采选 |  | 铁矿采选工业污染物排放标准(GB28661-2012) | （表1、表2）现有和新建企业水污染物排放浓度限值及单位产品基准排水量,企业废水总排放口,直接排放-选矿废水-浮选废水 | 污水排口(DW006) | 悬浮物 | 2024-11-26 |  |  |  |  | 6 | 100 |  | mg/L | 否 |  |  | 是
南京宝地梅山产城发展有限公司矿业分公司 | 南京宝地梅山产城发展有限公司矿业分公司 |  | 铁矿采选 |  | 铁矿采选工业污染物排放标准(GB28661-2012) | （表1、表2）现有和新建企业水污染物排放浓度限值及单位产品基准排水量,企业废水总排放口,直接排放-选矿废水-浮选废水 | 污水排口(DW006) | 总锰 | 2024-11-26 |  |  |  |  | 0.03 | 2 |  | mg/L | 否 |  |  | 是
南京宝地梅山产城发展有限公司矿业分公司 | 南京宝地梅山产城发展有限公司矿业分公司 |  | 铁矿采选 |  | 铁矿采选工业污染物排放标准(GB28661-2012) | （表1、表2）现有和新建企业水污染物排放浓度限值及单位产品基准排水量,企业废水总排放口,直接排放-选矿废水-浮选废水 | 污水排口(DW006) | 总铜 | 2024-11-26 |  |  |  |  | <0.02 | 0.5 |  | mg/L | 否 |  |  | 是
南京宝地梅山产城发展有限公司矿业分公司 | 南京宝地梅山产城发展有限公司矿业分公司 |  | 铁矿采选 |  | 铁矿采选工业污染物排放标准(GB28661-2012) | （表1、表2）现有和新建企业水污染物排放浓度限值及单位产品基准排水量,企业废水总排放口,直接排放-选矿废水-浮选废水 | 污水排口(DW006) | 总氮（以N计） | 2024-11-26 |  |  |  |  | 5.24 | 25 |  | mg/L | 否 |  |  | 是
南京宝地梅山产城发展有限公司矿业分公司 | 南京宝地梅山产城发展有限公司矿业分公司 |  | 铁矿采选 |  | 铁矿采选工业污染物排放标准(GB28661-2012) | （表1、表2）现有和新建企业水污染物排放浓度限值及单位产品基准排水量,企业废水总排放口,直接排放-选矿废水-浮选废水 | 污水排口(DW006) | 总磷（以P计） | 2024-11-26 |  |  |  |  | <0.01 | 0.5 |  | mg/L | 否 |  |  | 是
南京宝地梅山产城发展有限公司矿业分公司 | 南京宝地梅山产城发展有限公司矿业分公司 |  | 铁矿采选 |  | 铁矿采选工业污染物排放标准(GB28661-2012) | （表3）水污染物特别排放限值,企业废水总排放口,间接排放 | 污水排口(DW006) | 总硒 | 2024-11-26 |  |  |  |  | 0.0062 | 0.1 |  | mg/L | 否 |  |  | 是
南京宝地梅山产城发展有限公司矿业分公司 | 南京宝地梅山产城发展有限公司矿业分公司 |  | 铁矿采选 |  | 污水综合排放标准(GB8978-1996) | （表4）第二类污染物最高允许排放浓度（1998年1月1日后建的单位）,其他排污单位,三级标准 | 生活废水排口(DW005) | 化学需氧量 | 2024-11-26 |  |  |  |  | 26 | 500 |  | mg/L | 否 |  |  | 是
南京宝地梅山产城发展有限公司矿业分公司 | 南京宝地梅山产城发展有限公司矿业分公司 |  | 铁矿采选 |  | 污水综合排放标准(GB8978-1996) | （表4）第二类污染物最高允许排放浓度（1998年1月1日后建的单位）,采矿、选矿、选煤工业,三级标准 | 生活废水排口(DW005) | 悬浮物 | 2024-11-26 |  |  |  |  | 11 |  |  | mg/L | 否 |  |  | 否
南京宝地梅山产城发展有限公司矿业分公司 | 南京宝地梅山产城发展有限公司矿业分公司 |  | 铁矿采选 |  | 污水综合排放标准(GB8978-1996) | （表4）第二类污染物最高允许排放浓度（1998年1月1日后建的单位）,其他排污单位,三级标准 | 生活废水排口(DW005) | 氨氮（NH3-N） | 2024-11-26 |  | 15.4 |  |  | 2.96 |  |  | mg/L | 否 |  |  | 否
南京宝地梅山产城发展有限公司矿业分公司 | 南京宝地梅山产城发展有限公司矿业分公司 |  | 铁矿采选 |  | 污水综合排放标准(GB8978-1996) | （表4）第二类污染物最高允许排放浓度（1998年1月1日后建的单位）,一切排污单位 ,三级标准 | 生活废水排口(DW005) | 总磷（以P计） | 2024-11-26 |  |  |  |  | 0.06 |  |  | mg/L | 否 |  |  | 否
南京宝地梅山产城发展有限公司矿业分公司 | 南京宝地梅山产城发展有限公司矿业分公司 |  | 铁矿采选 |  | 污水综合排放标准(GB8978-1996) | （表4）第二类污染物最高允许排放浓度（1998年1月1日后建的单位）,一切排污单位 ,三级标准 | 生活废水排口(DW005) | pH值 | 2024-11-26 |  | 15.4 |  |  | 8.8 | 9 | 6 | 无量纲 | 否 |  |  | 是
南京宝地梅山产城发展有限公司矿业分公司 | 南京宝地梅山产城发展有限公司矿业分公司 |  | 铁矿采选 |  | 污水综合排放标准(GB8978-1996) | （表4）第二类污染物最高允许排放浓度（1998年1月1日后建的单位）,一切排污单位 ,三级标准 | 生活废水排口(DW005) | 石油类 | 2024-11-26 |  |  |  |  | 0.49 | 20 |  | mg/L | 否 |  |  | 是
南京宝地梅山产城发展有限公司矿业分公司 | 南京宝地梅山产城发展有限公司矿业分公司 |  | 铁矿采选 |  | 污水综合排放标准(GB8978-1996) | （表2）第二类污染物最高允许排放浓度（1997年12月31日之前建的单位）,其他排污单位,二级标准 | 生活废水排口(DW005) | 总氮（以N计） | 2024-11-26 |  |  |  |  | 3.92 |  |  | mg/L | 否 |  |  | 否
南京华润热电有限公司 | 南京华润热电有限公司 | 大气环境 | 火力发电 |  | 污水综合排放标准(GB8978-1996) | （表4）第二类污染物最高允许排放浓度（1998年1月1日后建的单位）,一切排污单位 ,三级标准 | 循环冷却水排口 | 总磷（以P计） | 2024-11-26 |  |  |  |  | 0.07 | 0.5 |  | mg/L | 否 |  |  | 是
南京华润热电有限公司 | 南京华润热电有限公司 | 大气环境 | 火力发电 |  | 污水综合排放标准(GB8978-1996) | （表4）第二类污染物最高允许排放浓度（1998年1月1日后建的单位）,一切排污单位 ,一级标准 | 循环冷却水排口 | pH | 2024-11-26 |  | 15.5 |  |  | 8.0 | 9 | 6 | 无量纲 | 否 |  |  | 是
南京华润热电有限公司 | 南京华润热电有限公司 | 大气环境 | 火力发电 |  | 污水综合排放标准(GB8978-1996) | （表2）第二类污染物最高允许排放浓度（1997年12月31日之前建的单位）,其他排污单位,二级标准 | 循环冷却水排口 | 总氮（以N计） | 2024-11-26 |  |  |  |  | 1.34 |  |  | mg/L | 否 |  |  | 否
南京华润热电有限公司 | 南京华润热电有限公司 | 大气环境 | 火力发电 |  | 污水综合排放标准(GB8978-1996) | （表4）第二类污染物最高允许排放浓度（1998年1月1日后建的单位）,其他排污单位,一级标准 | 循环冷却水排口 | 化学需氧量 | 2024-11-26 |  |  |  |  | 13 | 100 |  | mg/L | 否 |  |  | 是
南京华润热电有限公司 | 南京华润热电有限公司 | 大气环境 | 火力发电 |  | 污水综合排放标准(GB8978-1996) | （表4）第二类污染物最高允许排放浓度（1998年1月1日后建的单位）,一切排污单位 ,一级标准 | 循环冷却水排口 | 石油类 | 2024-11-26 |  |  |  |  | 0.67 | 5 |  | mg/L | 否 |  |  | 是
南京华润热电有限公司 | 南京华润热电有限公司 | 大气环境 | 火力发电 |  | 污水综合排放标准(GB8978-1996) | （表4）第二类污染物最高允许排放浓度（1998年1月1日后建的单位）,医药原料药、染料、石油化工工业,一级标准 | 循环冷却水排口 | 氨氮（NH3-N） | 2024-11-26 |  | 15.5 |  |  | 0.083 | 15 |  | mg/L | 否 |  |  | 是
南京华润热电有限公司 | 南京华润热电有限公司 | 大气环境 | 火力发电 |  | 污水综合排放标准(GB8978-1996) | （表4）第二类污染物最高允许排放浓度（1998年1月1日后建的单位）,其他排污单位,一级标准 | 循环冷却水排口 | 悬浮物 | 2024-11-26 |  |  |  |  | 28 | 70 |  | mg/L | 否 |  |  | 是