## 废气排放
任务名称 | 企业名称 | 名录类别 | 行业类别 | 执行标准名称 | 执行标准条目名称 | 监测点 | 监测项目 | 监测日期 | 流量(m³/h) | 温度(°C) | 湿度(%) | 含氧量(%) | 流速(m/s) | 生产负荷(%) | 实测浓度 | 折算浓度 | 上限 | 下限 | 单位 | 是否超标 | 超标倍数 | 备注 | 是否有评价限值
浦口区24年6月重点企业监督性监测3 | 江苏信宁新型建材有限公司 | 大气环境 | 水泥制造 | 水泥窑协同处置固体废物污染控制标准(GB30485-2013) | （表1）协同处置固体废物水泥窑大气污染物最高允许排放浓度 | 窑尾(DA069) | 二噁英类 | 2024-06-12 | 418773 | 56 | 14 | 6 | 13.3 |  | 0.025 | 0.018 | 0.1 |  | ng-TEQ/m3 | 否 |  |  | 是
浦口区24年7月重点企业监督性监测2 | 南京依维柯汽车有限公司 | 水环境,大气环境,土壤污染监管,环境风险管控 | 汽柴油车整车制造 | 锅炉大气污染物排放标准(GB13271-2014) | （表3）大气污染物特别排放限值,烟囱排放口,燃气锅炉 | 锅炉1 FQ6-1(FQ6-1) | 林格曼黑度 | 2024-07-26 | [6 empty] | <1 | <1 | 1 |  | 级 | 否 |  |  | 是
浦口区24年7月重点企业监督性监测2 | 南京依维柯汽车有限公司 | 水环境,大气环境,土壤污染监管,环境风险管控 | 汽柴油车整车制造 | 锅炉大气污染物排放标准(GB13271-2014) | （表2）新建锅炉大气污染物排放浓度限值（2014年7月1日起新建锅炉）,烟囱或烟道,燃气锅炉 | 锅炉1 FQ6-1(FQ6-1) | 氮氧化物 | 2024-07-26 | [6 empty] | 42 | 43 | 200 |  | mg/m3 | 否 |  |  | 是
浦口区24年7月重点企业监督性监测2 | 南京依维柯汽车有限公司 | 水环境,大气环境,土壤污染监管,环境风险管控 | 汽柴油车整车制造 | 锅炉大气污染物排放标准(GB13271-2014) | （表3）大气污染物特别排放限值,烟囱或烟道,燃气锅炉 | 锅炉1 FQ6-1(FQ6-1) | 二氧化硫 | 2024-07-26 | [6 empty] | <3 | <3 | 50 |  | mg/m3 | 否 |  |  | 是
浦口区24年7月重点企业监督性监测2 | 南京依维柯汽车有限公司 | 水环境,大气环境,土壤污染监管,环境风险管控 | 汽柴油车整车制造 | 锅炉大气污染物排放标准(GB13271-2014) | （表3）大气污染物特别排放限值,烟囱或烟道,燃气锅炉 | 锅炉1 FQ6-1(FQ6-1) | 颗粒物 | 2024-07-26 | [6 empty] | 1.2 | 1.2 | 20 |  | mg/m3 | 否 |  |  | 是
浦口区24年7月重点企业监督性监测2 | 南京依维柯汽车有限公司 | 水环境,大气环境,土壤污染监管,环境风险管控 | 汽柴油车整车制造 | 工业炉窑大气污染排放标准(DB 32/3728-2019) | 表1 | 60m排气筒 FQ2-2(FQ2-2) | 颗粒物 | 2024-07-26 | [6 empty] | 1.4 | 1.4 | 20 |  | mg/m3 | 否 |  |  | 是
浦口区24年7月重点企业监督性监测2 | 南京依维柯汽车有限公司 | 水环境,大气环境,土壤污染监管,环境风险管控 | 汽柴油车整车制造 | 大气污染物综合排放标准（江苏省地方标准）(DB32/4041-2021) | 表1,最高允许排放浓度 | F1发动机测试废气FQ7-1(FQ7-1) | 氮氧化物 | 2024-07-26 | [6 empty] | <3 | <3 | 100 |  | mg/m3 | 否 |  |  | 是
浦口区24年7月重点企业监督性监测2 | 南京依维柯汽车有限公司 | 水环境,大气环境,土壤污染监管,环境风险管控 | 汽柴油车整车制造 | 大气污染物综合排放标准（江苏省地方标准）(DB32/4041-2021) | 表1,最高允许排放浓度 | F1发动机测试废气FQ7-1(FQ7-1) | 颗粒物 | 2024-07-26 | [6 empty] | 1.3 | 1.3 | 20 |  | mg/m3 | 否 |  |  | 是
浦口区24年7月重点企业监督性监测2 | 南京依维柯汽车有限公司 | 水环境,大气环境,土壤污染监管,环境风险管控 | 汽柴油车整车制造 | 锅炉大气污染物排放标准(GB13271-2014) | （表3）大气污染物特别排放限值,烟囱排放口,燃气锅炉 | F1发动机测试废气FQ7-1(FQ7-1) | 林格曼黑度 | 2024-07-26 | [6 empty] | <1 | <1 | 1 |  | 级 | 否 |  |  | 是
浦口区24年7月重点企业监督性监测2 | 南京依维柯汽车有限公司 | 水环境,大气环境,土壤污染监管,环境风险管控 | 汽柴油车整车制造 | 工业炉窑大气污染排放标准(DB 32/3728-2019) | 表1 | RTO燃烧出口FQ2-1(FQ2-1) | 二氧化硫 | 2024-07-26 | [6 empty] | 27 | 27 | 80 |  | mg/m3 | 否 |  |  | 是
浦口区24年7月重点企业监督性监测2 | 南京依维柯汽车有限公司 | 水环境,大气环境,土壤污染监管,环境风险管控 | 汽柴油车整车制造 | 工业炉窑大气污染排放标准(DB 32/3728-2019) | 表1 | RTO燃烧出口FQ2-1(FQ2-1) | 颗粒物 | 2024-07-26 | [6 empty] | 1.1 | 1.1 | 20 |  | mg/m3 | 否 |  |  | 是
浦口区24年7月重点企业监督性监测2 | 南京依维柯汽车有限公司 | 水环境,大气环境,土壤污染监管,环境风险管控 | 汽柴油车整车制造 | 工业炉窑大气污染排放标准(DB 32/3728-2019) | 表1 | RTO燃烧出口FQ2-1(FQ2-1) | 氮氧化物 | 2024-07-26 | [6 empty] | 20 | 20 | 180 |  | mg/m3 | 否 |  |  | 是
浦口区24年9月重点企业监督性监测2 | 南京卓越环保科技有限公司 | 地下水,大气环境,土壤污染监管,环境风险管控 | 危险废物治理 | 危险废物焚烧污染控制标准(GB 18484—2020) | 表 3 危险废物焚烧设施烟气污染物排放浓度限值,测定均值 | 焚烧烟囱 FQ-01(FQ-1号) | 汞及其化合物 | 2024-09-29 | [6 empty] | <0.0025 | <0.0025 | 0.05 |  | mg/m3 | 否 |  |  | 是
浦口区24年9月重点企业监督性监测2 | 南京卓越环保科技有限公司 | 地下水,大气环境,土壤污染监管,环境风险管控 | 危险废物治理 | 危险废物焚烧污染控制标准(GB 18484—2020) | 表 3 危险废物焚烧设施烟气污染物排放浓度限值,1 小时均值 | 焚烧烟囱 FQ-01(FQ-1号) | 氟化氢 | 2024-09-29 | [6 empty] | <0.08 | <0.08 | 4.0 |  | mg/m3 | 否 |  |  | 是
浦口区24年9月重点企业监督性监测2 | 南京卓越环保科技有限公司 | 地下水,大气环境,土壤污染监管,环境风险管控 | 危险废物治理 | 危险废物焚烧污染控制标准(GB 18484—2020) | 表 3 危险废物焚烧设施烟气污染物排放浓度限值,1 小时均值 | 焚烧烟囱 FQ-01(FQ-1号) | 氯化氢 | 2024-09-29 | [6 empty] | <0.2 | <0.2 | 60 |  | mg/m3 | 否 |  |  | 是
浦口区24年9月重点企业监督性监测2 | 南京卓越环保科技有限公司 | 地下水,大气环境,土壤污染监管,环境风险管控 | 危险废物治理 | 危险废物焚烧污染控制标准(GB 18484—2020) | 表 3 危险废物焚烧设施烟气污染物排放浓度限值,测定均值 | 焚烧烟囱 FQ-01(FQ-1号) | 铊及其化合物 | 2024-09-29 | [6 empty] | <0.000008 | <0.000008 | 0.05 |  | mg/m3 | 否 |  |  | 是
浦口区24年9月重点企业监督性监测2 | 南京卓越环保科技有限公司 | 地下水,大气环境,土壤污染监管,环境风险管控 | 危险废物治理 | 危险废物焚烧污染控制标准(GB 18484—2020) | 表 3 危险废物焚烧设施烟气污染物排放浓度限值,测定均值 | 焚烧烟囱 FQ-01(FQ-1号) | 铅及其化合物 | 2024-09-29 | [6 empty] | 0.00142 | 0.00143 | 0.5 |  | mg/m3 | 否 |  |  | 是
浦口区24年9月重点企业监督性监测2 | 南京卓越环保科技有限公司 | 地下水,大气环境,土壤污染监管,环境风险管控 | 危险废物治理 | 危险废物焚烧污染控制标准(GB 18484—2020) | 表 3 危险废物焚烧设施烟气污染物排放浓度限值,测定均值 | 焚烧烟囱 FQ-01(FQ-1号) | 铬及其化合物 | 2024-09-29 | [6 empty] | 0.0141 | 0.0142 | 0.5 |  | mg/m3 | 否 |  |  | 是
浦口区24年9月重点企业监督性监测2 | 南京卓越环保科技有限公司 | 地下水,大气环境,土壤污染监管,环境风险管控 | 危险废物治理 | 危险废物焚烧污染控制标准(GB 18484—2020) | 表 3 危险废物焚烧设施烟气污染物排放浓度限值,1 小时均值 | 焚烧烟囱 FQ-01(FQ-1号) | 氮氧化物 | 2024-09-29 | [6 empty] | 29 | 27 | 300 |  | mg/m3 | 否 |  |  | 是
浦口区24年9月重点企业监督性监测2 | 南京卓越环保科技有限公司 | 地下水,大气环境,土壤污染监管,环境风险管控 | 危险废物治理 | 危险废物焚烧污染控制标准(GB 18484—2020) | 表 3 危险废物焚烧设施烟气污染物排放浓度限值,测定均值 | 焚烧烟囱 FQ-01(FQ-1号) | 锡、锑、铜、锰、镍、钴及其化合物 | 2024-09-29 | [6 empty] | 0.0120 | 0.0121 | 2.0 |  | mg/m3 | 否 |  |  | 是
浦口区24年9月重点企业监督性监测2 | 南京卓越环保科技有限公司 | 地下水,大气环境,土壤污染监管,环境风险管控 | 危险废物治理 | 危险废物焚烧污染控制标准(GB 18484—2020) | 表 3 危险废物焚烧设施烟气污染物排放浓度限值,1 小时均值 | 焚烧烟囱 FQ-01(FQ-1号) | 一氧化碳 | 2024-09-29 | [6 empty] | 35 | 32 | 100 |  | mg/m3 | 否 |  |  | 是
浦口区24年9月重点企业监督性监测2 | 南京卓越环保科技有限公司 | 地下水,大气环境,土壤污染监管,环境风险管控 | 危险废物治理 | 危险废物焚烧污染控制标准(GB 18484—2020) | 表 3 危险废物焚烧设施烟气污染物排放浓度限值,测定均值 | 焚烧烟囱 FQ-01(FQ-1号) | 砷及其化合物 | 2024-09-29 | [6 empty] | <0.0002 | <0.0002 | 0.5 |  | mg/m3 | 否 |  |  | 是
浦口区24年9月重点企业监督性监测2 | 南京卓越环保科技有限公司 | 地下水,大气环境,土壤污染监管,环境风险管控 | 危险废物治理 | 危险废物焚烧污染控制标准(GB 18484—2020) | 表 1 危险废物焚烧炉的技术性能指标 | 焚烧烟囱 FQ-01(FQ-1号) | 热灼减率 | 2024-09-29 | [6 empty] | 4.4 | 4.4 | 5 |  | % | 否 |  |  | 是
浦口区24年9月重点企业监督性监测2 | 南京卓越环保科技有限公司 | 地下水,大气环境,土壤污染监管,环境风险管控 | 危险废物治理 | 危险废物焚烧污染控制标准(GB 18484—2020) | 表 3 危险废物焚烧设施烟气污染物排放浓度限值,测定均值 | 焚烧烟囱 FQ-01(FQ-1号) | 二噁英类 | 2024-09-29 | [6 empty] | <1.0 | <1.0 | 0.5 |  | ng TEQ/Nm3 | 否 |  |  | 是
浦口区24年9月重点企业监督性监测2 | 南京卓越环保科技有限公司 | 地下水,大气环境,土壤污染监管,环境风险管控 | 危险废物治理 | 危险废物焚烧污染控制标准(GB 18484—2020) | 表 3 危险废物焚烧设施烟气污染物排放浓度限值,1 小时均值 | 焚烧烟囱 FQ-01(FQ-1号) | 二氧化硫 | 2024-09-29 | [6 empty] | 5 | 5 | 100 |  | mg/m3 | 否 |  |  | 是
浦口区24年9月重点企业监督性监测2 | 南京卓越环保科技有限公司 | 地下水,大气环境,土壤污染监管,环境风险管控 | 危险废物治理 | 危险废物焚烧污染控制标准(GB 18484—2020) | 表 3 危险废物焚烧设施烟气污染物排放浓度限值,1 小时均值 | 焚烧烟囱 FQ-01(FQ-1号) | 颗粒物 | 2024-09-29 | [6 empty] | <1.0 | <1.0 | 30 |  | mg/m3 | 否 |  |  | 是
浦口区24年9月重点企业监督性监测2 | 南京卓越环保科技有限公司 | 地下水,大气环境,土壤污染监管,环境风险管控 | 危险废物治理 | 危险废物焚烧污染控制标准(GB 18484—2020) | 表 3 危险废物焚烧设施烟气污染物排放浓度限值,测定均值 | 焚烧烟囱 FQ-01(FQ-1号) | 镉及其化合物 | 2024-09-29 | [6 empty] | <0.000008 | <0.000008 | 0.05 |  | mg/m3 | 否 |  |  | 是
浦口区24年9月重点企业监督性监测2 | 南京环境再生能源有限公司 | 大气环境,环境风险管控 | 生物质能发电-生活垃圾焚烧发电 | 生活垃圾焚烧污染控制标准(GB18485-2014) | （表4）生活垃圾焚烧排放烟气中污染物限值,测定均值 | 4#焚烧炉(4#) | 二噁英类 | 2024-09-23 | [6 empty] | 0.0015 | 0.0015 | 0.1 |  | ng-TEQ/m3 | 否 |  |  | 是
浦口区24年9月重点企业监督性监测2 | 南京环境再生能源有限公司 | 大气环境,环境风险管控 | 生物质能发电-生活垃圾焚烧发电 | 生活垃圾焚烧污染控制标准(GB18485-2014) | （表4）生活垃圾焚烧排放烟气中污染物限值,测定均值 | 2#焚烧炉(2#) | 二噁英类 | 2024-09-23 | [6 empty] | 0.0023 | 0.0023 | 0.1 |  | ng-TEQ/m3 | 否 |  |  | 是
浦口区24年9月重点企业监督性监测2 | 南京环境再生能源有限公司 | 大气环境,环境风险管控 | 生物质能发电-生活垃圾焚烧发电 | 生活垃圾焚烧污染控制标准(GB18485-2014) | （表4）生活垃圾焚烧排放烟气中污染物限值,测定均值 | 1#焚烧炉(1#) | 二噁英类 | 2024-09-03 | [6 empty] | 0.0010 | 0.0010 | 0.1 |  | ng-TEQ/m3 | 否 |  |  | 是
浦口区24年9月重点企业监督性监测2 | 南京环境再生能源有限公司 | 大气环境,环境风险管控 | 生物质能发电-生活垃圾焚烧发电 | 生活垃圾焚烧污染控制标准(GB18485-2014) | （表4）生活垃圾焚烧排放烟气中污染物限值,测定均值 | 3#焚烧炉(3#) | 二噁英类 | 2024-09-04 | [6 empty] | 0.00044 | 0.00044 | 0.1 |  | ng-TEQ/m3 | 否 |  |  | 是
浦口区24年11月重点企业监督性监测2 | 南京卓越环保科技有限公司 | 地下水,大气环境,土壤污染监管,环境风险管控 | 危险废物治理 | 大气污染物综合排放标准（江苏省地方标准）(DB32/4041-2021) | 表1,最高允许排放浓度 | 2#贮存车间南VOC FQ-03(FQ-3号) | 颗粒物 | 2024-11-26 | [6 empty] | 1.0 | 1.0 | 20 |  | mg/m3 | 否 |  |  | 是
浦口区24年11月重点企业监督性监测2 | 南京卓越环保科技有限公司 | 地下水,大气环境,土壤污染监管,环境风险管控 | 危险废物治理 | 大气污染物综合排放标准（江苏省地方标准）(DB32/4041-2021) | 表1,最高允许排放浓度 | 2#贮存车间南VOC FQ-03(FQ-3号) | 氯化氢 | 2024-11-26 | [6 empty] | <0.2 | <0.2 | 10 |  | mg/m3 | 否 |  |  | 是
浦口区24年11月重点企业监督性监测2 | 南京卓越环保科技有限公司 | 地下水,大气环境,土壤污染监管,环境风险管控 | 危险废物治理 | 大气污染物综合排放标准（江苏省地方标准）(DB32/4041-2021) | 表1,最高允许排放浓度 | 2#贮存车间南VOC FQ-03(FQ-3号) | 氟化物 | 2024-11-26 | [6 empty] | 0.11 | 0.11 | 3 |  | mg/m3 | 否 |  |  | 是
浦口区24年11月重点企业监督性监测2 | 南京卓越环保科技有限公司 | 地下水,大气环境,土壤污染监管,环境风险管控 | 危险废物治理 | 恶臭污染物排放标准(GB14554-93) | （表2）恶臭污染物排放标准值,排气筒高度30m | 2#贮存车间南VOC FQ-03(FQ-3号) | 硫化氢 | 2024-11-26 | [6 empty] | <1 | <1 | 1.3 |  | kg/h | 否 |  |  | 是
浦口区24年11月重点企业监督性监测2 | 南京卓越环保科技有限公司 | 地下水,大气环境,土壤污染监管,环境风险管控 | 危险废物治理 | 大气污染物综合排放标准（江苏省地方标准）(DB32/4041-2021) | 表1,最高允许排放浓度 | 2#贮存车间南VOC FQ-03(FQ-3号) | NMHC | 2024-11-26 | [6 empty] | 4.25 | 4.25 | 60 |  | mg/m3 | 否 |  |  | 是
浦口区24年11月重点企业监督性监测2 | 南京卓越环保科技有限公司 | 地下水,大气环境,土壤污染监管,环境风险管控 | 危险废物治理 | 恶臭污染物排放标准(GB14554-93) | （表2）恶臭污染物排放标准值,排气筒高度30m | 2#贮存车间南VOC FQ-03(FQ-3号) | 氨 | 2024-11-26 | [6 empty] | 0.59 | 0.0253 | 20 |  | kg/h | 否 |  |  | 是
浦口区24年11月重点企业监督性监测2 | 南京卓越环保科技有限公司 | 地下水,大气环境,土壤污染监管,环境风险管控 | 危险废物治理 | 恶臭污染物排放标准(GB14554-93) | （表2）恶臭污染物排放标准值,排气筒高度35m | 2#贮存车间南VOC FQ-03(FQ-3号) | 臭气浓度 | 2024-11-26 | [6 empty] | 72 | 72 | 15000 |  | 无量纲 | 否 |  |  | 是
浦口区24年11月重点企业监督性监测2 | 南京卓越环保科技有限公司 | 地下水,大气环境,土壤污染监管,环境风险管控 | 危险废物治理 | 大气污染物综合排放标准（江苏省地方标准）(DB32/4041-2021) | 表1,最高允许排放浓度 | 预处理车间南VOC FQ-02(FQ-2号) | 颗粒物 | 2024-11-25 | [6 empty] | 1.6 | 1.6 | 20 |  | mg/m3 | 否 |  |  | 是
浦口区24年11月重点企业监督性监测2 | 南京卓越环保科技有限公司 | 地下水,大气环境,土壤污染监管,环境风险管控 | 危险废物治理 | 大气污染物综合排放标准（江苏省地方标准）(DB32/4041-2021) | 表1,最高允许排放浓度 | 预处理车间南VOC FQ-02(FQ-2号) | NMHC | 2024-11-25 | [6 empty] | 8.61 | 8.61 | 60 |  | mg/m3 | 否 |  |  | 是
浦口区24年11月重点企业监督性监测2 | 南京卓越环保科技有限公司 | 地下水,大气环境,土壤污染监管,环境风险管控 | 危险废物治理 | 恶臭污染物排放标准(GB14554-93) | （表2）恶臭污染物排放标准值,排气筒高度35m | 预处理车间南VOC FQ-02(FQ-2号) | 硫化氢 | 2024-11-25 | [6 empty] | <1 | <1 | 1.8 |  | kg/h | 否 |  |  | 是
浦口区24年11月重点企业监督性监测2 | 南京卓越环保科技有限公司 | 地下水,大气环境,土壤污染监管,环境风险管控 | 危险废物治理 | 大气污染物综合排放标准（江苏省地方标准）(DB32/4041-2021) | 表1,最高允许排放浓度 | 预处理车间南VOC FQ-02(FQ-2号) | 氟化物 | 2024-11-25 | [6 empty] | 0.12 | 0.12 | 3 |  | mg/m3 | 否 |  |  | 是
浦口区24年11月重点企业监督性监测2 | 南京卓越环保科技有限公司 | 地下水,大气环境,土壤污染监管,环境风险管控 | 危险废物治理 | 恶臭污染物排放标准(GB14554-93) | （表2）恶臭污染物排放标准值,排气筒高度35m | 预处理车间南VOC FQ-02(FQ-2号) | 臭气浓度 | 2024-11-25 | [6 empty] | 1513 | 1513 | 15000 |  | 无量纲 | 否 |  |  | 是
浦口区24年11月重点企业监督性监测2 | 南京卓越环保科技有限公司 | 地下水,大气环境,土壤污染监管,环境风险管控 | 危险废物治理 | 恶臭污染物排放标准(GB14554-93) | （表2）恶臭污染物排放标准值,排气筒高度35m | 预处理车间南VOC FQ-02(FQ-2号) | 氨 | 2024-11-25 | [6 empty] | 0.27 | 0.00431 | 27 |  | kg/h | 否 |  |  | 是
浦口区24年11月重点企业监督性监测2 | 南京卓越环保科技有限公司 | 地下水,大气环境,土壤污染监管,环境风险管控 | 危险废物治理 | 大气污染物综合排放标准（江苏省地方标准）(DB32/4041-2021) | 表1,最高允许排放浓度 | 预处理车间南VOC FQ-02(FQ-2号) | 氯化氢 | 2024-11-25 | [6 empty] | <0.2 | <0.2 | 10 |  | mg/m3 | 否 |  |  | 是
浦口区24年11月重点企业监督性监测2 | 南京卓越环保科技有限公司 | 地下水,大气环境,土壤污染监管,环境风险管控 | 危险废物治理 | 大气污染物综合排放标准（江苏省地方标准）(DB32/4041-2021) | 表1,最高允许排放浓度 | 固化车间北VOC FQ-04(FQ-4号) | 氯化氢 | 2024-11-28 | [6 empty] | <0.2 | <0.2 | 10 |  | mg/m3 | 否 |  |  | 是
浦口区24年11月重点企业监督性监测2 | 南京卓越环保科技有限公司 | 地下水,大气环境,土壤污染监管,环境风险管控 | 危险废物治理 | 恶臭污染物排放标准(GB14554-93) | （表2）恶臭污染物排放标准值,排气筒高度30m | 固化车间北VOC FQ-04(FQ-4号) | 硫化氢 | 2024-11-28 | [6 empty] | <1 | <1 | 1.3 |  | kg/h | 否 |  |  | 是
浦口区24年11月重点企业监督性监测2 | 南京卓越环保科技有限公司 | 地下水,大气环境,土壤污染监管,环境风险管控 | 危险废物治理 | 大气污染物综合排放标准（江苏省地方标准）(DB32/4041-2021) | 表1,最高允许排放浓度 | 固化车间北VOC FQ-04(FQ-4号) | 颗粒物 | 2024-11-28 | [6 empty] | <1.0 | <1.0 | 20 |  | mg/m3 | 否 |  |  | 是
浦口区24年11月重点企业监督性监测2 | 南京卓越环保科技有限公司 | 地下水,大气环境,土壤污染监管,环境风险管控 | 危险废物治理 | 危险废物焚烧污染控制标准(GB 18484—2020) | 表 3 危险废物焚烧设施烟气污染物排放浓度限值,测定均值 | 焚烧烟囱 FQ-01(FQ-1号) | 汞及其化合物 | 2024-11-27 | [6 empty] | <0.0025 | <0.0024 | 0.05 |  | mg/m3 | 否 |  |  | 是
浦口区24年11月重点企业监督性监测2 | 南京卓越环保科技有限公司 | 地下水,大气环境,土壤污染监管,环境风险管控 | 危险废物治理 | 危险废物焚烧污染控制标准(GB 18484—2020) | 表 3 危险废物焚烧设施烟气污染物排放浓度限值,1 小时均值 | 焚烧烟囱 FQ-01(FQ-1号) | 氟化氢 | 2024-11-27 | [6 empty] | 0.14 | 0.12 | 4.0 |  | mg/m3 | 否 |  |  | 是
浦口区24年11月重点企业监督性监测2 | 南京卓越环保科技有限公司 | 地下水,大气环境,土壤污染监管,环境风险管控 | 危险废物治理 | 危险废物焚烧污染控制标准(GB 18484—2020) | 表 3 危险废物焚烧设施烟气污染物排放浓度限值,1 小时均值 | 焚烧烟囱 FQ-01(FQ-1号) | 氯化氢 | 2024-11-27 | [6 empty] | 0.24 | 0.20 | 60 |  | mg/m3 | 否 |  |  | 是
浦口区24年11月重点企业监督性监测2 | 南京卓越环保科技有限公司 | 地下水,大气环境,土壤污染监管,环境风险管控 | 危险废物治理 | 危险废物焚烧污染控制标准(GB 18484—2020) | 表 3 危险废物焚烧设施烟气污染物排放浓度限值,测定均值 | 焚烧烟囱 FQ-01(FQ-1号) | 铊及其化合物 | 2024-11-27 | [6 empty] | 0.000071 | 0.000065 | 0.05 |  | mg/m3 | 否 |  |  | 是
浦口区24年11月重点企业监督性监测2 | 南京卓越环保科技有限公司 | 地下水,大气环境,土壤污染监管,环境风险管控 | 危险废物治理 | 危险废物焚烧污染控制标准(GB 18484—2020) | 表 3 危险废物焚烧设施烟气污染物排放浓度限值,测定均值 | 焚烧烟囱 FQ-01(FQ-1号) | 铅及其化合物 | 2024-11-27 | [6 empty] | 0.0164 | 0.0149 | 0.5 |  | mg/m3 | 否 |  |  | 是
浦口区24年11月重点企业监督性监测2 | 南京卓越环保科技有限公司 | 地下水,大气环境,土壤污染监管,环境风险管控 | 危险废物治理 | 危险废物焚烧污染控制标准(GB 18484—2020) | 表 3 危险废物焚烧设施烟气污染物排放浓度限值,测定均值 | 焚烧烟囱 FQ-01(FQ-1号) | 铬及其化合物 | 2024-11-27 | [6 empty] | 0.0041 | 0.0037 | 0.5 |  | mg/m3 | 否 |  |  | 是
浦口区24年11月重点企业监督性监测2 | 南京卓越环保科技有限公司 | 地下水,大气环境,土壤污染监管,环境风险管控 | 危险废物治理 | 危险废物焚烧污染控制标准(GB 18484—2020) | 表 3 危险废物焚烧设施烟气污染物排放浓度限值,1 小时均值 | 焚烧烟囱 FQ-01(FQ-1号) | 氮氧化物 | 2024-11-27 | [6 empty] | 59 | 50 | 300 |  | mg/m3 | 否 |  |  | 是
浦口区24年11月重点企业监督性监测2 | 南京卓越环保科技有限公司 | 地下水,大气环境,土壤污染监管,环境风险管控 | 危险废物治理 | 危险废物焚烧污染控制标准(GB 18484—2020) | 表 3 危险废物焚烧设施烟气污染物排放浓度限值,测定均值 | 焚烧烟囱 FQ-01(FQ-1号) | 锡、锑、铜、锰、镍、钴及其化合物 | 2024-11-27 | [6 empty] | 0.0204 | 0.0187 | 2.0 |  | mg/m3 | 否 |  |  | 是
浦口区24年11月重点企业监督性监测2 | 南京卓越环保科技有限公司 | 地下水,大气环境,土壤污染监管,环境风险管控 | 危险废物治理 | 危险废物焚烧污染控制标准(GB 18484—2020) | 表 3 危险废物焚烧设施烟气污染物排放浓度限值,1 小时均值 | 焚烧烟囱 FQ-01(FQ-1号) | 一氧化碳 | 2024-11-27 | [6 empty] | 7 | 6 | 100 |  | mg/m3 | 否 |  |  | 是
浦口区24年11月重点企业监督性监测2 | 南京卓越环保科技有限公司 | 地下水,大气环境,土壤污染监管,环境风险管控 | 危险废物治理 | 危险废物焚烧污染控制标准(GB 18484—2020) | 表 3 危险废物焚烧设施烟气污染物排放浓度限值,测定均值 | 焚烧烟囱 FQ-01(FQ-1号) | 砷及其化合物 | 2024-11-27 | [6 empty] | 0.0009 | 0.0008 | 0.5 |  | mg/m3 | 否 |  |  | 是
浦口区24年11月重点企业监督性监测2 | 南京卓越环保科技有限公司 | 地下水,大气环境,土壤污染监管,环境风险管控 | 危险废物治理 | 危险废物焚烧污染控制标准(GB 18484—2020) | 表 1 危险废物焚烧炉的技术性能指标 | 焚烧烟囱 FQ-01(FQ-1号) | 热灼减率 | 2024-11-27 | [6 empty] | 1.2 | 1.2 | 5 |  | % | 否 |  |  | 是
浦口区24年11月重点企业监督性监测2 | 南京卓越环保科技有限公司 | 地下水,大气环境,土壤污染监管,环境风险管控 | 危险废物治理 | 危险废物焚烧污染控制标准(GB 18484—2020) | 表 3 危险废物焚烧设施烟气污染物排放浓度限值,1 小时均值 | 焚烧烟囱 FQ-01(FQ-1号) | 二氧化硫 | 2024-11-27 | [6 empty] | <3 | <3 | 100 |  | mg/m3 | 否 |  |  | 是
浦口区24年11月重点企业监督性监测2 | 南京卓越环保科技有限公司 | 地下水,大气环境,土壤污染监管,环境风险管控 | 危险废物治理 | 危险废物焚烧污染控制标准(GB 18484—2020) | 表 3 危险废物焚烧设施烟气污染物排放浓度限值,1 小时均值 | 焚烧烟囱 FQ-01(FQ-1号) | 颗粒物 | 2024-11-27 | [6 empty] | 4.2 | 3.5 | 30 |  | mg/m3 | 否 |  |  | 是
浦口区24年11月重点企业监督性监测2 | 南京卓越环保科技有限公司 | 地下水,大气环境,土壤污染监管,环境风险管控 | 危险废物治理 | 危险废物焚烧污染控制标准(GB 18484—2020) | 表 3 危险废物焚烧设施烟气污染物排放浓度限值,测定均值 | 焚烧烟囱 FQ-01(FQ-1号) | 镉及其化合物 | 2024-11-27 | [6 empty] | 0.000166 | 0.000150 | 0.05 |  | mg/m3 | 否 |  |  | 是
浦口区24年11月重点企业监督性监测2 | 南京卓越环保科技有限公司 | 地下水,大气环境,土壤污染监管,环境风险管控 | 危险废物治理 | 恶臭污染物排放标准(GB14554-93) | （表2）恶臭污染物排放标准值,排气筒高度30m | 物化车间南VOC FQ-05(FQ-5号) | 氨 | 2024-11-28 | [6 empty] | 17.9 | 0.186 | 20 |  | kg/h | 否 |  |  | 是
浦口区24年11月重点企业监督性监测2 | 南京卓越环保科技有限公司 | 地下水,大气环境,土壤污染监管,环境风险管控 | 危险废物治理 | 恶臭污染物排放标准(GB14554-93) | （表2）恶臭污染物排放标准值,排气筒高度30m | 物化车间南VOC FQ-05(FQ-5号) | 硫化氢 | 2024-11-28 | [6 empty] | <1 | <1 | 1.3 |  | kg/h | 否 |  |  | 是
浦口区24年11月重点企业监督性监测2 | 南京卓越环保科技有限公司 | 地下水,大气环境,土壤污染监管,环境风险管控 | 危险废物治理 | 大气污染物综合排放标准（江苏省地方标准）(DB32/4041-2021) | 表1,最高允许排放浓度 | 物化车间南VOC FQ-05(FQ-5号) | NMHC | 2024-11-28 | [6 empty] | 3.17 | 3.17 | 60 |  | mg/m3 | 否 |  |  | 是
浦口区24年11月重点企业监督性监测2 | 南京卓越环保科技有限公司 | 地下水,大气环境,土壤污染监管,环境风险管控 | 危险废物治理 | 恶臭污染物排放标准(GB14554-93) | （表2）恶臭污染物排放标准值,排气筒高度30m | 固化车间北VOC FQ-04(FQ-4号) | 氨 | 2024-11-28 | [6 empty] | 40.1 | 0.866 | 20 |  | kg/h | 否 |  |  | 是
浦口区24年11月重点企业监督性监测2 | 南京卓越环保科技有限公司 | 地下水,大气环境,土壤污染监管,环境风险管控 | 危险废物治理 | 大气污染物综合排放标准（江苏省地方标准）(DB32/4041-2021) | 表1,最高允许排放浓度 | 物化车间南VOC FQ-05(FQ-5号) | 氯化氢 | 2024-11-28 | [6 empty] | <0.2 | <0.2 | 10 |  | mg/m3 | 否 |  |  | 是
浦口区24年11月重点企业监督性监测2 | 南京卓越环保科技有限公司 | 地下水,大气环境,土壤污染监管,环境风险管控 | 危险废物治理 | 恶臭污染物排放标准(GB14554-93) | （表2）恶臭污染物排放标准值,排气筒高度35m | 物化车间南VOC FQ-05(FQ-5号) | 臭气浓度 | 2024-11-28 | [6 empty] | 1737 | 1737 | 15000 |  | 无量纲 | 否 |  |  | 是
浦口区24年12月重点企业监督性监测 | 东爵有机硅（南京）有限公司 | 大气环境,土壤污染监管 | 合成橡胶制造 | 江苏省大气综合排放标准(DB32/4041-2021) | 表1 大气污染物有组织排放限值 | 混炼胶废气排口5 FQ-FC5(DA009) | 颗粒物 | 2024-12-10 | [6 empty] | 1.3 | 1.3 | 20 |  | mg/m3 | 否 |  |  | 是
浦口区24年12月重点企业监督性监测 | 东爵有机硅（南京）有限公司 | 大气环境,土壤污染监管 | 合成橡胶制造 | 恶臭污染物排放标准(GB14554-93) | （表2）恶臭污染物排放标准值,排气筒高度15m | 生胶废气排口FQ-SJ5(DA002) | 三甲胺 | 2024-12-09 | [6 empty] | <0.0025 | <0.0025 | 0.54 |  | kg/h | 否 |  |  | 是
浦口区24年12月重点企业监督性监测 | 东爵有机硅（南京）有限公司 | 大气环境,土壤污染监管 | 合成橡胶制造 | 大气污染物综合排放标准（江苏省地方标准）(DB32/4041-2021) | 表1,最高允许排放浓度 | 生胶废气排口FQ-SJ5(DA002) | 甲醇 | 2024-12-09 | [6 empty] | 1.7 | 1.7 | 50 |  | mg/m3 | 否 |  |  | 是
浦口区24年12月重点企业监督性监测 | 江苏信宁新型建材有限公司 | 大气环境 | 水泥制造 | 江苏省水泥工业大气污染物排放标准(DB32/4149-2021) | 表1 | 窑尾(DA069) | 氮氧化物 | 2024-12-16 | [6 empty] | 57 | 43 | 50 |  | mg/m3 | 否 |  |  | 是
浦口区24年12月重点企业监督性监测 | 江苏信宁新型建材有限公司 | 大气环境 | 水泥制造 | 江苏省水泥工业大气污染物排放标准(DB32/4149-2021) | 表1 | 窑尾(DA069) | 颗粒物 | 2024-12-16 | [6 empty] | 2.7 | 2.0 | 10 |  | mg/m3 | 否 |  |  | 是
浦口区24年12月重点企业监督性监测 | 江苏信宁新型建材有限公司 | 大气环境 | 水泥制造 | 江苏省水泥工业大气污染物排放标准(DB32/4149-2021) | 表1 | 窑尾(DA069) | 二氧化硫 | 2024-12-16 | [6 empty] | <3 | <3 | 35 |  | mg/m3 | 否 |  |  | 是
浦口区24年12月重点企业监督性监测 | 江苏芯德半导体科技有限公司 | 水环境,环境风险管控 | 集成电路制造 | 半导体行业污染物排放标准(DB 32/3747-2020) | 表3大气污染物排放限值 | 酸碱排气2 FQ-7(DA004) | 硫酸雾 | 2024-12-10 | [6 empty] | <0.2 | <0.2 | 5.0 |  | mg/m3 | 否 |  |  | 是
浦口区24年12月重点企业监督性监测 | 江苏芯德半导体科技有限公司 | 水环境,环境风险管控 | 集成电路制造 | 半导体行业污染物排放标准(DB 32/3747-2020) | 表3大气污染物排放限值 | 酸碱排气2 FQ-7(DA004) | 氨 | 2024-12-10 | [6 empty] | <0.25 | <0.25 | 10 |  | mg/m3 | 否 |  |  | 是
浦口区24年12月重点企业监督性监测 | 江苏芯德半导体科技有限公司 | 水环境,环境风险管控 | 集成电路制造 | 半导体行业污染物排放标准(DB 32/3747-2020) | 表3大气污染物排放限值 | 有机排气4 FQ-6(DA002) | 非甲烷总烃 | 2024-12-09 | [6 empty] | 1.44 | 1.44 | 50 |  | mg/m3 | 否 |  |  | 是
浦口区24年12月重点企业监督性监测 | 江苏芯德半导体科技有限公司 | 水环境,环境风险管控 | 集成电路制造 | 半导体行业污染物排放标准(DB 32/3747-2020) | 表3大气污染物排放限值 | 有机排气2 FQ-2(DA006) | 非甲烷总烃 | 2024-12-09 | [6 empty] | 11.6 | 11.6 | 50 |  | mg/m3 | 否 |  |  | 是
浦口区24年12月重点企业监督性监测 | 江苏芯德半导体科技有限公司 | 水环境,环境风险管控 | 集成电路制造 | 半导体行业污染物排放标准(DB 32/3747-2020) | 表3大气污染物排放限值 | 有机排气2 FQ-2(DA006) | 异丙醇 | 2024-12-09 | [6 empty] | 0.796 | 0.796 | 40 |  | mg/m3 | 否 |  |  | 是
浦口区24年12月重点企业监督性监测 | 江苏芯德半导体科技有限公司 | 水环境,环境风险管控 | 集成电路制造 | 半导体行业污染物排放标准(DB 32/3747-2020) | 表3大气污染物排放限值 | 有机排气1 FQ-1(DA001) | 颗粒物 | 2024-12-04 | [6 empty] | <1.0 | <1.0 | 20 |  | mg/m3 | 否 |  |  | 是
浦口区24年12月重点企业监督性监测 | 江苏芯德半导体科技有限公司 | 水环境,环境风险管控 | 集成电路制造 | 半导体行业污染物排放标准(DB 32/3747-2020) | 表3大气污染物排放限值 | 有机排气1 FQ-1(DA001) | 非甲烷总烃 | 2024-12-04 | [6 empty] | 1.70 | 1.70 | 50 |  | mg/m3 | 否 |  |  | 是
浦口区24年12月重点企业监督性监测 | 江苏芯德半导体科技有限公司 | 水环境,环境风险管控 | 集成电路制造 | 半导体行业污染物排放标准(DB 32/3747-2020) | 表3大气污染物排放限值 | 酸碱排气1 FQ-3(DA003) | 氯化氢 | 2024-12-09 | [6 empty] | <0.2 | <0.2 | 10 |  | mg/m3 | 否 |  |  | 是
浦口区24年12月重点企业监督性监测 | 江苏芯德半导体科技有限公司 | 水环境,环境风险管控 | 集成电路制造 | 半导体行业污染物排放标准(DB 32/3747-2020) | 表3大气污染物排放限值 | 酸碱排气1 FQ-3(DA003) | 氮氧化物 | 2024-12-09 | [6 empty] | <3 | <3 | 50 |  | mg/m3 | 否 |  |  | 是
浦口区24年12月重点企业监督性监测 | 江苏芯德半导体科技有限公司 | 水环境,环境风险管控 | 集成电路制造 | 半导体行业污染物排放标准(DB 32/3747-2020) | 表3大气污染物排放限值 | 酸碱排气1 FQ-3(DA003) | 硫酸雾 | 2024-12-09 | [6 empty] | <0.2 | <0.2 | 5.0 |  | mg/m3 | 否 |  |  | 是
浦口区24年12月重点企业监督性监测 | 江苏芯德半导体科技有限公司 | 水环境,环境风险管控 | 集成电路制造 | 半导体行业污染物排放标准(DB 32/3747-2020) | 表3大气污染物排放限值 | 有机排气5 FQ-4(DA007) | 非甲烷总烃 | 2024-12-04 | [6 empty] | 8.14 | 8.14 | 50 |  | mg/m3 | 否 |  |  | 是
浦口区24年12月重点企业监督性监测 | 江苏芯德半导体科技有限公司 | 水环境,环境风险管控 | 集成电路制造 | 半导体行业污染物排放标准(DB 32/3747-2020) | 表3大气污染物排放限值 | 酸碱排气3 FQ-5(DA008) | 硫酸雾 | 2024-12-09 | [6 empty] | <0.2 | <0.2 | 5.0 |  | mg/m3 | 否 |  |  | 是
浦口区24年12月重点企业监督性监测 | 江苏海硕再生资源有限公司 | 大气环境 | 危险废物治理 | 江苏省大气综合排放标准(DB32/4041-2021) | 表1 大气污染物有组织排放限值 | 贮存车间排气筒处理设施（DA001）(DA001) | 非甲烷总烃 | 2024-12-16 | [6 empty] | 1.31 | 1.31 | 60 |  | mg/m3 | 否 |  |  | 是
浦口区24年12月重点企业监督性监测 | 江苏乾江环境科技有限公司（危险废物综合处置中心） | 地下水,大气环境,土壤污染监管,环境风险管控 | 危险废物治理-焚烧 | 恶臭污染物排放标准(GB14554-93) | （表2）恶臭污染物排放标准值,排气筒高度20m | 贮存车间排气口(DA002) | 氨 | 2024-12-05 | [6 empty] | 0.41 | 0.41 | 8.7 |  | kg/h | 否 |  |  | 是
浦口区24年12月重点企业监督性监测 | 江苏乾江环境科技有限公司（危险废物综合处置中心） | 地下水,大气环境,土壤污染监管,环境风险管控 | 危险废物治理-焚烧 | 恶臭污染物排放标准(GB14554-93) | （表2）恶臭污染物排放标准值,排气筒高度20m | 贮存车间排气口(DA002) | 硫化氢 | 2024-12-05 | [6 empty] | <1 | <1 | 0.58 |  | kg/h | 否 |  |  | 是
浦口区24年12月重点企业监督性监测 | 江苏乾江环境科技有限公司（危险废物综合处置中心） | 地下水,大气环境,土壤污染监管,环境风险管控 | 危险废物治理-焚烧 | 江苏省大气综合排放标准(DB32/4041-2021) | 表1 大气污染物有组织排放限值 | 贮存车间排气口(DA002) | 非甲烷总烃 | 2024-12-05 | [6 empty] | 2.76 | 2.76 | 60 |  | mg/m3 | 否 |  |  | 是
浦口区24年12月重点企业监督性监测 | 江苏乾江环境科技有限公司（危险废物综合处置中心） | 地下水,大气环境,土壤污染监管,环境风险管控 | 危险废物治理-焚烧 | 恶臭污染物排放标准(GB14554-93) | （表2）恶臭污染物排放标准值,排气筒高度25m | 贮存车间排气口(DA002) | 臭气浓度 | 2024-12-05 | [6 empty] | 41 | 41 | 6000 |  | 无量纲 | 否 |  |  | 是
浦口区24年12月重点企业监督性监测 | 江苏乾江环境科技有限公司（危险废物综合处置中心） | 地下水,大气环境,土壤污染监管,环境风险管控 | 危险废物治理-焚烧 | 江苏省大气综合排放标准(DB32/4041-2021) | 表1 大气污染物有组织排放限值 | 贮存车间排气口(DA002) | 硫酸雾 | 2024-12-05 | [6 empty] | <0.2 | <0.2 | 5 |  | mg/m3 | 否 |  |  | 是
浦口区24年12月重点企业监督性监测 | 江苏乾江环境科技有限公司（危险废物综合处置中心） | 地下水,大气环境,土壤污染监管,环境风险管控 | 危险废物治理-焚烧 | 江苏省大气综合排放标准(DB32/4041-2021) | 表1 大气污染物有组织排放限值 | 贮存车间排气口(DA002) | 氯化氢 | 2024-12-05 | [6 empty] | <0.2 | <0.2 | 10 |  | mg/m3 | 否 |  |  | 是
浦口区24年12月重点企业监督性监测 | 江苏乾江环境科技有限公司（危险废物综合处置中心） | 地下水,大气环境,土壤污染监管,环境风险管控 | 危险废物治理-焚烧 | 江苏省大气综合排放标准(DB32/4041-2021) | 表1 大气污染物有组织排放限值 | 贮存车间排气口(DA002) | 氟化物 | 2024-12-05 | [6 empty] | 0.18 | 0.18 | 3 |  | mg/m3 | 否 |  |  | 是
浦口区24年12月重点企业监督性监测 | 江苏乾江环境科技有限公司（危险废物综合处置中心） | 地下水,大气环境,土壤污染监管,环境风险管控 | 危险废物治理-焚烧 | 江苏省大气综合排放标准(DB32/4041-2021) | 表1 大气污染物有组织排放限值 | 贮存车间排气口(DA002) | 颗粒物 | 2024-12-05 | [6 empty] | 2.0 | 2.0 | 20 |  | mg/m3 | 否 |  |  | 是
浦口区24年12月重点企业监督性监测 | 江苏乾江环境科技有限公司（危险废物综合处置中心） | 地下水,大气环境,土壤污染监管,环境风险管控 | 危险废物治理-焚烧 | 恶臭污染物排放标准(GB14554-93) | （表2）恶臭污染物排放标准值,排气筒高度20m | 物化车间尾气排放口(DA003) | 氨 | 2024-12-07 | [6 empty] | 0.40 | 0.40 | 8.7 |  | kg/h | 否 |  |  | 是
浦口区24年12月重点企业监督性监测 | 江苏乾江环境科技有限公司（危险废物综合处置中心） | 地下水,大气环境,土壤污染监管,环境风险管控 | 危险废物治理-焚烧 | 恶臭污染物排放标准(GB14554-93) | （表2）恶臭污染物排放标准值,排气筒高度25m | 物化车间尾气排放口(DA003) | 臭气浓度 | 2024-12-07 | [6 empty] | 112 | 112 | 6000 |  | 无量纲 | 否 |  |  | 是
浦口区24年12月重点企业监督性监测 | 江苏乾江环境科技有限公司（危险废物综合处置中心） | 地下水,大气环境,土壤污染监管,环境风险管控 | 危险废物治理-焚烧 | 江苏省大气综合排放标准(DB32/4041-2021) | 表1 大气污染物有组织排放限值 | 物化车间尾气排放口(DA003) | 苯胺类 | 2024-12-07 | [6 empty] | <0.5 | <0.5 | 20 |  | mg/m3 | 否 |  |  | 是
浦口区24年12月重点企业监督性监测 | 江苏乾江环境科技有限公司（危险废物综合处置中心） | 地下水,大气环境,土壤污染监管,环境风险管控 | 危险废物治理-焚烧 | 大气污染物综合排放标准（昆山站）(DB32/4041—2021) | 表1 大气污染物有组织排放限值,最高允许排放浓度 | 物化车间尾气排放口(DA003) | 氯苯类 | 2024-12-07 | [6 empty] | 20 | 20 | 20 |  | mg/m3 | 否 |  |  | 是
浦口区24年12月重点企业监督性监测 | 江苏乾江环境科技有限公司（危险废物综合处置中心） | 地下水,大气环境,土壤污染监管,环境风险管控 | 危险废物治理-焚烧 | 江苏省大气综合排放标准(DB32/4041-2021) | 表1 大气污染物有组织排放限值 | 物化车间尾气排放口(DA003) | 酚类 | 2024-12-07 | [6 empty] | <0.3 | <0.3 | 20 |  | mg/m3 | 否 |  |  | 是
浦口区24年12月重点企业监督性监测 | 江苏乾江环境科技有限公司（危险废物综合处置中心） | 地下水,大气环境,土壤污染监管,环境风险管控 | 危险废物治理-焚烧 | 江苏省大气综合排放标准(DB32/4041-2021) | 表1 大气污染物有组织排放限值 | 物化车间尾气排放口(DA003) | 氟化物 | 2024-12-07 | [6 empty] | 0.32 | 0.32 | 3 |  | mg/m3 | 否 |  |  | 是
浦口区24年12月重点企业监督性监测 | 江苏乾江环境科技有限公司（危险废物综合处置中心） | 地下水,大气环境,土壤污染监管,环境风险管控 | 危险废物治理-焚烧 | 江苏省大气综合排放标准(DB32/4041-2021) | 表1 大气污染物有组织排放限值 | 物化车间尾气排放口(DA003) | 硫酸雾 | 2024-12-07 | [6 empty] | <0.2 | <0.2 | 5 |  | mg/m3 | 否 |  |  | 是
浦口区24年12月重点企业监督性监测 | 江苏乾江环境科技有限公司（危险废物综合处置中心） | 地下水,大气环境,土壤污染监管,环境风险管控 | 危险废物治理-焚烧 | 江苏省大气综合排放标准(DB32/4041-2021) | 表1 大气污染物有组织排放限值 | 物化车间尾气排放口(DA003) | 氯化氢 | 2024-12-07 | [6 empty] | <0.2 | <0.2 | 10 |  | mg/m3 | 否 |  |  | 是
浦口区24年12月重点企业监督性监测 | 江苏乾江环境科技有限公司（危险废物综合处置中心） | 地下水,大气环境,土壤污染监管,环境风险管控 | 危险废物治理-焚烧 | 江苏省大气综合排放标准(DB32/4041-2021) | 表1 大气污染物有组织排放限值 | 物化车间尾气排放口(DA003) | 非甲烷总烃 | 2024-12-07 | [6 empty] | 11.2 | 11.2 | 60 |  | mg/m3 | 否 |  |  | 是
浦口区24年12月重点企业监督性监测 | 江苏乾江环境科技有限公司（危险废物综合处置中心） | 地下水,大气环境,土壤污染监管,环境风险管控 | 危险废物治理-焚烧 | 恶臭污染物排放标准(GB14554-93) | （表2）恶臭污染物排放标准值,排气筒高度20m | 物化车间尾气排放口(DA003) | 硫化氢 | 2024-12-07 | [6 empty] | <1 | <1 | 0.58 |  | kg/h | 否 |  |  | 是
浦口区24年12月重点企业监督性监测 | 江苏乾江环境科技有限公司（危险废物综合处置中心） | 地下水,大气环境,土壤污染监管,环境风险管控 | 危险废物治理-焚烧 | 危险废物焚烧污染控制标准(GB 18484—2020) | 表 3 危险废物焚烧设施烟气污染物排放浓度限值,1 小时均值 | 焚烧车间排气口(DA001) | 氯化氢 | 2024-12-06 | [6 empty] | <0.2 | <0.2 | 60 |  | mg/m3 | 否 |  |  | 是
浦口区24年12月重点企业监督性监测 | 江苏乾江环境科技有限公司（危险废物综合处置中心） | 地下水,大气环境,土壤污染监管,环境风险管控 | 危险废物治理-焚烧 | 危险废物焚烧污染控制标准(GB 18484—2020) | 表 3 危险废物焚烧设施烟气污染物排放浓度限值,测定均值 | 焚烧车间排气口(DA001) | 铬及其化合物 | 2024-12-06 | [6 empty] | 0.0031 | 0.0030 | 0.5 |  | mg/m3 | 否 |  |  | 是
浦口区24年12月重点企业监督性监测 | 江苏乾江环境科技有限公司（危险废物综合处置中心） | 地下水,大气环境,土壤污染监管,环境风险管控 | 危险废物治理-焚烧 | 危险废物焚烧污染控制标准(GB 18484—2020) | 表 3 危险废物焚烧设施烟气污染物排放浓度限值,测定均值 | 焚烧车间排气口(DA001) | 铅及其化合物 | 2024-12-06 | [6 empty] | 0.0160 | 0.0155 | 0.5 |  | mg/m3 | 否 |  |  | 是
浦口区24年12月重点企业监督性监测 | 江苏乾江环境科技有限公司（危险废物综合处置中心） | 地下水,大气环境,土壤污染监管,环境风险管控 | 危险废物治理-焚烧 | 危险废物焚烧污染控制标准(GB 18484—2020) | 表 3 危险废物焚烧设施烟气污染物排放浓度限值,1 小时均值 | 焚烧车间排气口(DA001) | 颗粒物 | 2024-12-06 | [6 empty] | 3.3 | 3.0 | 30 |  | mg/m3 | 否 |  |  | 是
浦口区24年12月重点企业监督性监测 | 江苏乾江环境科技有限公司（危险废物综合处置中心） | 地下水,大气环境,土壤污染监管,环境风险管控 | 危险废物治理-焚烧 | 危险废物焚烧污染控制标准(GB 18484—2020) | 表 3 危险废物焚烧设施烟气污染物排放浓度限值,测定均值 | 焚烧车间排气口(DA001) | 砷及其化合物 | 2024-12-06 | [6 empty] | 0.001 | 0.001 | 0.5 |  | mg/m3 | 否 |  |  | 是
浦口区24年12月重点企业监督性监测 | 江苏乾江环境科技有限公司（危险废物综合处置中心） | 地下水,大气环境,土壤污染监管,环境风险管控 | 危险废物治理-焚烧 | 危险废物焚烧污染控制标准(GB 18484—2020) | 表 3 危险废物焚烧设施烟气污染物排放浓度限值,测定均值 | 焚烧车间排气口(DA001) | 锡、锑、铜、锰、镍、钴及其化合物 | 2024-12-06 | [6 empty] | 0.0141 | 0.0137 | 2.0 |  | mg/m3 | 否 |  |  | 是
浦口区24年12月重点企业监督性监测 | 江苏乾江环境科技有限公司（危险废物综合处置中心） | 地下水,大气环境,土壤污染监管,环境风险管控 | 危险废物治理-焚烧 | 危险废物焚烧污染控制标准(GB 18484—2020) | 表 3 危险废物焚烧设施烟气污染物排放浓度限值,测定均值 | 焚烧车间排气口(DA001) | 汞及其化合物 | 2024-12-06 | [6 empty] | 0.0064 | 0.0062 | 0.05 |  | mg/m3 | 否 |  |  | 是
浦口区24年12月重点企业监督性监测 | 江苏乾江环境科技有限公司（危险废物综合处置中心） | 地下水,大气环境,土壤污染监管,环境风险管控 | 危险废物治理-焚烧 | 危险废物焚烧污染控制标准(GB 18484—2020) | 表 3 危险废物焚烧设施烟气污染物排放浓度限值,测定均值 | 焚烧车间排气口(DA001) | 铊及其化合物 | 2024-12-06 | [6 empty] | 0.000071 | 0.000069 | 0.05 |  | mg/m3 | 否 |  |  | 是
浦口区24年12月重点企业监督性监测 | 江苏乾江环境科技有限公司（危险废物综合处置中心） | 地下水,大气环境,土壤污染监管,环境风险管控 | 危险废物治理-焚烧 | 危险废物焚烧污染控制标准(GB 18484—2020) | 表 3 危险废物焚烧设施烟气污染物排放浓度限值,1 小时均值 | 焚烧车间排气口(DA001) | 二氧化硫 | 2024-12-06 | [6 empty] | <3 | <4 | 100 |  | mg/m3 | 否 |  |  | 是
浦口区24年12月重点企业监督性监测 | 江苏乾江环境科技有限公司（危险废物综合处置中心） | 地下水,大气环境,土壤污染监管,环境风险管控 | 危险废物治理-焚烧 | 危险废物焚烧污染控制标准(GB 18484—2020) | 表 1 危险废物焚烧炉的技术性能指标 | 焚烧车间排气口(DA001) | 热灼减率 | 2024-12-06 | [6 empty] | 2.3 | 2.3 | 5 |  | % | 否 |  |  | 是
浦口区24年12月重点企业监督性监测 | 江苏乾江环境科技有限公司（危险废物综合处置中心） | 地下水,大气环境,土壤污染监管,环境风险管控 | 危险废物治理-焚烧 | 危险废物焚烧污染控制标准(GB 18484—2020) | 表 3 危险废物焚烧设施烟气污染物排放浓度限值,测定均值 | 焚烧车间排气口(DA001) | 镉及其化合物 | 2024-12-06 | [6 empty] | 0.000199 | 0.000193 | 0.05 |  | mg/m3 | 否 |  |  | 是
浦口区24年12月重点企业监督性监测 | 江苏乾江环境科技有限公司（危险废物综合处置中心） | 地下水,大气环境,土壤污染监管,环境风险管控 | 危险废物治理-焚烧 | 危险废物焚烧污染控制标准(GB 18484—2020) | 表 3 危险废物焚烧设施烟气污染物排放浓度限值,1 小时均值 | 焚烧车间排气口(DA001) | 氟化氢 | 2024-12-06 | [6 empty] | <0.08 | <0.08 | 4.0 |  | mg/m3 | 否 |  |  | 是
浦口区24年12月重点企业监督性监测 | 江苏乾江环境科技有限公司（危险废物综合处置中心） | 地下水,大气环境,土壤污染监管,环境风险管控 | 危险废物治理-焚烧 | 危险废物焚烧污染控制标准(GB 18484—2020) | 表 3 危险废物焚烧设施烟气污染物排放浓度限值,1 小时均值 | 焚烧车间排气口(DA001) | 氮氧化物 | 2024-12-06 | [6 empty] | 46 | 54 | 300 |  | mg/m3 | 否 |  |  | 是
浦口区24年12月重点企业监督性监测 | 江苏乾江环境科技有限公司（危险废物综合处置中心） | 地下水,大气环境,土壤污染监管,环境风险管控 | 危险废物治理-焚烧 | 危险废物焚烧污染控制标准(GB 18484—2020) | 表 3 危险废物焚烧设施烟气污染物排放浓度限值,1 小时均值 | 焚烧车间排气口(DA001) | 一氧化碳 | 2024-12-06 | [6 empty] | <3 | <4 | 100 |  | mg/m3 | 否 |  |  | 是

## VOC
任务名称 | 企业名称 | 名录类别 | 行业类别 | 执行标准名称 | 执行标准条目名称 | 监测点 | 监测项目 | 监测日期 | 流量(m³/h) | 温度(°C) | 湿度(%) | 含氧量(%) | 流速(m/s) | 生产负荷(%) | 实测浓度 | 折算浓度 | 上限 | 下限 | 单位 | 是否超标 | 超标倍数 | 备注 | 是否有评价限值
浦口区24年7月重点企业VOC监测 | 南京依维柯汽车有限公司 | 水环境,大气环境,土壤污染监管,环境风险管控 | 汽柴油车整车制造 | 表面涂装（汽车制造业）挥发性有机物排放标准(DB32/2862—2016) | 排气筒VOCs排放限值 | 60m排气筒 FQ2-2(FQ2-2) | 二甲苯（总量） | 2024-07-26 | [6 empty] | <0.0033 | <0.0033 | 12 |  | mg/m3 | 否 |  |  | 是
| 南京依维柯汽车有限公司 | 水环境,大气环境,土壤污染监管,环境风险管控 | 汽柴油车整车制造 | 表面涂装（汽车制造业）挥发性有机物排放标准(DB32/2862—2016) | 排气筒VOCs排放限值,其他车型 | 60m排气筒 FQ2-2(FQ2-2) | 总挥发性有机物 | 2024-07-26 | [6 empty] | 0.221 | 0.221 | 60 |  | mg/m3 | 否 |  |  | 是
| 南京依维柯汽车有限公司 | 水环境,大气环境,土壤污染监管,环境风险管控 | 汽柴油车整车制造 | 表面涂装（汽车制造业）挥发性有机物排放标准(DB32/2862—2016) | 排气筒VOCs排放限值 | 60m排气筒 FQ2-2(FQ2-2) | 甲苯 | 2024-07-26 | [6 empty] | <0.0033 | <0.0033 | 3 |  | mg/m3 | 否 |  |  | 是
| 南京依维柯汽车有限公司 | 水环境,大气环境,土壤污染监管,环境风险管控 | 汽柴油车整车制造 | 大气污染物综合排放标准（江苏省地方标准）(DB32/4041-2021) | 表1,最高允许排放浓度 | F1发动机测试废气FQ7-1(FQ7-1) | NMHC | 2024-07-26 | [6 empty] | 0.98 | 0.98 | 60 |  | mg/m3 | 否 |  |  | 是
| 南京依维柯汽车有限公司 | 水环境,大气环境,土壤污染监管,环境风险管控 | 汽柴油车整车制造 | 表面涂装（汽车制造业）挥发性有机物排放标准(DB32/2862—2016) | 排气筒VOCs排放限值 | RTO燃烧出口FQ2-1(FQ2-1) | 甲苯 | 2024-07-26 | [6 empty] | <0.0033 | <0.0033 | 3 |  | mg/m3 | 否 |  |  | 是
| 南京依维柯汽车有限公司 | 水环境,大气环境,土壤污染监管,环境风险管控 | 汽柴油车整车制造 | 表面涂装（汽车制造业）挥发性有机物排放标准(DB32/2862—2016) | 排气筒VOCs排放限值,其他车型 | RTO燃烧出口FQ2-1(FQ2-1) | 总挥发性有机物 | 2024-07-26 | [6 empty] | 0.155 | 0.155 | 60 |  | mg/m3 | 否 |  |  | 是
| 南京依维柯汽车有限公司 | 水环境,大气环境,土壤污染监管,环境风险管控 | 汽柴油车整车制造 | 表面涂装（汽车制造业）挥发性有机物排放标准(DB32/2862—2016) | 排气筒VOCs排放限值 | RTO燃烧出口FQ2-1(FQ2-1) | 二甲苯（总量） | 2024-07-26 | [6 empty] | <0.0033 | <0.0033 | 12 |  | mg/m3 | 否 |  |  | 是