## 废气排放
任务名称 | 企业名称 | 名录类别 | 行业类别 | 执行标准名称 | 执行标准条目名称 | 监测点 | 监测项目 | 监测日期 | 流量(m³/h) | 温度(°C) | 湿度(%) | 含氧量(%) | 流速(m/s) | 生产负荷(%) | 实测浓度 | 折算浓度 | 上限 | 下限 | 单位 | 是否超标 | 超标倍数 | 备注 | 是否有评价限值
浦口区25年1月重点企业监督性监测 | 南京环境再生能源有限公司 | 大气环境,环境风险管控 | 生物质能发电-生活垃圾焚烧发电 | 生活垃圾焚烧污染控制标准(GB18485-2014) | （表4）生活垃圾焚烧排放烟气中污染物限值,1小时均值 | 4#焚烧炉(4#) | 氯化氢 | 2025-01-22 | [6 empty] | 1.46 | 1.19 | 60 |  | mg/m3 | 否 |  |  | 是
浦口区25年1月重点企业监督性监测 | 南京环境再生能源有限公司 | 大气环境,环境风险管控 | 生物质能发电-生活垃圾焚烧发电 | 生活垃圾焚烧污染控制标准(GB18485-2014) | （表4）生活垃圾焚烧排放烟气中污染物限值,1小时均值 | 4#焚烧炉(4#) | 二氧化硫 | 2025-01-22 | [6 empty] | <3 | <2 | 100 |  | mg/m3 | 否 |  |  | 是
浦口区25年1月重点企业监督性监测 | 南京环境再生能源有限公司 | 大气环境,环境风险管控 | 生物质能发电-生活垃圾焚烧发电 | 生活垃圾焚烧污染控制标准(GB18485-2014) | （表4）生活垃圾焚烧排放烟气中污染物限值,测定均值 | 4#焚烧炉(4#) | 汞及其化合物 | 2025-01-22 | [6 empty] | <0.0025 | <0.0020 | 0.05 |  | mg/m3 | 否 |  |  | 是
浦口区25年1月重点企业监督性监测 | 南京环境再生能源有限公司 | 大气环境,环境风险管控 | 生物质能发电-生活垃圾焚烧发电 | 生活垃圾焚烧污染控制标准(GB18485-2014) | （表4）生活垃圾焚烧排放烟气中污染物限值,1小时均值 | 4#焚烧炉(4#) | 颗粒物 | 2025-01-22 | [6 empty] | <1.0 | <0.8 | 30 |  | mg/m3 | 否 |  |  | 是
浦口区25年1月重点企业监督性监测 | 南京环境再生能源有限公司 | 大气环境,环境风险管控 | 生物质能发电-生活垃圾焚烧发电 | 生活垃圾焚烧污染控制标准(GB18485-2014) | （表4）生活垃圾焚烧排放烟气中污染物限值,1小时均值 | 4#焚烧炉(4#) | 氮氧化物 | 2025-01-22 | [6 empty] | 55 | 45 | 300 |  | mg/m3 | 否 |  |  | 是
浦口区25年1月重点企业监督性监测 | 南京环境再生能源有限公司 | 大气环境,环境风险管控 | 生物质能发电-生活垃圾焚烧发电 | 生活垃圾焚烧污染控制标准(GB18485-2014) | （表1）生活垃圾焚烧炉主要技术性能指标 | 4#焚烧炉(4#) | 焚烧炉渣热灼减率 | 2025-01-22 | [6 empty] | 2.6 | 2.6 | 5 |  | % | 否 |  |  | 是
浦口区25年1月重点企业监督性监测 | 南京环境再生能源有限公司 | 大气环境,环境风险管控 | 生物质能发电-生活垃圾焚烧发电 | 生活垃圾焚烧污染控制标准(GB18485-2014) | （表4）生活垃圾焚烧排放烟气中污染物限值,测定均值 | 4#焚烧炉(4#) | 锑，砷，铅，铬，钴，铜，锰，镍及其化合物（以Sb+As+Pb+Cr+Co+Cu+Mn+Ni计） | 2025-01-22 | [6 empty] | 0.00575 | 0.00509 | 1.0 |  | mg/m3 | 否 |  |  | 是
浦口区25年1月重点企业监督性监测 | 南京环境再生能源有限公司 | 大气环境,环境风险管控 | 生物质能发电-生活垃圾焚烧发电 | 生活垃圾焚烧污染控制标准(GB18485-2014) | （表4）生活垃圾焚烧排放烟气中污染物限值,测定均值 | 4#焚烧炉(4#) | 镉、铊及其化合物（以Cd +Tl计） | 2025-01-22 | [6 empty] | 0.0000890 | 0.0000788 | 0.1 |  | mg/m3 | 否 |  |  | 是
浦口区25年1月重点企业监督性监测 | 南京环境再生能源有限公司 | 大气环境,环境风险管控 | 生物质能发电-生活垃圾焚烧发电 | 生活垃圾焚烧污染控制标准(GB18485-2014) | （表4）生活垃圾焚烧排放烟气中污染物限值,1小时均值 | 4#焚烧炉(4#) | 一氧化碳 | 2025-01-22 | [6 empty] | <3 | <2 | 100 |  | mg/m3 | 否 |  |  | 是
浦口区25年1月重点企业监督性监测 | 南京环境再生能源有限公司 | 大气环境,环境风险管控 | 生物质能发电-生活垃圾焚烧发电 | 生活垃圾焚烧污染控制标准(GB18485-2014) | （表4）生活垃圾焚烧排放烟气中污染物限值,测定均值 | 2#焚烧炉(2#) | 镉、铊及其化合物（以Cd +Tl计） | 2025-01-22 | [6 empty] | 0.0000253 | 0.0000226 | 0.1 |  | mg/m3 | 否 |  |  | 是
浦口区25年1月重点企业监督性监测 | 南京环境再生能源有限公司 | 大气环境,环境风险管控 | 生物质能发电-生活垃圾焚烧发电 | 生活垃圾焚烧污染控制标准(GB18485-2014) | （表4）生活垃圾焚烧排放烟气中污染物限值,1小时均值 | 2#焚烧炉(2#) | 颗粒物 | 2025-01-22 | [6 empty] | <1.0 | <0.8 | 30 |  | mg/m3 | 否 |  |  | 是
浦口区25年1月重点企业监督性监测 | 南京环境再生能源有限公司 | 大气环境,环境风险管控 | 生物质能发电-生活垃圾焚烧发电 | 生活垃圾焚烧污染控制标准(GB18485-2014) | （表1）生活垃圾焚烧炉主要技术性能指标 | 2#焚烧炉(2#) | 焚烧炉渣热灼减率 | 2025-01-22 | [6 empty] | 2.0 | 2.0 | 5 |  | % | 否 |  |  | 是
浦口区25年1月重点企业监督性监测 | 南京环境再生能源有限公司 | 大气环境,环境风险管控 | 生物质能发电-生活垃圾焚烧发电 | 生活垃圾焚烧污染控制标准(GB18485-2014) | （表4）生活垃圾焚烧排放烟气中污染物限值,测定均值 | 2#焚烧炉(2#) | 锑，砷，铅，铬，钴，铜，锰，镍及其化合物（以Sb+As+Pb+Cr+Co+Cu+Mn+Ni计） | 2025-01-22 | [6 empty] | 0.00730 | 0.00652 | 1.0 |  | mg/m3 | 否 |  |  | 是
浦口区25年1月重点企业监督性监测 | 南京环境再生能源有限公司 | 大气环境,环境风险管控 | 生物质能发电-生活垃圾焚烧发电 | 生活垃圾焚烧污染控制标准(GB18485-2014) | （表4）生活垃圾焚烧排放烟气中污染物限值,测定均值 | 2#焚烧炉(2#) | 汞及其化合物 | 2025-01-22 | [6 empty] | <0.0025 | <0.0020 | 0.05 |  | mg/m3 | 否 |  |  | 是
浦口区25年1月重点企业监督性监测 | 南京环境再生能源有限公司 | 大气环境,环境风险管控 | 生物质能发电-生活垃圾焚烧发电 | 生活垃圾焚烧污染控制标准(GB18485-2014) | （表4）生活垃圾焚烧排放烟气中污染物限值,1小时均值 | 2#焚烧炉(2#) | 一氧化碳 | 2025-01-22 | [6 empty] | <3 | <2 | 100 |  | mg/m3 | 否 |  |  | 是
浦口区25年1月重点企业监督性监测 | 南京环境再生能源有限公司 | 大气环境,环境风险管控 | 生物质能发电-生活垃圾焚烧发电 | 生活垃圾焚烧污染控制标准(GB18485-2014) | （表4）生活垃圾焚烧排放烟气中污染物限值,1小时均值 | 2#焚烧炉(2#) | 氯化氢 | 2025-01-22 | [6 empty] | 0.58 | 0.47 | 60 |  | mg/m3 | 否 |  |  | 是
浦口区25年1月重点企业监督性监测 | 南京环境再生能源有限公司 | 大气环境,环境风险管控 | 生物质能发电-生活垃圾焚烧发电 | 生活垃圾焚烧污染控制标准(GB18485-2014) | （表4）生活垃圾焚烧排放烟气中污染物限值,1小时均值 | 2#焚烧炉(2#) | 二氧化硫 | 2025-01-22 | [6 empty] | <3 | <2 | 100 |  | mg/m3 | 否 |  |  | 是
浦口区25年1月重点企业监督性监测 | 南京环境再生能源有限公司 | 大气环境,环境风险管控 | 生物质能发电-生活垃圾焚烧发电 | 生活垃圾焚烧污染控制标准(GB18485-2014) | （表4）生活垃圾焚烧排放烟气中污染物限值,1小时均值 | 2#焚烧炉(2#) | 氮氧化物 | 2025-01-22 | [6 empty] | 42 | 34 | 300 |  | mg/m3 | 否 |  |  | 是
浦口区25年1月重点企业监督性监测 | 南京环境再生能源有限公司 | 大气环境,环境风险管控 | 生物质能发电-生活垃圾焚烧发电 | 生活垃圾焚烧污染控制标准(GB18485-2014) | （表4）生活垃圾焚烧排放烟气中污染物限值,1小时均值 | 1#焚烧炉(1#) | 二氧化硫 | 2025-01-22 | [6 empty] | <3 | <3 | 100 |  | mg/m3 | 否 |  |  | 是
浦口区25年1月重点企业监督性监测 | 南京环境再生能源有限公司 | 大气环境,环境风险管控 | 生物质能发电-生活垃圾焚烧发电 | 生活垃圾焚烧污染控制标准(GB18485-2014) | （表4）生活垃圾焚烧排放烟气中污染物限值,1小时均值 | 1#焚烧炉(1#) | 颗粒物 | 2025-01-22 | [6 empty] | <1.0 | <0.9 | 30 |  | mg/m3 | 否 |  |  | 是
浦口区25年1月重点企业监督性监测 | 南京环境再生能源有限公司 | 大气环境,环境风险管控 | 生物质能发电-生活垃圾焚烧发电 | 生活垃圾焚烧污染控制标准(GB18485-2014) | （表4）生活垃圾焚烧排放烟气中污染物限值,测定均值 | 1#焚烧炉(1#) | 汞及其化合物 | 2025-01-22 | [6 empty] | <0.0025 | <0.0024 | 0.05 |  | mg/m3 | 否 |  |  | 是
浦口区25年1月重点企业监督性监测 | 南京环境再生能源有限公司 | 大气环境,环境风险管控 | 生物质能发电-生活垃圾焚烧发电 | 生活垃圾焚烧污染控制标准(GB18485-2014) | （表4）生活垃圾焚烧排放烟气中污染物限值,测定均值 | 1#焚烧炉(1#) | 镉、铊及其化合物（以Cd +Tl计） | 2025-01-22 | [6 empty] | 0.0000921 | 0.0000794 | 0.1 |  | mg/m3 | 否 |  |  | 是
浦口区25年1月重点企业监督性监测 | 南京环境再生能源有限公司 | 大气环境,环境风险管控 | 生物质能发电-生活垃圾焚烧发电 | 生活垃圾焚烧污染控制标准(GB18485-2014) | （表4）生活垃圾焚烧排放烟气中污染物限值,测定均值 | 1#焚烧炉(1#) | 锑，砷，铅，铬，钴，铜，锰，镍及其化合物（以Sb+As+Pb+Cr+Co+Cu+Mn+Ni计） | 2025-01-22 | [6 empty] | 0.00474 | 0.00409 | 1.0 |  | mg/m3 | 否 |  |  | 是
浦口区25年1月重点企业监督性监测 | 南京环境再生能源有限公司 | 大气环境,环境风险管控 | 生物质能发电-生活垃圾焚烧发电 | 生活垃圾焚烧污染控制标准(GB18485-2014) | （表1）生活垃圾焚烧炉主要技术性能指标 | 1#焚烧炉(1#) | 焚烧炉渣热灼减率 | 2025-01-22 | [6 empty] | 2.5 | 2.5 | 5 |  | % | 否 |  |  | 是
浦口区25年1月重点企业监督性监测 | 南京环境再生能源有限公司 | 大气环境,环境风险管控 | 生物质能发电-生活垃圾焚烧发电 | 生活垃圾焚烧污染控制标准(GB18485-2014) | （表4）生活垃圾焚烧排放烟气中污染物限值,1小时均值 | 1#焚烧炉(1#) | 氯化氢 | 2025-01-22 | [6 empty] | 1.35 | 1.27 | 60 |  | mg/m3 | 否 |  |  | 是
浦口区25年1月重点企业监督性监测 | 南京环境再生能源有限公司 | 大气环境,环境风险管控 | 生物质能发电-生活垃圾焚烧发电 | 生活垃圾焚烧污染控制标准(GB18485-2014) | （表4）生活垃圾焚烧排放烟气中污染物限值,1小时均值 | 1#焚烧炉(1#) | 一氧化碳 | 2025-01-22 | [6 empty] | <3 | <3 | 100 |  | mg/m3 | 否 |  |  | 是
浦口区25年1月重点企业监督性监测 | 南京环境再生能源有限公司 | 大气环境,环境风险管控 | 生物质能发电-生活垃圾焚烧发电 | 生活垃圾焚烧污染控制标准(GB18485-2014) | （表4）生活垃圾焚烧排放烟气中污染物限值,1小时均值 | 1#焚烧炉(1#) | 氮氧化物 | 2025-01-22 | [6 empty] | 56 | 53 | 300 |  | mg/m3 | 否 |  |  | 是
浦口区25年1月重点企业监督性监测 | 南京环境再生能源有限公司 | 大气环境,环境风险管控 | 生物质能发电-生活垃圾焚烧发电 | 生活垃圾焚烧污染控制标准(GB18485-2014) | （表4）生活垃圾焚烧排放烟气中污染物限值,24小时均值 | 3#焚烧炉(3#) | 氮氧化物 | 2025-01-22 | [6 empty] | 29 | 24 | 300 |  | mg/m3 | 否 |  |  | 是
浦口区25年1月重点企业监督性监测 | 南京环境再生能源有限公司 | 大气环境,环境风险管控 | 生物质能发电-生活垃圾焚烧发电 | 生活垃圾焚烧污染控制标准(GB18485-2014) | （表4）生活垃圾焚烧排放烟气中污染物限值,测定均值 | 3#焚烧炉(3#) | 锑，砷，铅，铬，钴，铜，锰，镍及其化合物（以Sb+As+Pb+Cr+Co+Cu+Mn+Ni计） | 2025-01-22 | [6 empty] | 0.0102 | 0.00879 | 1.0 |  | mg/m3 | 否 |  |  | 是
浦口区25年1月重点企业监督性监测 | 南京环境再生能源有限公司 | 大气环境,环境风险管控 | 生物质能发电-生活垃圾焚烧发电 | 生活垃圾焚烧污染控制标准(GB18485-2014) | （表4）生活垃圾焚烧排放烟气中污染物限值,1小时均值 | 3#焚烧炉(3#) | 氯化氢 | 2025-01-22 | [6 empty] | 2.12 | 1.78 | 60 |  | mg/m3 | 否 |  |  | 是
浦口区25年1月重点企业监督性监测 | 南京环境再生能源有限公司 | 大气环境,环境风险管控 | 生物质能发电-生活垃圾焚烧发电 | 生活垃圾焚烧污染控制标准(GB18485-2014) | （表4）生活垃圾焚烧排放烟气中污染物限值,测定均值 | 3#焚烧炉(3#) | 镉、铊及其化合物（以Cd +Tl计） | 2025-01-22 | [6 empty] | 0.0000180 | 0.0000154 | 0.1 |  | mg/m3 | 否 |  |  | 是
浦口区25年1月重点企业监督性监测 | 南京环境再生能源有限公司 | 大气环境,环境风险管控 | 生物质能发电-生活垃圾焚烧发电 | 生活垃圾焚烧污染控制标准(GB18485-2014) | （表1）生活垃圾焚烧炉主要技术性能指标 | 3#焚烧炉(3#) | 焚烧炉渣热灼减率 | 2025-01-22 | [6 empty] | 1.7 | 1.7 | 5 |  | % | 否 |  |  | 是
浦口区25年1月重点企业监督性监测 | 南京环境再生能源有限公司 | 大气环境,环境风险管控 | 生物质能发电-生活垃圾焚烧发电 | 生活垃圾焚烧污染控制标准(GB18485-2014) | （表4）生活垃圾焚烧排放烟气中污染物限值,1小时均值 | 3#焚烧炉(3#) | 颗粒物 | 2025-01-22 | [6 empty] | <1.0 | <0.9 | 30 |  | mg/m3 | 否 |  |  | 是
浦口区25年1月重点企业监督性监测 | 南京环境再生能源有限公司 | 大气环境,环境风险管控 | 生物质能发电-生活垃圾焚烧发电 | 生活垃圾焚烧污染控制标准(GB18485-2014) | （表4）生活垃圾焚烧排放烟气中污染物限值,1小时均值 | 3#焚烧炉(3#) | 一氧化碳 | 2025-01-22 | [6 empty] | <3 | <3 | 100 |  | mg/m3 | 否 |  |  | 是
浦口区25年1月重点企业监督性监测 | 南京环境再生能源有限公司 | 大气环境,环境风险管控 | 生物质能发电-生活垃圾焚烧发电 | 生活垃圾焚烧污染控制标准(GB18485-2014) | （表4）生活垃圾焚烧排放烟气中污染物限值,测定均值 | 3#焚烧炉(3#) | 汞及其化合物 | 2025-01-22 | [6 empty] | <0.0025 | <0.00210 | 0.05 |  | mg/m3 | 否 |  |  | 是
浦口区25年1月重点企业监督性监测 | 南京环境再生能源有限公司 | 大气环境,环境风险管控 | 生物质能发电-生活垃圾焚烧发电 | 生活垃圾焚烧污染控制标准(GB18485-2014) | （表4）生活垃圾焚烧排放烟气中污染物限值,1小时均值 | 3#焚烧炉(3#) | 二氧化硫 | 2025-01-22 | [6 empty] | <3 | <3 | 100 |  | mg/m3 | 否 |  |  | 是
浦口区25年1月重点企业监督性监测 | 南京江北环保电力有限公司 | 大气环境 | 生物质能发电-生活垃圾焚烧发电 | 生活垃圾焚烧污染控制标准(GB18485-2014) | （表1）生活垃圾焚烧炉主要技术性能指标 | P1焚烧炉排气筒(DA001) | 焚烧炉渣热灼减率 | 2025-01-21 | [6 empty] | 2.6 | 2.6 | 5 |  | % | 否 |  |  | 是
浦口区25年1月重点企业监督性监测 | 南京江北环保电力有限公司 | 大气环境 | 生物质能发电-生活垃圾焚烧发电 | 生活垃圾焚烧污染控制标准(GB18485-2014) | （表4）生活垃圾焚烧排放烟气中污染物限值,测定均值 | P1焚烧炉排气筒(DA001) | 镉、铊及其化合物（以Cd +Tl计） | 2025-01-21 | [6 empty] | 0.0000182 | 0.0000123 | 0.1 |  | mg/m3 | 否 |  |  | 是
浦口区25年1月重点企业监督性监测 | 南京江北环保电力有限公司 | 大气环境 | 生物质能发电-生活垃圾焚烧发电 | 生活垃圾焚烧污染控制标准(GB18485-2014) | （表4）生活垃圾焚烧排放烟气中污染物限值,1小时均值 | P1焚烧炉排气筒(DA001) | 氯化氢 | 2025-01-21 | [6 empty] | 1.38 | 0.93 | 60 |  | mg/m3 | 否 |  |  | 是
浦口区25年1月重点企业监督性监测 | 南京江北环保电力有限公司 | 大气环境 | 生物质能发电-生活垃圾焚烧发电 | 生活垃圾焚烧污染控制标准(GB18485-2014) | （表4）生活垃圾焚烧排放烟气中污染物限值,测定均值 | P1焚烧炉排气筒(DA001) | 锑，砷，铅，铬，钴，铜，锰，镍及其化合物（以Sb+As+Pb+Cr+Co+Cu+Mn+Ni计） | 2025-01-21 | [6 empty] | 0.00344 | 0.00232 | 1.0 |  | mg/m3 | 否 |  |  | 是
浦口区25年1月重点企业监督性监测 | 南京江北环保电力有限公司 | 大气环境 | 生物质能发电-生活垃圾焚烧发电 | 生活垃圾焚烧污染控制标准(GB18485-2014) | （表4）生活垃圾焚烧排放烟气中污染物限值,测定均值 | P1焚烧炉排气筒(DA001) | 汞及其化合物 | 2025-01-21 | [6 empty] | <0.0025 | <0.002 | 0.05 |  | mg/m3 | 否 |  |  | 是
浦口区25年1月重点企业监督性监测 | 南京江北环保电力有限公司 | 大气环境 | 生物质能发电-生活垃圾焚烧发电 | 生活垃圾焚烧污染控制标准(GB18485-2014) | （表4）生活垃圾焚烧排放烟气中污染物限值,1小时均值 | P1焚烧炉排气筒(DA001) | 二氧化硫 | 2025-01-21 | [6 empty] | <3 | <2 | 100 |  | mg/m3 | 否 |  |  | 是
浦口区25年1月重点企业监督性监测 | 南京江北环保电力有限公司 | 大气环境 | 生物质能发电-生活垃圾焚烧发电 | 生活垃圾焚烧污染控制标准(GB18485-2014) | （表4）生活垃圾焚烧排放烟气中污染物限值,24小时均值 | P1焚烧炉排气筒(DA001) | 氮氧化物 | 2025-01-21 | [6 empty] | 34 | 23 | 250 |  | mg/m3 | 否 |  |  | 是
浦口区25年1月重点企业监督性监测 | 南京江北环保电力有限公司 | 大气环境 | 生物质能发电-生活垃圾焚烧发电 | 生活垃圾焚烧污染控制标准(GB18485-2014) | （表4）生活垃圾焚烧排放烟气中污染物限值,1小时均值 | P1焚烧炉排气筒(DA001) | 颗粒物 | 2025-01-21 | [6 empty] | <1.0 | <0.7 | 30 |  | mg/m3 | 否 |  |  | 是
浦口区25年1月重点企业监督性监测 | 南京江北环保电力有限公司 | 大气环境 | 生物质能发电-生活垃圾焚烧发电 | 生活垃圾焚烧污染控制标准(GB18485-2014) | （表4）生活垃圾焚烧排放烟气中污染物限值,1小时均值 | P1焚烧炉排气筒(DA001) | 一氧化碳 | 2025-01-21 | [6 empty] | 4 | 3 | 100 |  | mg/m3 | 否 |  |  | 是
浦口区25年1月重点企业监督性监测 | 南京江北环保电力有限公司 | 大气环境 | 生物质能发电-生活垃圾焚烧发电 | 生活垃圾焚烧污染控制标准(GB18485-2014) | （表4）生活垃圾焚烧排放烟气中污染物限值,1小时均值 | P3焚烧炉排气筒(DA003) | 氯化氢 | 2025-01-21 | [6 empty] | <0.2 | <0.14 | 60 |  | mg/m3 | 否 |  |  | 是
浦口区25年1月重点企业监督性监测 | 南京江北环保电力有限公司 | 大气环境 | 生物质能发电-生活垃圾焚烧发电 | 生活垃圾焚烧污染控制标准(GB18485-2014) | （表4）生活垃圾焚烧排放烟气中污染物限值,24小时均值 | P3焚烧炉排气筒(DA003) | 氮氧化物 | 2025-01-21 | [6 empty] | 33 | 23 | 250 |  | mg/m3 | 否 |  |  | 是
浦口区25年1月重点企业监督性监测 | 南京江北环保电力有限公司 | 大气环境 | 生物质能发电-生活垃圾焚烧发电 | 生活垃圾焚烧污染控制标准(GB18485-2014) | （表1）生活垃圾焚烧炉主要技术性能指标 | P3焚烧炉排气筒(DA003) | 焚烧炉渣热灼减率 | 2025-01-21 | [6 empty] | 2.1 | 2.1 | 5 |  | % | 否 |  |  | 是
浦口区25年1月重点企业监督性监测 | 南京江北环保电力有限公司 | 大气环境 | 生物质能发电-生活垃圾焚烧发电 | 生活垃圾焚烧污染控制标准(GB18485-2014) | （表4）生活垃圾焚烧排放烟气中污染物限值,测定均值 | P3焚烧炉排气筒(DA003) | 镉、铊及其化合物（以Cd +Tl计） | 2025-01-21 | [6 empty] | 0.000123 | 0.0000891 | 0.1 |  | mg/m3 | 否 |  |  | 是
浦口区25年1月重点企业监督性监测 | 南京江北环保电力有限公司 | 大气环境 | 生物质能发电-生活垃圾焚烧发电 | 生活垃圾焚烧污染控制标准(GB18485-2014) | （表4）生活垃圾焚烧排放烟气中污染物限值,1小时均值 | P3焚烧炉排气筒(DA003) | 一氧化碳 | 2025-01-21 | [6 empty] | 3 | 2 | 100 |  | mg/m3 | 否 |  |  | 是
浦口区25年1月重点企业监督性监测 | 南京江北环保电力有限公司 | 大气环境 | 生物质能发电-生活垃圾焚烧发电 | 生活垃圾焚烧污染控制标准(GB18485-2014) | （表4）生活垃圾焚烧排放烟气中污染物限值,1小时均值 | P3焚烧炉排气筒(DA003) | 颗粒物 | 2025-01-21 | [6 empty] | <1.0 | <0.7 | 30 |  | mg/m3 | 否 |  |  | 是
浦口区25年1月重点企业监督性监测 | 南京江北环保电力有限公司 | 大气环境 | 生物质能发电-生活垃圾焚烧发电 | 生活垃圾焚烧污染控制标准(GB18485-2014) | （表4）生活垃圾焚烧排放烟气中污染物限值,1小时均值 | P3焚烧炉排气筒(DA003) | 二氧化硫 | 2025-01-21 | [6 empty] | 6 | 4 | 100 |  | mg/m3 | 否 |  |  | 是
浦口区25年1月重点企业监督性监测 | 南京江北环保电力有限公司 | 大气环境 | 生物质能发电-生活垃圾焚烧发电 | 生活垃圾焚烧污染控制标准(GB18485-2014) | （表4）生活垃圾焚烧排放烟气中污染物限值,测定均值 | P3焚烧炉排气筒(DA003) | 汞及其化合物 | 2025-01-21 | [6 empty] | <0.0025 | <0.002 | 0.05 |  | mg/m3 | 否 |  |  | 是
浦口区25年1月重点企业监督性监测 | 南京江北环保电力有限公司 | 大气环境 | 生物质能发电-生活垃圾焚烧发电 | 生活垃圾焚烧污染控制标准(GB18485-2014) | （表4）生活垃圾焚烧排放烟气中污染物限值,测定均值 | P3焚烧炉排气筒(DA003) | 锑，砷，铅，铬，钴，铜，锰，镍及其化合物（以Sb+As+Pb+Cr+Co+Cu+Mn+Ni计） | 2025-01-21 | [6 empty] | 0.0206 | 0.0149 | 1.0 |  | mg/m3 | 否 |  |  | 是
浦口区25年1月重点企业监督性监测 | 南京江北环保电力有限公司 | 大气环境 | 生物质能发电-生活垃圾焚烧发电 | 生活垃圾焚烧污染控制标准(GB18485-2014) | （表4）生活垃圾焚烧排放烟气中污染物限值,测定均值 | P2焚烧炉排气筒(DA002) | 镉、铊及其化合物（以Cd +Tl计） | 2025-01-21 | [6 empty] | 0.0000356 | 0.0000247 | 0.1 |  | mg/m3 | 否 |  |  | 是
浦口区25年1月重点企业监督性监测 | 南京江北环保电力有限公司 | 大气环境 | 生物质能发电-生活垃圾焚烧发电 | 生活垃圾焚烧污染控制标准(GB18485-2014) | （表4）生活垃圾焚烧排放烟气中污染物限值,测定均值 | P2焚烧炉排气筒(DA002) | 汞及其化合物 | 2025-01-21 | [6 empty] | <0.0025 | <0.002 | 0.05 |  | mg/m3 | 否 |  |  | 是
浦口区25年1月重点企业监督性监测 | 南京江北环保电力有限公司 | 大气环境 | 生物质能发电-生活垃圾焚烧发电 | 生活垃圾焚烧污染控制标准(GB18485-2014) | （表4）生活垃圾焚烧排放烟气中污染物限值,1小时均值 | P2焚烧炉排气筒(DA002) | 一氧化碳 | 2025-01-21 | [6 empty] | <3 | <2 | 100 |  | mg/m3 | 否 |  |  | 是
浦口区25年1月重点企业监督性监测 | 南京江北环保电力有限公司 | 大气环境 | 生物质能发电-生活垃圾焚烧发电 | 生活垃圾焚烧污染控制标准(GB18485-2014) | （表1）生活垃圾焚烧炉主要技术性能指标 | P2焚烧炉排气筒(DA002) | 焚烧炉渣热灼减率 | 2025-01-21 | [6 empty] | 2.4 | 2.4 | 5 |  | % | 否 |  |  | 是
浦口区25年1月重点企业监督性监测 | 南京江北环保电力有限公司 | 大气环境 | 生物质能发电-生活垃圾焚烧发电 | 生活垃圾焚烧污染控制标准(GB18485-2014) | （表4）生活垃圾焚烧排放烟气中污染物限值,1小时均值 | P2焚烧炉排气筒(DA002) | 氮氧化物 | 2025-01-21 | [6 empty] | 46 | 32 | 300 |  | mg/m3 | 否 |  |  | 是
浦口区25年1月重点企业监督性监测 | 南京江北环保电力有限公司 | 大气环境 | 生物质能发电-生活垃圾焚烧发电 | 生活垃圾焚烧污染控制标准(GB18485-2014) | （表4）生活垃圾焚烧排放烟气中污染物限值,1小时均值 | P2焚烧炉排气筒(DA002) | 氯化氢 | 2025-01-21 | [6 empty] | 1.03 | 0.72 | 60 |  | mg/m3 | 否 |  |  | 是
浦口区25年1月重点企业监督性监测 | 南京江北环保电力有限公司 | 大气环境 | 生物质能发电-生活垃圾焚烧发电 | 生活垃圾焚烧污染控制标准(GB18485-2014) | （表4）生活垃圾焚烧排放烟气中污染物限值,1小时均值 | P2焚烧炉排气筒(DA002) | 颗粒物 | 2025-01-21 | [6 empty] | <1.0 | <0.7 | 30 |  | mg/m3 | 否 |  |  | 是
浦口区25年1月重点企业监督性监测 | 南京江北环保电力有限公司 | 大气环境 | 生物质能发电-生活垃圾焚烧发电 | 生活垃圾焚烧污染控制标准(GB18485-2014) | （表4）生活垃圾焚烧排放烟气中污染物限值,测定均值 | P2焚烧炉排气筒(DA002) | 锑，砷，铅，铬，钴，铜，锰，镍及其化合物（以Sb+As+Pb+Cr+Co+Cu+Mn+Ni计） | 2025-01-21 | [6 empty] | 0.00487 | 0.00338 | 1.0 |  | mg/m3 | 否 |  |  | 是
浦口区25年1月重点企业监督性监测 | 南京江北环保电力有限公司 | 大气环境 | 生物质能发电-生活垃圾焚烧发电 | 生活垃圾焚烧污染控制标准(GB18485-2014) | （表4）生活垃圾焚烧排放烟气中污染物限值,1小时均值 | P2焚烧炉排气筒(DA002) | 二氧化硫 | 2025-01-21 | [6 empty] | <3 | <2 | 100 |  | mg/m3 | 否 |  |  | 是