## 废气排放
任务名称 | 企业名称 | 名录类别 | 行业类别 | 执行标准名称 | 执行标准条目名称 | 监测点 | 监测项目 | 监测日期 | 流量(m³/h) | 温度(°C) | 湿度(%) | 含氧量(%) | 流速(m/s) | 生产负荷(%) | 实测浓度 | 折算浓度 | 上限 | 下限 | 单位 | 是否超标 | 超标倍数 | 备注 | 是否有评价限值
2025年2月非VOC | 南京金焰锶业有限公司 | 大气环境,土壤污染监管 | 其他稀有金属冶炼 | 工业炉窑大气污染物排放标准(DB 32/3728-2020) | 表1 | 窑炉废气排放口(DA001) | 颗粒物 | 2025-02-15 | [6 empty] | <1.0 | <1.0 | 20 |  | mg/m3 | 否 |  |  | 是
2025年2月非VOC | 南京金焰锶业有限公司 | 大气环境,土壤污染监管 | 其他稀有金属冶炼 | 恶臭污染物排放标准(GB14554-93) | （表2）恶臭污染物排放标准值,排气筒高度60m | 窑炉废气排放口(DA001) | 硫化氢 | 2025-02-15 | [6 empty] | 0.00088 | 0.00088 | 5.2 |  | kg/h | 否 |  |  | 是
2025年2月非VOC | 南京金焰锶业有限公司 | 大气环境,土壤污染监管 | 其他稀有金属冶炼 | 工业炉窑大气污染物排放标准(DB 32/3728-2020) | 表1 | 窑炉废气排放口(DA001) | 二氧化硫 | 2025-02-15 | [6 empty] | 4 | 6 | 80 |  | mg/m3 | 否 |  |  | 是
2025年2月非VOC | 南京金焰锶业有限公司 | 大气环境,土壤污染监管 | 其他稀有金属冶炼 | 工业炉窑大气污染物排放标准(DB 32/3728-2020) | 表1 | 窑炉废气排放口(DA001) | 氮氧化物 | 2025-02-15 | [6 empty] | 55 | 80 | 180 |  | mg/m3 | 否 |  |  | 是