## 废气排放
任务名称 | 企业名称 | 名录类别 | 行业类别 | 执行标准名称 | 执行标准条目名称 | 监测点 | 监测项目 | 监测日期 | 流量(m³/h) | 温度(°C) | 湿度(%) | 含氧量(%) | 流速(m/s) | 生产负荷(%) | 实测浓度 | 折算浓度 | 上限 | 下限 | 单位 | 是否超标 | 超标倍数 | 备注 | 是否有评价限值
江北新区2025年2月废气监督监测 | 南京红太阳生物化学有限责任公司 | 水环境,地下水,大气环境,土壤污染监管,环境风险管控 | 化学农药制造 | 化学工业挥发性有机物排放标准(DB32/3151—2016) | 挥发性有机物及臭气浓度排放限值,最高允许排放浓度 | DA018 新危废仓库排口(DA018) | 臭气浓度 | 2025-02-11 | [6 empty] | 131 | 131 | 1500 |  | 无量纲 | 否 |  |  | 是
江北新区2025年2月废气监督监测 | 南京红太阳生物化学有限责任公司 | 水环境,地下水,大气环境,土壤污染监管,环境风险管控 | 化学农药制造 | 化学工业挥发性有机物排放标准(DB32/3151—2016) | 挥发性有机物及臭气浓度排放限值,最高允许排放浓度 | DA018 新危废仓库排口(DA018) | 吡啶 | 2025-02-12 | [6 empty] | <0.09 | <0.09 | 4.0 |  | mg/m3 | 否 |  |  | 是
江北新区2025年2月废气监督监测 | 南京红太阳生物化学有限责任公司 | 水环境,地下水,大气环境,土壤污染监管,环境风险管控 | 化学农药制造 | 化学工业挥发性有机物排放标准(DB32/3151—2016) | 挥发性有机物及臭气浓度排放限值,最高允许排放浓度 | DA014 多效蒸发废气排口(DA014) | 臭气浓度 | 2025-02-11 | [6 empty] | 229 | 229 | 1500 |  | 无量纲 | 否 |  |  | 是
江北新区2025年2月废气监督监测 | 南京红太阳生物化学有限责任公司 | 水环境,地下水,大气环境,土壤污染监管,环境风险管控 | 化学农药制造 | 农药制造工业大气污染物排放标准(GB 39727—2020) | （表1）大气污染物排放限值,车间或生产设施排气筒,废水处理设施废气 | DA014 多效蒸发废气排口(DA014) | 硫化氢 | 2025-02-11 | [6 empty] | 0.19 | 0.19 | 5 |  | mg/m3 | 否 |  |  | 是
江北新区2025年2月废气监督监测 | 南京红太阳生物化学有限责任公司 | 水环境,地下水,大气环境,土壤污染监管,环境风险管控 | 化学农药制造 | 农药制造工业大气污染物排放标准(GB 39727—2020) | （表1）大气污染物排放限值,车间或生产设施排气筒,化学原药制造、农药中间体制造和农药研发机构工艺废气 | DA014 多效蒸发废气排口(DA014) | 氨 | 2025-02-11 | [6 empty] | 9.93 | 9.93 | 30 |  | mg/m3 | 否 |  |  | 是
江北新区2025年2月废气监督监测 | 南京红太阳生物化学有限责任公司 | 水环境,地下水,大气环境,土壤污染监管,环境风险管控 | 化学农药制造 | 《江苏省大气污染物综合排放标准》(DB32/4041-2021) | 表 1 大气污染物有组织排放限值,其他,最高允许排放浓度 | DA014 多效蒸发废气排口(DA014) | 硫酸雾 | 2025-02-11 | [6 empty] | 0.59 | 0.59 | 5 |  | mg/m3 | 否 |  |  | 是
江北新区2025年2月废气监督监测 | 南京红太阳生物化学有限责任公司 | 水环境,地下水,大气环境,土壤污染监管,环境风险管控 | 化学农药制造 | 大气污染物综合排放标准(GB16297-1996) | （表2）新污染源大气污染物排放限值（1997年1月1日起）,最高允许排放浓度,通用,排气筒30m,二级,0.87 | 百草枯装置废气排放口(FQ-07(DA008)) | 氯气 | 2025-02-17 | [6 empty] | <0.2 | <0.2 | 65 |  | mg/m3 | 否 |  |  | 是
江北新区2025年2月废气监督监测 | 南京红太阳生物化学有限责任公司 | 水环境,地下水,大气环境,土壤污染监管,环境风险管控 | 化学农药制造 | 化学工业挥发性有机物排放标准(DB32/3151—2016) | 挥发性有机物及臭气浓度排放限值,最高允许排放浓度 | DA018 新危废仓库排口(DA018) | 氯甲烷 | 2025-02-12 | [6 empty] | <0.4 | <0.4 | 20 |  | mg/m3 | 否 |  |  | 是
江北新区2025年2月废气监督监测 | 江苏德纳化学股份有限公司（醇醚厂区） | 水环境,大气环境 | 有机化学原料制造 | 恶臭污染物排放标准(GB14554-93) | （表2）恶臭污染物排放标准值,排气筒高度15m | DA011污水站废气治理设施排口(FQ-09（DA011）) | 氨 | 2025-02-19 | [6 empty] | 0.00761 | 0.00761 | 4.9 |  | kg/h | 否 |  |  | 是
江北新区2025年2月废气监督监测 | 江苏德纳化学股份有限公司（醇醚厂区） | 水环境,大气环境 | 有机化学原料制造 | 恶臭污染物排放标准(GB14554-93) | （表2）恶臭污染物排放标准值,排气筒高度15m | DA011污水站废气治理设施排口(FQ-09（DA011）) | 硫化氢 | 2025-02-19 | [6 empty] | 0.0000946 | 0.0000946 | 0.33 |  | kg/h | 否 |  |  | 是
江北新区2025年2月废气监督监测 | 江苏德纳化学股份有限公司（醇醚厂区） | 水环境,大气环境 | 有机化学原料制造 | 化学工业挥发性有机物排放标准（江苏省地方标准）(DB32/3151-2016) | 表1 | DA009 临氧氧化尾气治理设施排口(DA009) | 甲醇 | 2025-02-19 | [6 empty] | 12 | 12 | 60 |  | mg/m3 | 否 |  |  | 是
江北新区2025年2月废气监督监测 | 江苏德纳化学股份有限公司（醇醚厂区） | 水环境,大气环境 | 有机化学原料制造 | 江苏省大气综合排放标准(DB32/4041-2021) | 表1 大气污染物有组织排放限值 | DA013实验室废气收集治理排口(DA013) | 硫酸雾 | 2025-02-19 | [6 empty] | 0.33 | 0.33 | 5 |  | mg/m3 | 否 |  |  | 是
江北新区2025年2月废气监督监测 | 南京新奥环保技术有限公司 | 水环境,大气环境,环境风险管控 | 危险废物治理 | 江苏省大气综合排放标准(DB32/4041-2021) | 表1 大气污染物有组织排放限值 | DA002超临界氧化装置排气筒(FQ-02-2017) | 汞及其化合物 | 2025-02-11 | [6 empty] | 0.000007 | 0.000007 | 0.01 |  | mg/m3 | 否 |  |  | 是
江北新区2025年2月废气监督监测 | 南京新奥环保技术有限公司 | 水环境,大气环境,环境风险管控 | 危险废物治理 | 《江苏省大气污染物综合排放标准》(DB32/4041-2021) | 表 1 大气污染物有组织排放限值,其他,最高允许排放浓度 | DA002超临界氧化装置排气筒(FQ-02-2017) | 颗粒物 | 2025-02-11 | [6 empty] | 1.3 | 1.3 | 20 |  | mg/m3 | 否 |  |  | 是
江北新区2025年2月废气监督监测 | 南京新奥环保技术有限公司 | 水环境,大气环境,环境风险管控 | 危险废物治理 | 《江苏省大气污染物综合排放标准》(DB32/4041-2021) | 表 1 大气污染物有组织排放限值,其他,最高允许排放浓度 | DA002超临界氧化装置排气筒(FQ-02-2017) | 氟化物 | 2025-02-11 | [6 empty] | 0.15 | 0.15 | 3 |  | mg/m3 | 否 |  |  | 是
江北新区2025年2月废气监督监测 | 南京新奥环保技术有限公司 | 水环境,大气环境,环境风险管控 | 危险废物治理 | 江苏省大气综合排放标准(DB32/4041-2021) | 表1 大气污染物有组织排放限值 | DA002超临界氧化装置排气筒(FQ-02-2017) | 非甲烷总烃 | 2025-02-11 | [6 empty] | 1.38 | 1.38 | 60 |  | mg/m3 | 否 |  |  | 是
江北新区2025年2月废气监督监测 | 南京新奥环保技术有限公司 | 水环境,大气环境,环境风险管控 | 危险废物治理 | 《江苏省大气污染物综合排放标准》(DB32/4041-2021) | 表 1 大气污染物有组织排放限值,燃烧（焚烧、氧化）装置、固定式内燃机、发动机制造测试工艺 | DA002超临界氧化装置排气筒(FQ-02-2017) | 氮氧化物 | 2025-02-11 | [6 empty] | <3 | <3 | 200 |  | mg/m3 | 否 |  |  | 是
江北新区2025年2月废气监督监测 | 南京新奥环保技术有限公司 | 水环境,大气环境,环境风险管控 | 危险废物治理 | 江苏省大气综合排放标准(DB32/4041-2021) | 表1 大气污染物有组织排放限值 | DA002超临界氧化装置排气筒(FQ-02-2017) | 氯化氢 | 2025-02-11 | [6 empty] | 0.99 | 0.99 | 10 |  | mg/m3 | 否 |  |  | 是
江北新区2025年2月废气监督监测 | 南京新奥环保技术有限公司 | 水环境,大气环境,环境风险管控 | 危险废物治理 | 大气污染物综合排放标准（江苏省）(DB32/4041-2021) | 表1 大气污染物有组织排放限值,其他 | DA002超临界氧化装置排气筒(FQ-02-2017) | 一氧化碳 | 2025-02-11 | [6 empty] | 6 | 6 | 1000 |  | mg/m3 | 否 |  |  | 是
江北新区2025年2月废气监督监测 | 南京新奥环保技术有限公司 | 水环境,大气环境,环境风险管控 | 危险废物治理 | 《江苏省大气污染物综合排放标准》(DB32/4041-2021) | 表 1 大气污染物有组织排放限值,燃烧（焚烧、氧化）装置、固定式内燃机、发动机制造测试工艺 | DA002超临界氧化装置排气筒(FQ-02-2017) | 二氧化硫 | 2025-02-11 | [6 empty] | <3 | <3 | 200 |  | mg/m3 | 否 |  |  | 是
江北新区2025年2月废气监督监测 | 南京新奥环保技术有限公司 | 水环境,大气环境,环境风险管控 | 危险废物治理 | 恶臭污染物排放标准(GB14554-93) | （表2）恶臭污染物排放标准值,排气筒高度30m | DA001(DA001) | 硫化氢 | 2025-02-11 | [6 empty] | 0.0000701 | 0.0000701 | 1.3 |  | kg/h | 否 |  |  | 是
江北新区2025年2月废气监督监测 | 南京新奥环保技术有限公司 | 水环境,大气环境,环境风险管控 | 危险废物治理 | 恶臭污染物排放标准(GB14554-93) | （表2）恶臭污染物排放标准值,排气筒高度35m | DA001(DA001) | 氨 | 2025-02-11 | [6 empty] | 0.015 | 0.015 | 20 |  | kg/h | 否 |  |  | 是
江北新区2025年2月废气监督监测 | 南京新奥环保技术有限公司 | 水环境,大气环境,环境风险管控 | 危险废物治理 | 江苏省地方标准大气污染物综合排放标准(DB32/4041—2021) | 表一 | DA001(DA001) | 甲醇 | 2025-02-11 | [6 empty] | <0.1 | <0.1 | 50 |  | mg/m3 | 否 |  |  | 是
江北新区2025年2月废气监督监测 | 南京新奥环保技术有限公司 | 水环境,大气环境,环境风险管控 | 危险废物治理 | 《江苏省大气污染物综合排放标准》(DB32/4041-2021) | 表 1 大气污染物有组织排放限值,其他,最高允许排放浓度 | DA001(DA001) | 氟化物 | 2025-02-11 | [6 empty] | 0.14 | 0.14 | 3 |  | mg/m3 | 否 |  |  | 是
江北新区2025年2月废气监督监测 | 南京新奥环保技术有限公司 | 水环境,大气环境,环境风险管控 | 危险废物治理 | 江苏省大气综合排放标准(DB32/4041-2021) | 表1 大气污染物有组织排放限值 | DA001(DA001) | 非甲烷总烃 | 2025-02-11 | [6 empty] | 0.74 | 0.74 | 60 |  | mg/m3 | 否 |  |  | 是
江北新区2025年2月废气监督监测 | 南京新奥环保技术有限公司 | 水环境,大气环境,环境风险管控 | 危险废物治理 | 《江苏省大气污染物综合排放标准》(DB32/4041-2021) | 表 1 大气污染物有组织排放限值,其他,最高允许排放浓度 | DA001(DA001) | 氯化氢 | 2025-02-11 | [6 empty] | 1.03 | 1.03 | 10 |  | mg/m3 | 否 |  |  | 是
江北新区2025年2月废气监督监测 | 中环信（南京）环境服务有限公司 | 地下水,大气环境,土壤污染监管,环境风险管控 | 危险废物治理 | 恶臭污染物排放标准(GB14554-1993) | 表2恶臭污染物排放标准值 | DA007 3#库排气筒(DA007) | 硫化氢 | 2025-02-08 | [6 empty] | 0.00762 | 0.00762 | 1.3 |  | kg/h | 否 |  |  | 是
江北新区2025年2月废气监督监测 | 中环信（南京）环境服务有限公司 | 地下水,大气环境,土壤污染监管,环境风险管控 | 危险废物治理 | 江苏省大气综合排放标准(DB32/4041-2021) | 表1 大气污染物有组织排放限值 | DA007 3#库排气筒(DA007) | 非甲烷总烃 | 2025-02-08 | [6 empty] | 0.53 | 0.53 | 60 |  | mg/m3 | 否 |  |  | 是
江北新区2025年2月废气监督监测 | 中环信（南京）环境服务有限公司 | 地下水,大气环境,土壤污染监管,环境风险管控 | 危险废物治理 | GB14554-93 恶臭污染物排放标准(GB14554-93) | 表二 | DA007 3#库排气筒(DA007) | 氨 | 2025-02-08 | [6 empty] | 0.00959 | 0.00959 | 20 |  | kg/h | 否 |  |  | 是
江北新区2025年2月废气监督监测 | 中环信（南京）环境服务有限公司 | 地下水,大气环境,土壤污染监管,环境风险管控 | 危险废物治理 | 江苏省大气综合排放标准(DB32/4041-2021) | 表1 大气污染物有组织排放限值 | DA009 2#库排气筒(DA009) | 非甲烷总烃 | 2025-02-10 | [6 empty] | 1.72 | 1.72 | 60 |  | mg/m3 | 否 |  |  | 是
江北新区2025年2月废气监督监测 | 中环信（南京）环境服务有限公司 | 地下水,大气环境,土壤污染监管,环境风险管控 | 危险废物治理 | GB14554-93 恶臭污染物排放标准(GB14554-93) | 表二 | DA009 2#库排气筒(DA009) | 氨 | 2025-02-10 | [6 empty] | 0.00220 | 0.00220 | 20 |  | kg/h | 否 |  |  | 是
江北新区2025年2月废气监督监测 | 中环信（南京）环境服务有限公司 | 地下水,大气环境,土壤污染监管,环境风险管控 | 危险废物治理 | 恶臭污染物排放标准(GB14554-1993) | 表2恶臭污染物排放标准值 | DA009 2#库排气筒(DA009) | 硫化氢 | 2025-02-10 | [6 empty] | 0.0000192 | 0.0000192 | 1.3 |  | kg/h | 否 |  |  | 是
江北新区2025年2月废气监督监测 | 中环信（南京）环境服务有限公司 | 地下水,大气环境,土壤污染监管,环境风险管控 | 危险废物治理 | 《江苏省大气污染物综合排放标准》(DB32/4041-2021) | 表 1 大气污染物有组织排放限值,其他,最高允许排放浓度 | DA009 2#库排气筒(DA009) | 颗粒物 | 2025-02-10 | [6 empty] | 1.6 | 1.6 | 20 |  | mg/m3 | 否 |  |  | 是
江北新区2025年2月废气监督监测 | 中环信（南京）环境服务有限公司 | 地下水,大气环境,土壤污染监管,环境风险管控 | 危险废物治理 | 危险废物焚烧污染控制标准(GB 18484—2020) | 表 3 危险废物焚烧设施烟气污染物排放浓度限值,1 小时均值 | DA004 6#焚烧炉废气排口(DA004 6#焚烧炉废气排口) | 一氧化碳 | 2025-02-08 | [6 empty] | <3 | <3 | 100 |  | mg/m3 | 否 |  |  | 是
江北新区2025年2月废气监督监测 | 中环信（南京）环境服务有限公司 | 地下水,大气环境,土壤污染监管,环境风险管控 | 危险废物治理 | 危险废物焚烧污染控制标准(GB 18484—2020) | 表 3 危险废物焚烧设施烟气污染物排放浓度限值,测定均值 | DA004 6#焚烧炉废气排口(DA004 6#焚烧炉废气排口) | 铅及其化合物 | 2025-02-08 | [6 empty] | 0.0157 | 0.0153 | 0.5 |  | mg/m3 | 否 |  |  | 是
江北新区2025年2月废气监督监测 | 中环信（南京）环境服务有限公司 | 地下水,大气环境,土壤污染监管,环境风险管控 | 危险废物治理 | 危险废物焚烧污染控制标准(GB 18484—2020) | 表 3 危险废物焚烧设施烟气污染物排放浓度限值,1 小时均值 | DA004 6#焚烧炉废气排口(DA004 6#焚烧炉废气排口) | 颗粒物 | 2025-02-08 | [6 empty] | 1.3 | 1.3 | 30 |  | mg/m3 | 否 |  |  | 是
江北新区2025年2月废气监督监测 | 中环信（南京）环境服务有限公司 | 地下水,大气环境,土壤污染监管,环境风险管控 | 危险废物治理 | 危险废物焚烧污染控制标准(GB 18484—2020) | 表 3 危险废物焚烧设施烟气污染物排放浓度限值,测定均值 | DA004 6#焚烧炉废气排口(DA004 6#焚烧炉废气排口) | 锡、锑、铜、锰、镍、钴及其化合物 | 2025-02-08 | [6 empty] | 0.0105 | 0.0103 | 2.0 |  | mg/m3 | 否 |  |  | 是
江北新区2025年2月废气监督监测 | 中环信（南京）环境服务有限公司 | 地下水,大气环境,土壤污染监管,环境风险管控 | 危险废物治理 | 危险废物焚烧污染控制标准(GB 18484—2020) | 表 3 危险废物焚烧设施烟气污染物排放浓度限值,测定均值 | DA004 6#焚烧炉废气排口(DA004 6#焚烧炉废气排口) | 铬及其化合物 | 2025-02-08 | [6 empty] | 0.00974 | 0.00955 | 0.5 |  | mg/m3 | 否 |  |  | 是
江北新区2025年2月废气监督监测 | 中环信（南京）环境服务有限公司 | 地下水,大气环境,土壤污染监管,环境风险管控 | 危险废物治理 | 危险废物焚烧污染控制标准(GB 18484—2020) | 表 3 危险废物焚烧设施烟气污染物排放浓度限值,测定均值 | DA004 6#焚烧炉废气排口(DA004 6#焚烧炉废气排口) | 铊及其化合物 | 2025-02-08 | [6 empty] | 0.000000225 | 0.000000193 | 0.05 |  | mg/m3 | 否 |  |  | 是
江北新区2025年2月废气监督监测 | 中环信（南京）环境服务有限公司 | 地下水,大气环境,土壤污染监管,环境风险管控 | 危险废物治理 | 危险废物焚烧污染控制标准(GB 18484—2020) | 表 3 危险废物焚烧设施烟气污染物排放浓度限值,测定均值 | DA004 6#焚烧炉废气排口(DA004 6#焚烧炉废气排口) | 砷及其化合物 | 2025-02-08 | [6 empty] | 0.0126 | 0.0123 | 0.5 |  | mg/m3 | 否 |  |  | 是
江北新区2025年2月废气监督监测 | 中环信（南京）环境服务有限公司 | 地下水,大气环境,土壤污染监管,环境风险管控 | 危险废物治理 | 危险废物焚烧污染控制标准(GB 18484—2020) | 表 3 危险废物焚烧设施烟气污染物排放浓度限值,1 小时均值 | DA004 6#焚烧炉废气排口(DA004 6#焚烧炉废气排口) | 二氧化硫 | 2025-02-08 | [6 empty] | <3 | <3 | 100 |  | mg/m3 | 否 |  |  | 是
江北新区2025年2月废气监督监测 | 中环信（南京）环境服务有限公司 | 地下水,大气环境,土壤污染监管,环境风险管控 | 危险废物治理 | 危险废物焚烧污染控制标准(GB 18484—2020) | 表 3 危险废物焚烧设施烟气污染物排放浓度限值,1 小时均值 | DA004 6#焚烧炉废气排口(DA004 6#焚烧炉废气排口) | 氯化氢 | 2025-02-08 | [6 empty] | 0.72 | 0.71 | 60 |  | mg/m3 | 否 |  |  | 是
江北新区2025年2月废气监督监测 | 中环信（南京）环境服务有限公司 | 地下水,大气环境,土壤污染监管,环境风险管控 | 危险废物治理 | 危险废物焚烧污染控制标准(GB 18484—2020) | 表 3 危险废物焚烧设施烟气污染物排放浓度限值,测定均值 | DA004 6#焚烧炉废气排口(DA004 6#焚烧炉废气排口) | 镉及其化合物 | 2025-02-08 | [6 empty] | 0.00576 | 0.00565 | 0.05 |  | mg/m3 | 否 |  |  | 是
江北新区2025年2月废气监督监测 | 中环信（南京）环境服务有限公司 | 地下水,大气环境,土壤污染监管,环境风险管控 | 危险废物治理 | 危险废物焚烧污染控制标准(GB 18484—2020) | 表 3 危险废物焚烧设施烟气污染物排放浓度限值,1 小时均值 | DA004 6#焚烧炉废气排口(DA004 6#焚烧炉废气排口) | 氮氧化物 | 2025-02-08 | [6 empty] | 28 | 28 | 300 |  | mg/m3 | 否 |  |  | 是
江北新区2025年2月废气监督监测 | 中环信（南京）环境服务有限公司 | 地下水,大气环境,土壤污染监管,环境风险管控 | 危险废物治理 | 危险废物焚烧污染控制标准(GB 18484—2020) | 表 3 危险废物焚烧设施烟气污染物排放浓度限值,1 小时均值 | DA004 6#焚烧炉废气排口(DA004 6#焚烧炉废气排口) | 氟化氢 | 2025-02-08 | [6 empty] | <0.03 | <0.03 | 4.0 |  | mg/m3 | 否 |  |  | 是
江北新区2025年2月废气监督监测 | 中环信（南京）环境服务有限公司 | 地下水,大气环境,土壤污染监管,环境风险管控 | 危险废物治理 | 危险废物焚烧污染控制标准(GB 18484—2020) | 表 3 危险废物焚烧设施烟气污染物排放浓度限值,测定均值 | DA004 6#焚烧炉废气排口(DA004 6#焚烧炉废气排口) | 汞及其化合物 | 2025-02-08 | [6 empty] | 0.00167 | 0.00164 | 0.05 |  | mg/m3 | 否 |  |  | 是
江北新区2025年2月废气监督监测 | 中环信（南京）环境服务有限公司 | 地下水,大气环境,土壤污染监管,环境风险管控 | 危险废物治理 | 江苏省大气综合排放标准(DB32/4041-2021) | 表1 大气污染物有组织排放限值 | DA006 6#炉料坑排气筒(DA006) | 非甲烷总烃 | 2025-02-08 | [6 empty] | 0.56 | 0.56 | 60 |  | mg/m3 | 否 |  |  | 是
江北新区2025年2月废气监督监测 | 中环信（南京）环境服务有限公司 | 地下水,大气环境,土壤污染监管,环境风险管控 | 危险废物治理 | 恶臭污染物排放标准(GB14554-1993) | 表2恶臭污染物排放标准值 | DA006 6#炉料坑排气筒(DA006) | 硫化氢 | 2025-02-08 | [6 empty] | 0.0000124 | 0.0000124 | 1.3 |  | kg/h | 否 |  |  | 是
江北新区2025年2月废气监督监测 | 中环信（南京）环境服务有限公司 | 地下水,大气环境,土壤污染监管,环境风险管控 | 危险废物治理 | GB14554-93 恶臭污染物排放标准(GB14554-93) | 表二 | DA006 6#炉料坑排气筒(DA006) | 氨 | 2025-02-08 | [6 empty] | 0.00215 | 0.00215 | 20 |  | kg/h | 否 |  |  | 是
江北新区2025年2月废气监督监测 | 中环信（南京）环境服务有限公司 | 地下水,大气环境,土壤污染监管,环境风险管控 | 危险废物治理 | 危险废物焚烧污染控制标准(GB 18484—2020) | 表 3 危险废物焚烧设施烟气污染物排放浓度限值,1 小时均值 | DA005 1#、2#、3#、5#焚烧炉废气排口(DA005) | 一氧化碳 | 2025-02-08 | [6 empty] | 5 | 10 | 100 |  | mg/m3 | 否 |  |  | 是
江北新区2025年2月废气监督监测 | 中环信（南京）环境服务有限公司 | 地下水,大气环境,土壤污染监管,环境风险管控 | 危险废物治理 | 危险废物焚烧污染控制标准(GB 18484—2020) | 表 3 危险废物焚烧设施烟气污染物排放浓度限值,测定均值 | DA005 1#、2#、3#、5#焚烧炉废气排口(DA005) | 汞及其化合物 | 2025-02-08 | [6 empty] | 0.00098 | 0.00214 | 0.05 |  | mg/m3 | 否 |  |  | 是
江北新区2025年2月废气监督监测 | 中环信（南京）环境服务有限公司 | 地下水,大气环境,土壤污染监管,环境风险管控 | 危险废物治理 | 危险废物焚烧污染控制标准(GB 18484—2020) | 表 3 危险废物焚烧设施烟气污染物排放浓度限值,1 小时均值 | DA005 1#、2#、3#、5#焚烧炉废气排口(DA005) | 氯化氢 | 2025-02-08 | [6 empty] | 0.82 | 1.79 | 60 |  | mg/m3 | 否 |  |  | 是
江北新区2025年2月废气监督监测 | 中环信（南京）环境服务有限公司 | 地下水,大气环境,土壤污染监管,环境风险管控 | 危险废物治理 | 危险废物焚烧污染控制标准(GB 18484—2020) | 表 3 危险废物焚烧设施烟气污染物排放浓度限值,1 小时均值 | DA005 1#、2#、3#、5#焚烧炉废气排口(DA005) | 氟化氢 | 2025-02-08 | [6 empty] | <0.03 | 0.03 | 4.0 |  | mg/m3 | 否 |  |  | 是
江北新区2025年2月废气监督监测 | 中环信（南京）环境服务有限公司 | 地下水,大气环境,土壤污染监管,环境风险管控 | 危险废物治理 | 危险废物焚烧污染控制标准(GB 18484—2020) | 表 3 危险废物焚烧设施烟气污染物排放浓度限值,测定均值 | DA005 1#、2#、3#、5#焚烧炉废气排口(DA005) | 砷及其化合物 | 2025-02-08 | [6 empty] | 0.00138 | 0.00245 | 0.5 |  | mg/m3 | 否 |  |  | 是
江北新区2025年2月废气监督监测 | 中环信（南京）环境服务有限公司 | 地下水,大气环境,土壤污染监管,环境风险管控 | 危险废物治理 | 危险废物焚烧污染控制标准(GB 18484—2020) | 表 3 危险废物焚烧设施烟气污染物排放浓度限值,测定均值 | DA005 1#、2#、3#、5#焚烧炉废气排口(DA005) | 铊及其化合物 | 2025-02-08 | [6 empty] | 0.0000000631 | 0.000000140 | 0.05 |  | mg/m3 | 否 |  |  | 是
江北新区2025年2月废气监督监测 | 中环信（南京）环境服务有限公司 | 地下水,大气环境,土壤污染监管,环境风险管控 | 危险废物治理 | 危险废物焚烧污染控制标准(GB 18484—2020) | 表 3 危险废物焚烧设施烟气污染物排放浓度限值,测定均值 | DA005 1#、2#、3#、5#焚烧炉废气排口(DA005) | 铅及其化合物 | 2025-02-08 | [6 empty] | 0.00651 | 0.0107 | 0.5 |  | mg/m3 | 否 |  |  | 是
江北新区2025年2月废气监督监测 | 中环信（南京）环境服务有限公司 | 地下水,大气环境,土壤污染监管,环境风险管控 | 危险废物治理 | 危险废物焚烧污染控制标准(GB 18484—2020) | 表 3 危险废物焚烧设施烟气污染物排放浓度限值,测定均值 | DA005 1#、2#、3#、5#焚烧炉废气排口(DA005) | 铬及其化合物 | 2025-02-08 | [6 empty] | <0.004 | <0.004 | 0.5 |  | mg/m3 | 否 |  |  | 是
江北新区2025年2月废气监督监测 | 中环信（南京）环境服务有限公司 | 地下水,大气环境,土壤污染监管,环境风险管控 | 危险废物治理 | 危险废物焚烧污染控制标准(GB 18484—2020) | 表 3 危险废物焚烧设施烟气污染物排放浓度限值,测定均值 | DA005 1#、2#、3#、5#焚烧炉废气排口(DA005) | 锡、锑、铜、锰、镍、钴及其化合物 | 2025-02-08 | [6 empty] | 0.0233 | 0.0382 | 2.0 |  | mg/m3 | 否 |  |  | 是
江北新区2025年2月废气监督监测 | 中环信（南京）环境服务有限公司 | 地下水,大气环境,土壤污染监管,环境风险管控 | 危险废物治理 | 危险废物焚烧污染控制标准(GB 18484—2020) | 表 3 危险废物焚烧设施烟气污染物排放浓度限值,测定均值 | DA005 1#、2#、3#、5#焚烧炉废气排口(DA005) | 镉及其化合物 | 2025-02-08 | [6 empty] | 0.00084 | 0.001 | 0.05 |  | mg/m3 | 否 |  |  | 是
江北新区2025年2月废气监督监测 | 中环信（南京）环境服务有限公司 | 地下水,大气环境,土壤污染监管,环境风险管控 | 危险废物治理 | 危险废物焚烧污染控制标准(GB 18484—2020) | 表 3 危险废物焚烧设施烟气污染物排放浓度限值,1 小时均值 | DA005 1#、2#、3#、5#焚烧炉废气排口(DA005) | 颗粒物 | 2025-02-08 | [6 empty] | 1.8 | 3.9 | 30 |  | mg/m3 | 否 |  |  | 是
江北新区2025年2月废气监督监测 | 中环信（南京）环境服务有限公司 | 地下水,大气环境,土壤污染监管,环境风险管控 | 危险废物治理 | 危险废物焚烧污染控制标准(GB 18484—2020) | 表 3 危险废物焚烧设施烟气污染物排放浓度限值,1 小时均值 | DA005 1#、2#、3#、5#焚烧炉废气排口(DA005) | 氮氧化物 | 2025-02-08 | [6 empty] | 14 | 29 | 300 |  | mg/m3 | 否 |  |  | 是
江北新区2025年2月废气监督监测 | 中环信（南京）环境服务有限公司 | 地下水,大气环境,土壤污染监管,环境风险管控 | 危险废物治理 | 危险废物焚烧污染控制标准(GB 18484—2020) | 表 3 危险废物焚烧设施烟气污染物排放浓度限值,1 小时均值 | DA005 1#、2#、3#、5#焚烧炉废气排口(DA005) | 二氧化硫 | 2025-02-08 | [6 empty] | <3 | 3 | 100 |  | mg/m3 | 否 |  |  | 是
江北新区2025年2月废气监督监测 | 中环信（南京）环境服务有限公司 | 地下水,大气环境,土壤污染监管,环境风险管控 | 危险废物治理 | 恶臭污染物排放标准(GB14554-93) | （表2）恶臭污染物排放标准值,排气筒高度25m | DA003(DA003) | 臭气浓度 | 2025-02-10 | [6 empty] | 38 | 38 | 6000 |  | 无量纲 | 否 |  |  | 是
江北新区2025年2月废气监督监测 | 中环信（南京）环境服务有限公司 | 地下水,大气环境,土壤污染监管,环境风险管控 | 危险废物治理 | 恶臭污染物排放标准(GB14554-93) | （表2）恶臭污染物排放标准值,排气筒高度30m | DA003(DA003) | 氨 | 2025-02-10 | [6 empty] | 0.0029 | 0.0029 | 20 |  | kg/h | 否 |  |  | 是
江北新区2025年2月废气监督监测 | 中环信（南京）环境服务有限公司 | 地下水,大气环境,土壤污染监管,环境风险管控 | 危险废物治理 | 中环信（南京）环境服务有限公司排污许可证(9132019375689661XD001V) | 大气污染物排放标准 | DA003(DA003) | 硫化氢 | 2025-02-10 | [6 empty] | 0.0000207 | 0.0000207 | 1.3 |  | kg/h | 否 |  |  | 是
江北新区2025年2月废气监督监测 | 中环信（南京）环境服务有限公司 | 地下水,大气环境,土壤污染监管,环境风险管控 | 危险废物治理 | 《江苏省大气污染物综合排放标准》(DB32/4041-2021) | 表 1 大气污染物有组织排放限值,其他,最高允许排放浓度 | DA003(DA003) | 氯化氢 | 2025-02-10 | [6 empty] | 0.80 | 0.80 | 10 |  | mg/m3 | 否 |  |  | 是
江北新区2025年2月废气监督监测 | 中环信（南京）环境服务有限公司 | 地下水,大气环境,土壤污染监管,环境风险管控 | 危险废物治理 | 《江苏省大气污染物综合排放标准》(DB32/4041-2021) | 表 1 大气污染物有组织排放限值,其他,最高允许排放浓度 | DA003(DA003) | 非甲烷总烃 | 2025-02-10 | [6 empty] | 0.65 | 0.65 | 60 |  | mg/m3 | 否 |  |  | 是
江北新区2025年2月废气监督监测 | 中环信（南京）环境服务有限公司 | 地下水,大气环境,土壤污染监管,环境风险管控 | 危险废物治理 | 江苏省大气综合排放标准(DB32/4041-2021) | 表1 大气污染物有组织排放限值 | DA003(DA003) | 氟化物 | 2025-02-10 | [6 empty] | 0.75 | 0.75 | 3 |  | mg/m3 | 否 |  |  | 是
江北新区2025年2月废气监督监测 | 中环信（南京）环境服务有限公司 | 地下水,大气环境,土壤污染监管,环境风险管控 | 危险废物治理 | 《江苏省大气污染物综合排放标准》(DB32/4041-2021) | 表 1 大气污染物有组织排放限值,其他,最高允许排放浓度 | DA003(DA003) | 颗粒物 | 2025-02-10 | [6 empty] | 1.4 | 1.4 | 20 |  | mg/m3 | 否 |  |  | 是
江北新区2025年2月废气监督监测 | 中环信（南京）环境服务有限公司 | 地下水,大气环境,土壤污染监管,环境风险管控 | 危险废物治理 | GB14554-93 恶臭污染物排放标准(GB14554-93) | 表二 | DA008 1#库排气筒(DA008) | 氨 | 2025-02-08 | [6 empty] | 0.000129 | 0.000129 | 20 |  | kg/h | 否 |  |  | 是
江北新区2025年2月废气监督监测 | 中环信（南京）环境服务有限公司 | 地下水,大气环境,土壤污染监管,环境风险管控 | 危险废物治理 | 江苏省大气综合排放标准(DB32/4041-2021) | 表1 大气污染物有组织排放限值 | DA008 1#库排气筒(DA008) | 非甲烷总烃 | 2025-02-08 | [6 empty] | 0.53 | 0.53 | 60 |  | mg/m3 | 否 |  |  | 是
江北新区2025年2月废气监督监测 | 中环信（南京）环境服务有限公司 | 地下水,大气环境,土壤污染监管,环境风险管控 | 危险废物治理 | 恶臭污染物排放标准(GB14554-1993) | 表2恶臭污染物排放标准值 | DA008 1#库排气筒(DA008) | 硫化氢 | 2025-02-08 | [6 empty] | 0.000001 | 0.000001 | 1.3 |  | kg/h | 否 |  |  | 是
江北新区2025年2月废气监督监测 | 中环信（南京）环境服务有限公司 | 地下水,大气环境,土壤污染监管,环境风险管控 | 危险废物治理 | 危险废物焚烧污染控制标准(GB 18484—2020) | 表 3 危险废物焚烧设施烟气污染物排放浓度限值,测定均值 | DA001(DA001) | 汞及其化合物 | 2025-02-08 | [6 empty] | 0.00147 | 0.00196 | 0.05 |  | mg/m3 | 否 |  |  | 是
江北新区2025年2月废气监督监测 | 中环信（南京）环境服务有限公司 | 地下水,大气环境,土壤污染监管,环境风险管控 | 危险废物治理 | 危险废物焚烧污染控制标准(GB 18484—2020) | 表 3 危险废物焚烧设施烟气污染物排放浓度限值,1 小时均值 | DA001(DA001) | 颗粒物 | 2025-02-08 | [6 empty] | 1.7 | 2.3 | 30 |  | mg/m3 | 否 |  |  | 是
江北新区2025年2月废气监督监测 | 中环信（南京）环境服务有限公司 | 地下水,大气环境,土壤污染监管,环境风险管控 | 危险废物治理 | 危险废物焚烧污染控制标准(GB 18484—2020) | 表 3 危险废物焚烧设施烟气污染物排放浓度限值,1 小时均值 | DA001(DA001) | 一氧化碳 | 2025-02-08 | [6 empty] | <3 | 3 | 100 |  | mg/m3 | 否 |  |  | 是
江北新区2025年2月废气监督监测 | 中环信（南京）环境服务有限公司 | 地下水,大气环境,土壤污染监管,环境风险管控 | 危险废物治理 | 危险废物焚烧污染控制标准(GB 18484—2020) | 表 3 危险废物焚烧设施烟气污染物排放浓度限值,1 小时均值 | DA001(DA001) | 氟化氢 | 2025-02-08 | [6 empty] | 1.88 | 2.59 | 4.0 |  | mg/m3 | 否 |  |  | 是
江北新区2025年2月废气监督监测 | 中环信（南京）环境服务有限公司 | 地下水,大气环境,土壤污染监管,环境风险管控 | 危险废物治理 | 危险废物焚烧污染控制标准(GB 18484—2020) | 表 3 危险废物焚烧设施烟气污染物排放浓度限值,1 小时均值 | DA001(DA001) | 氯化氢 | 2025-02-08 | [6 empty] | 0.84 | 1.16 | 60 |  | mg/m3 | 否 |  |  | 是
江北新区2025年2月废气监督监测 | 中环信（南京）环境服务有限公司 | 地下水,大气环境,土壤污染监管,环境风险管控 | 危险废物治理 | 危险废物焚烧污染控制标准(GB 18484—2020) | 表 3 危险废物焚烧设施烟气污染物排放浓度限值,测定均值 | DA001(DA001) | 镉及其化合物 | 2025-02-08 | [6 empty] | 0.0135 | 0.0180 | 0.05 |  | mg/m3 | 否 |  |  | 是
江北新区2025年2月废气监督监测 | 中环信（南京）环境服务有限公司 | 地下水,大气环境,土壤污染监管,环境风险管控 | 危险废物治理 | 江苏省大气综合排放标准(DB32/4041-2021) | 表1 大气污染物有组织排放限值 | DA001(DA001) | 非甲烷总烃 | 2025-02-08 | [6 empty] | 0.63 | 0.63 | 60 |  | mg/m3 | 否 |  |  | 是
江北新区2025年2月废气监督监测 | 中环信（南京）环境服务有限公司 | 地下水,大气环境,土壤污染监管,环境风险管控 | 危险废物治理 | 危险废物焚烧污染控制标准(GB 18484—2020) | 表 3 危险废物焚烧设施烟气污染物排放浓度限值,1 小时均值 | DA001(DA001) | 氮氧化物 | 2025-02-08 | [6 empty] | 57 | 76 | 300 |  | mg/m3 | 否 |  |  | 是
江北新区2025年2月废气监督监测 | 中环信（南京）环境服务有限公司 | 地下水,大气环境,土壤污染监管,环境风险管控 | 危险废物治理 | 危险废物焚烧污染控制标准(GB 18484—2020) | 表 3 危险废物焚烧设施烟气污染物排放浓度限值,测定均值 | DA001(DA001) | 铅及其化合物 | 2025-02-08 | [6 empty] | 0.0195 | 0.0260 | 0.5 |  | mg/m3 | 否 |  |  | 是
江北新区2025年2月废气监督监测 | 中环信（南京）环境服务有限公司 | 地下水,大气环境,土壤污染监管,环境风险管控 | 危险废物治理 | 危险废物焚烧污染控制标准(GB 18484—2020) | 表 3 危险废物焚烧设施烟气污染物排放浓度限值,测定均值 | DA001(DA001) | 砷及其化合物 | 2025-02-08 | [6 empty] | 0.0139 | 0.0185 | 0.5 |  | mg/m3 | 否 |  |  | 是
江北新区2025年2月废气监督监测 | 中环信（南京）环境服务有限公司 | 地下水,大气环境,土壤污染监管,环境风险管控 | 危险废物治理 | 危险废物焚烧污染控制标准(GB 18484—2020) | 表 3 危险废物焚烧设施烟气污染物排放浓度限值,测定均值 | DA001(DA001) | 锡、锑、铜、锰、镍、钴及其化合物 | 2025-02-08 | [6 empty] | 0.0112 | 0.0149 | 2.0 |  | mg/m3 | 否 |  |  | 是
江北新区2025年2月废气监督监测 | 中环信（南京）环境服务有限公司 | 地下水,大气环境,土壤污染监管,环境风险管控 | 危险废物治理 | 危险废物焚烧污染控制标准(GB 18484—2020) | 表 3 危险废物焚烧设施烟气污染物排放浓度限值,1 小时均值 | DA001(DA001) | 二氧化硫 | 2025-02-08 | [6 empty] | 3.5 | 4 | 100 |  | mg/m3 | 否 |  |  | 是
江北新区2025年2月废气监督监测 | 中环信（南京）环境服务有限公司 | 地下水,大气环境,土壤污染监管,环境风险管控 | 危险废物治理 | 危险废物焚烧污染控制标准(GB 18484—2020) | 表 3 危险废物焚烧设施烟气污染物排放浓度限值,测定均值 | DA001(DA001) | 铬及其化合物 | 2025-02-08 | [6 empty] | 0.00965 | 0.0127 | 0.5 |  | mg/m3 | 否 |  |  | 是
江北新区2025年2月废气监督监测 | 中环信（南京）环境服务有限公司 | 地下水,大气环境,土壤污染监管,环境风险管控 | 危险废物治理 | 危险废物焚烧污染控制标准(GB 18484—2020) | 表 3 危险废物焚烧设施烟气污染物排放浓度限值,测定均值 | DA001(DA001) | 铊及其化合物 | 2025-02-08 | [6 empty] | 0.000027 | 0.0000361 | 0.05 |  | mg/m3 | 否 |  |  | 是
江北新区2025年2月废气监督监测 | 中环信（南京）环境服务有限公司 | 地下水,大气环境,土壤污染监管,环境风险管控 | 危险废物治理 | 恶臭污染物排放标准(GB14554-93) | （表2）恶臭污染物排放标准值,排气筒高度25m | DA002(DA002) | 臭气浓度 | 2025-02-10 | [6 empty] | 43 | 43 | 6000 |  | 无量纲 | 否 |  |  | 是
江北新区2025年2月废气监督监测 | 中环信（南京）环境服务有限公司 | 地下水,大气环境,土壤污染监管,环境风险管控 | 危险废物治理 | 《江苏省大气污染物综合排放标准》(DB32/4041-2021) | 表 1 大气污染物有组织排放限值,其他,最高允许排放浓度 | DA002(DA002) | 非甲烷总烃 | 2025-02-10 | [6 empty] | 0.92 | 0.92 | 60 |  | mg/m3 | 否 |  |  | 是
江北新区2025年2月废气监督监测 | 中环信（南京）环境服务有限公司 | 地下水,大气环境,土壤污染监管,环境风险管控 | 危险废物治理 | 江苏省大气综合排放标准(DB32/4041-2021) | 表1 大气污染物有组织排放限值 | DA002(DA002) | 氟化物 | 2025-02-10 | [6 empty] | 1.18 | 1.18 | 3 |  | mg/m3 | 否 |  |  | 是
江北新区2025年2月废气监督监测 | 中环信（南京）环境服务有限公司 | 地下水,大气环境,土壤污染监管,环境风险管控 | 危险废物治理 | 《江苏省大气污染物综合排放标准》(DB32/4041-2021) | 表 1 大气污染物有组织排放限值,其他,最高允许排放浓度 | DA002(DA002) | 氯化氢 | 2025-02-10 | [6 empty] | 1.35 | 1.35 | 10 |  | mg/m3 | 否 |  |  | 是
江北新区2025年2月废气监督监测 | 中环信（南京）环境服务有限公司 | 地下水,大气环境,土壤污染监管,环境风险管控 | 危险废物治理 | 恶臭污染物排放标准(GB14554-93) | （表2）恶臭污染物排放标准值,排气筒高度30m | DA002(DA002) | 氨 | 2025-02-10 | [6 empty] | 0.011 | 0.011 | 20 |  | kg/h | 否 |  |  | 是
江北新区2025年2月废气监督监测 | 中环信（南京）环境服务有限公司 | 地下水,大气环境,土壤污染监管,环境风险管控 | 危险废物治理 | 《江苏省大气污染物综合排放标准》(DB32/4041-2021) | 表 1 大气污染物有组织排放限值,其他,最高允许排放浓度 | DA002(DA002) | 颗粒物 | 2025-02-10 | [6 empty] | 1.4 | 1.4 | 20 |  | mg/m3 | 否 |  |  | 是
江北新区2025年2月废气监督监测 | 中环信（南京）环境服务有限公司 | 地下水,大气环境,土壤污染监管,环境风险管控 | 危险废物治理 | 恶臭污染物排放标准(GB14554-93) | 表2,排气筒高度（20米） | DA002(DA002) | 硫化氢 | 2025-02-10 | [6 empty] | 0.0000811 | 0.0000811 | 1.3 |  | kg/h | 否 |  |  | 是
江北新区2025年2月废气监督监测 | 江苏中旗科技股份有限公司 | 水环境,地下水,大气环境,土壤污染监管,环境风险管控 | 化学农药制造 | 农药制造工业大气污染物排放标准(GB 39727—2020) | （表1）大气污染物排放限值,车间或生产设施排气筒,化学原药制造、农药中间体制造和农药研发机构工艺废气,原药尘 | 制剂车 间废气 排放口(DA041) | 颗粒物 | 2025-02-10 | [6 empty] | 1.4 | 1.4 | 20 |  | mg/m3 | 否 |  |  | 是
江北新区2025年2月废气监督监测 | 江苏中旗科技股份有限公司 | 水环境,地下水,大气环境,土壤污染监管,环境风险管控 | 化学农药制造 | 农药制造工业大气污染物排放标准(GB 39727—2020) | （表1）大气污染物排放限值,车间或生产设施排气筒,化学原药制造、农药中间体制造和农药研发机构工艺废气,原药尘 | DA048(DA048) | 颗粒物 | 2025-02-10 | [6 empty] | 1.3 | 1.3 | 20 |  | mg/m3 | 否 |  |  | 是
江北新区2025年2月废气监督监测 | 江苏中旗科技股份有限公司 | 水环境,地下水,大气环境,土壤污染监管,环境风险管控 | 化学农药制造 | 大气污染物综合排放标准（江苏省）(DB32/4041-2021) | 表1 大气污染物有组织排放限值,其他 | 老厂区RTO废气排口(DA056) | 一氧化碳 | 2025-02-10 | [6 empty] | <3 | <3 | 1000 |  | mg/m3 | 否 |  |  | 是
江北新区2025年2月废气监督监测 | 江苏中旗科技股份有限公司 | 水环境,地下水,大气环境,土壤污染监管,环境风险管控 | 化学农药制造 | 江苏省大气综合排放标准(DB32/4041-2021) | 表1 大气污染物有组织排放限值 | 老厂区RTO废气排口(DA056) | 氟化物 | 2025-02-10 | [6 empty] | 0.20 | 0.20 | 3 |  | mg/m3 | 否 |  |  | 是
江北新区2025年2月废气监督监测 | 江苏中旗科技股份有限公司 | 水环境,地下水,大气环境,土壤污染监管,环境风险管控 | 化学农药制造 | 农药制造工业大气污染物排放标准(GB 39727—2020) | （表1）大气污染物排放限值,车间或生产设施排气筒,废水处理设施废气 | 老厂区RTO废气排口(DA056) | 硫化氢 | 2025-02-10 | [6 empty] | <0.003 | <0.003 | 5 |  | mg/m3 | 否 |  |  | 是
江北新区2025年2月废气监督监测 | 江苏中旗科技股份有限公司 | 水环境,地下水,大气环境,土壤污染监管,环境风险管控 | 化学农药制造 | 农药制造工业大气污染物排放标准(GB 39727—2020) | （表2）燃烧装置大气污染物排放限值,燃烧（焚烧、氧化）装置排气筒 | 老厂区RTO废气排口(DA056) | 氮氧化物 | 2025-02-10 | [6 empty] | 49 | 49 | 200 |  | mg/m3 | 否 |  |  | 是
江北新区2025年2月废气监督监测 | 江苏中旗科技股份有限公司 | 水环境,地下水,大气环境,土壤污染监管,环境风险管控 | 化学农药制造 | 农药制造工业大气污染物排放标准(GB 39727—2020) | （表2）燃烧装置大气污染物排放限值,燃烧（焚烧、氧化）装置排气筒 | 老厂区RTO废气排口(DA056) | 二氧化硫 | 2025-02-10 | [6 empty] | 6 | 6 | 200 |  | mg/m3 | 否 |  |  | 是
江北新区2025年2月废气监督监测 | 江苏中旗科技股份有限公司 | 水环境,地下水,大气环境,土壤污染监管,环境风险管控 | 化学农药制造 | 农药制造工业大气污染物排放标准(GB 39727—2020) | （表1）大气污染物排放限值,车间或生产设施排气筒,化学原药制造、农药中间体制造和农药研发机构工艺废气 | 老厂区RTO废气排口(DA056) | 氯化氢 | 2025-02-10 | [6 empty] | 0.79 | 0.79 | 30 |  | mg/m3 | 否 |  |  | 是
江北新区2025年2月废气监督监测 | 江苏中旗科技股份有限公司 | 水环境,地下水,大气环境,土壤污染监管,环境风险管控 | 化学农药制造 | 化学工业挥发性有机物排放标准(DB32/3151—2016) | 挥发性有机物及臭气浓度排放限值,最高允许排放浓度 | 老厂区RTO废气排口(DA056) | 臭气浓度 | 2025-02-10 | [6 empty] | 38 | 38 | 1500 |  | 无量纲 | 否 |  |  | 是
江北新区2025年2月废气监督监测 | 江苏中旗科技股份有限公司 | 水环境,地下水,大气环境,土壤污染监管,环境风险管控 | 化学农药制造 | 农药制造工业大气污染物排放标准(GB 39727—2020) | （表1）大气污染物排放限值,车间或生产设施排气筒,化学原药制造、农药中间体制造和农药研发机构工艺废气,非原药尘 | 老厂区RTO废气排口(DA056) | 颗粒物 | 2025-02-10 | [6 empty] | 1.3 | 1.3 | 30 |  | mg/m3 | 否 |  |  | 是
江北新区2025年2月废气监督监测 | 江苏中旗科技股份有限公司 | 水环境,地下水,大气环境,土壤污染监管,环境风险管控 | 化学农药制造 | 农药制造工业大气污染物排放标准(GB 39727—2020) | （表1）大气污染物排放限值,车间或生产设施排气筒,化学原药制造、农药中间体制造和农药研发机构工艺废气 | 老厂区RTO废气排口(DA056) | 氨 | 2025-02-10 | [6 empty] | 0.20 | 0.20 | 30 |  | mg/m3 | 否 |  |  | 是
江北新区2025年2月废气监督监测 | 江苏中旗科技股份有限公司 | 水环境,地下水,大气环境,土壤污染监管,环境风险管控 | 化学农药制造 | 农药制造工业大气污染物排放标准(GB 39727—2020) | （表1）大气污染物排放限值,车间或生产设施排气筒,化学原药制造、农药中间体制造和农药研发机构工艺废气 | 一车间 南工艺 废气排 口(DA042) | 氨（NH3） | 2025-02-10 | [6 empty] | 0.40 | 0.40 | 30 |  | mg/m3 | 否 |  |  | 是
江北新区2025年2月废气监督监测 | 江苏中旗科技股份有限公司 | 水环境,地下水,大气环境,土壤污染监管,环境风险管控 | 化学农药制造 | 农药制造工业大气污染物排放标准(GB 39727—2020) | （表1）大气污染物排放限值,车间或生产设施排气筒,化学原药制造、农药中间体制造和农药研发机构工艺废气,原药尘 | 一车间 南工艺 废气排 口(DA042) | 颗粒物 | 2025-02-10 | [6 empty] | 1.5 | 1.5 | 20 |  | mg/m3 | 否 |  |  | 是
江北新区2025年2月废气监督监测 | 江苏中旗科技股份有限公司 | 水环境,地下水,大气环境,土壤污染监管,环境风险管控 | 化学农药制造 | 农药制造工业大气污染物排放标准(GB 39727—2020) | （表1）大气污染物排放限值,车间或生产设施排气筒,化学原药制造、农药中间体制造和农药研发机构工艺废气,原药尘 | DA037(DA037) | 颗粒物 | 2025-02-10 | [6 empty] | 1.3 | 1.3 | 20 |  | mg/m3 | 否 |  |  | 是
江北新区2025年2月废气监督监测 | 江苏中旗科技股份有限公司 | 水环境,地下水,大气环境,土壤污染监管,环境风险管控 | 化学农药制造 | 农药制造工业大气污染物排放标准(GB 39727—2020) | （表1）大气污染物排放限值,车间或生产设施排气筒,化学原药制造、农药中间体制造和农药研发机构工艺废气,原药尘 | DA050RTO排口(DA050) | 颗粒物 | 2025-02-11 | [6 empty] | 1.4 | 1.4 | 20 |  | mg/m3 | 否 |  |  | 是
江北新区2025年2月废气监督监测 | 江苏中旗科技股份有限公司 | 水环境,地下水,大气环境,土壤污染监管,环境风险管控 | 化学农药制造 | 农药制造工业大气污染物排放标准(GB 39727—2020) | （表2）燃烧装置大气污染物排放限值,燃烧（焚烧、氧化）装置排气筒 | DA050RTO排口(DA050) | 氮氧化物 | 2025-02-11 | [6 empty] | 8 | 8 | 200 |  | mg/m3 | 否 |  |  | 是
江北新区2025年2月废气监督监测 | 江苏中旗科技股份有限公司 | 水环境,地下水,大气环境,土壤污染监管,环境风险管控 | 化学农药制造 | 农药制造工业大气污染物排放标准(GB 39727—2020) | （表1）大气污染物排放限值,车间或生产设施排气筒,化学原药制造、农药中间体制造和农药研发机构工艺废气 | DA050RTO排口(DA050) | 氯化氢 | 2025-02-11 | [6 empty] | 0.79 | 0.79 | 30 |  | mg/m3 | 否 |  |  | 是
江北新区2025年2月废气监督监测 | 江苏中旗科技股份有限公司 | 水环境,地下水,大气环境,土壤污染监管,环境风险管控 | 化学农药制造 | 化学工业挥发性有机物排放标准(DB32/3151—2016) | 挥发性有机物及臭气浓度排放限值,最高允许排放浓度 | DA050RTO排口(DA050) | 臭气浓度 | 2025-02-11 | [6 empty] | 38 | 38 | 1500 |  | 无量纲 | 否 |  |  | 是
江北新区2025年2月废气监督监测 | 江苏中旗科技股份有限公司 | 水环境,地下水,大气环境,土壤污染监管,环境风险管控 | 化学农药制造 | 农药制造工业大气污染物排放标准(GB 39727—2020) | （表2）燃烧装置大气污染物排放限值,燃烧（焚烧、氧化）装置排气筒 | DA050RTO排口(DA050) | 二氧化硫 | 2025-02-11 | [6 empty] | <3 | <3 | 200 |  | mg/m3 | 否 |  |  | 是
江北新区2025年2月废气监督监测 | 江苏中旗科技股份有限公司 | 水环境,地下水,大气环境,土壤污染监管,环境风险管控 | 化学农药制造 | 石油化学工业污染物排放标准(GB31571-2015) | （表4）大气污染物排放限值,含卤代烃非焚烧类有机废气排放口 | DA050RTO排口(DA050) | 溴化氢 | 2025-02-11 | [6 empty] | <0.05 | <0.05 | 5.0 |  | mg/m3 | 否 |  |  | 是
江北新区2025年2月废气监督监测 | 江苏中旗科技股份有限公司 | 水环境,地下水,大气环境,土壤污染监管,环境风险管控 | 化学农药制造 | 江苏省大气综合排放标准(DB32/4041-2021) | 表1 大气污染物有组织排放限值 | DA050RTO排口(DA050) | 硫酸雾 | 2025-02-11 | [6 empty] | <0.2 | <0.2 | 5 |  | mg/m3 | 否 |  |  | 是
江北新区2025年2月废气监督监测 | 江苏中旗科技股份有限公司 | 水环境,地下水,大气环境,土壤污染监管,环境风险管控 | 化学农药制造 | 大气污染物综合排放标准（江苏省）(DB32/4041-2021) | 表1 大气污染物有组织排放限值,其他 | DA050RTO排口(DA050) | 一氧化碳 | 2025-02-11 | [6 empty] | <3 | <3 | 1000 |  | mg/m3 | 否 |  |  | 是
江北新区2025年2月废气监督监测 | 江苏中旗科技股份有限公司 | 水环境,地下水,大气环境,土壤污染监管,环境风险管控 | 化学农药制造 | 江苏省大气综合排放标准(DB32/4041-2021) | 表1 大气污染物有组织排放限值 | DA050RTO排口(DA050) | 氟化物 | 2025-02-11 | [6 empty] | 0.19 | 0.19 | 3 |  | mg/m3 | 否 |  |  | 是
江北新区2025年2月废气监督监测 | 江苏中旗科技股份有限公司 | 水环境,地下水,大气环境,土壤污染监管,环境风险管控 | 化学农药制造 | 《江苏中旗科技股份有限公司排污许可证》(91320100752701061X001P) | 废气污染物排放限值 | 十车间废气排口(DA067) | 臭气浓度 | 2025-02-11 | [6 empty] | 34 | 34 | 1500 |  | 无量纲 | 否 |  |  | 是
江北新区2025年2月废气监督监测 | 江苏中旗科技股份有限公司 | 水环境,地下水,大气环境,土壤污染监管,环境风险管控 | 化学农药制造 | 农药制造工业大气污染物排放标准(GB 39727—2020) | （表1）大气污染物排放限值,车间或生产设施排气筒,化学原药制造、农药中间体制造和农药研发机构工艺废气,原药尘 | 十车间废气排口(DA067) | 颗粒物 | 2025-02-11 | [6 empty] | 1.3 | 1.3 | 20 |  | mg/m3 | 否 |  |  | 是
江北新区2025年2月废气监督监测 | 江苏中旗科技股份有限公司 | 水环境,地下水,大气环境,土壤污染监管,环境风险管控 | 化学农药制造 | 农药制造工业大气污染物排放标准(GB 39727—2020) | （表1）大气污染物排放限值,车间或生产设施排气筒,化学原药制造、农药中间体制造和农药研发机构工艺废气 | 十车间废气排口(DA067) | 氯化氢 | 2025-02-11 | [6 empty] | 0.71 | 0.71 | 30 |  | mg/m3 | 否 |  |  | 是
江北新区2025年2月废气监督监测 | 江苏中旗科技股份有限公司 | 水环境,地下水,大气环境,土壤污染监管,环境风险管控 | 化学农药制造 | 农药制造工业大气污染物排放标准(GB 39727—2020) | （表1）大气污染物排放限值,车间或生产设施排气筒,化学原药制造、农药中间体制造和农药研发机构工艺废气 | 二车间工艺废气排口(DA038) | 氯化氢 | 2025-02-10 | [6 empty] | 0.80 | 0.80 | 30 |  | mg/m3 | 否 |  |  | 是
江北新区2025年2月废气监督监测 | 江苏中旗科技股份有限公司 | 水环境,地下水,大气环境,土壤污染监管,环境风险管控 | 化学农药制造 | 江苏省大气综合排放标准(DB32/4041-2021) | 表1 大气污染物有组织排放限值 | 二车间工艺废气排口(DA038) | 硫酸雾 | 2025-02-10 | [6 empty] | <0.2 | <0.2 | 5 |  | mg/m3 | 否 |  |  | 是
江北新区2025年2月废气监督监测 | 江苏中旗科技股份有限公司 | 水环境,地下水,大气环境,土壤污染监管,环境风险管控 | 化学农药制造 | 农药制造工业大气污染物排放标准(GB 39727—2020) | （表1）大气污染物排放限值,车间或生产设施排气筒,化学原药制造、农药中间体制造和农药研发机构工艺废气,原药尘 | 二车间工艺废气排口(DA038) | 颗粒物 | 2025-02-10 | [6 empty] | 1.3 | 1.3 | 20 |  | mg/m3 | 否 |  |  | 是
江北新区2025年2月废气监督监测 | 江苏中旗科技股份有限公司 | 水环境,地下水,大气环境,土壤污染监管,环境风险管控 | 化学农药制造 | 江苏省大气综合排放标准(DB32/4041-2021) | 表1 大气污染物有组织排放限值 | 二车间工艺废气排口(DA038) | 二氧化硫 | 2025-02-10 | [6 empty] | <3 | <3 | 200 |  | mg/m3 | 否 |  |  | 是
江北新区2025年2月废气监督监测 | 江苏中旗科技股份有限公司 | 水环境,地下水,大气环境,土壤污染监管,环境风险管控 | 化学农药制造 | 化学工业挥发性有机物排放标准(DB32/3151—2016) | 挥发性有机物及臭气浓度排放限值,最高允许排放浓度 | 老厂区危废库废气排口(DA057) | 臭气浓度 | 2025-02-10 | [6 empty] | 34 | 34 | 1500 |  | 无量纲 | 否 |  |  | 是
江北新区2025年2月废气监督监测 | 江苏中旗科技股份有限公司 | 水环境,地下水,大气环境,土壤污染监管,环境风险管控 | 化学农药制造 | 江苏省大气综合排放标准(DB32/4041-2021) | 表1 大气污染物有组织排放限值 | DA052 十一车间(DA052) | 硫酸雾 | 2025-02-11 | [6 empty] | <0.2 | <0.2 | 5 |  | mg/m3 | 否 |  |  | 是
江北新区2025年2月废气监督监测 | 江苏中旗科技股份有限公司 | 水环境,地下水,大气环境,土壤污染监管,环境风险管控 | 化学农药制造 | 石油化学工业污染物排放标准(GB31571-2015) | （表4）大气污染物排放限值,含卤代烃非焚烧类有机废气排放口 | DA052 十一车间(DA052) | 溴化氢 | 2025-02-11 | [6 empty] | <0.05 | <0.05 | 5.0 |  | mg/m3 | 否 |  |  | 是
江北新区2025年2月废气监督监测 | 江苏中旗科技股份有限公司 | 水环境,地下水,大气环境,土壤污染监管,环境风险管控 | 化学农药制造 | 农药制造工业大气污染物排放标准(GB 39727—2020) | （表1）大气污染物排放限值,车间或生产设施排气筒,化学原药制造、农药中间体制造和农药研发机构工艺废气,非原药尘 | DA052 十一车间(DA052) | 颗粒物 | 2025-02-11 | [6 empty] | 1.3 | 1.3 | 30 |  | mg/m3 | 否 |  |  | 是
江北新区2025年2月废气监督监测 | 江苏中旗科技股份有限公司 | 水环境,地下水,大气环境,土壤污染监管,环境风险管控 | 化学农药制造 | 农药制造工业大气污染物排放标准(GB 39727—2020) | （表1）大气污染物排放限值,车间或生产设施排气筒,化学原药制造、农药中间体制造和农药研发机构工艺废气 | DA052 十一车间(DA052) | 氯化氢 | 2025-02-11 | [6 empty] | 0.82 | 0.82 | 30 |  | mg/m3 | 否 |  |  | 是
江北新区2025年2月废气监督监测 | 江苏中旗科技股份有限公司 | 水环境,地下水,大气环境,土壤污染监管,环境风险管控 | 化学农药制造 | 农药制造工业大气污染物排放标准(GB 39727—2020) | （表1）大气污染物排放限值,车间或生产设施排气筒,化学原药制造、农药中间体制造和农药研发机构工艺废气,原药尘 | DA053 十二车间排口(DA053) | 颗粒物 | 2025-02-11 | [6 empty] | 1.3 | 1.3 | 20 |  | mg/m3 | 否 |  |  | 是
江北新区2025年2月废气监督监测 | 江苏中旗科技股份有限公司 | 水环境,地下水,大气环境,土壤污染监管,环境风险管控 | 化学农药制造 | 农药制造工业大气污染物排放标准(GB 39727—2020) | （表1）大气污染物排放限值,车间或生产设施排气筒,化学原药制造、农药中间体制造和农药研发机构工艺废气 | DA053 十二车间排口(DA053) | 氯化氢 | 2025-02-11 | [6 empty] | 0.75 | 0.75 | 30 |  | mg/m3 | 否 |  |  | 是
江北新区2025年2月废气监督监测 | 江苏中旗科技股份有限公司 | 水环境,地下水,大气环境,土壤污染监管,环境风险管控 | 化学农药制造 | 农药制造工业大气污染物排放标准(GB 39727—2020) | （表1）大气污染物排放限值,车间或生产设施排气筒,化学原药制造、农药中间体制造和农药研发机构工艺废气 | 污水处理站(东)排口(DA055) | 氨（NH3） | 2025-02-11 | [6 empty] | 0.20 | 0.20 | 30 |  | mg/m3 | 否 |  |  | 是
江北新区2025年2月废气监督监测 | 江苏中旗科技股份有限公司 | 水环境,地下水,大气环境,土壤污染监管,环境风险管控 | 化学农药制造 | 制药工业大气污染物排放标准(DB 32/4042—2021) | 有组织废气 | 污水处理站(东)排口(DA055) | 硫化氢 | 2025-02-11 | [6 empty] | <0.003 | <0.003 | 5 |  | mg/m3 | 否 |  |  | 是
江北新区2025年2月废气监督监测 | 江苏中旗科技股份有限公司 | 水环境,地下水,大气环境,土壤污染监管,环境风险管控 | 化学农药制造 | 化学工业挥发性有机物排放标准(DB32/3151—2016) | 挥发性有机物及臭气浓度排放限值,最高允许排放浓度 | 污水处理站(东)排口(DA055) | 臭气浓度 | 2025-02-11 | [6 empty] | 47 | 47 | 1500 |  | 无量纲 | 否 |  |  | 是
江北新区2025年2月废气监督监测 | 江苏中旗科技股份有限公司 | 水环境,地下水,大气环境,土壤污染监管,环境风险管控 | 化学农药制造 | 农药制造工业大气污染物排放标准(GB 39727—2020) | （表1）大气污染物排放限值,车间或生产设施排气筒,化学原药制造、农药中间体制造和农药研发机构工艺废气,非原药尘 | DA047(DA047) | 颗粒物 | 2025-02-10 | [6 empty] | 1.8 | 1.8 | 30 |  | mg/m3 | 否 |  |  | 是
江北新区2025年2月废气监督监测 | 江苏中旗科技股份有限公司 | 水环境,地下水,大气环境,土壤污染监管,环境风险管控 | 化学农药制造 | 大气污染物综合排放标准（江苏省地方标准）(DB32/4041-2021) | 表1,最高允许排放浓度 | DA047(DA047) | 硫酸雾 | 2025-02-10 | [6 empty] | <0.2 | <0.2 | 5 |  | mg/m3 | 否 |  |  | 是
江北新区2025年2月废气监督监测 | 江苏中旗科技股份有限公司 | 水环境,地下水,大气环境,土壤污染监管,环境风险管控 | 化学农药制造 | 农药制造工业大气污染物排放标准(GB 39727—2020) | （表1）大气污染物排放限值,车间或生产设施排气筒,化学原药制造、农药中间体制造和农药研发机构工艺废气 | DA047(DA047) | 氨（NH3） | 2025-02-10 | [6 empty] | 0.17 | 0.17 | 30 |  | mg/m3 | 否 |  |  | 是
江北新区2025年2月废气监督监测 | 江苏中旗科技股份有限公司 | 水环境,地下水,大气环境,土壤污染监管,环境风险管控 | 化学农药制造 | 农药制造工业大气污染物排放标准(GB 39727—2020) | （表1）大气污染物排放限值,车间或生产设施排气筒,化学原药制造、农药中间体制造和农药研发机构工艺废气 | DA047(DA047) | 氯化氢 | 2025-02-10 | [6 empty] | 0.80 | 0.80 | 30 |  | mg/m3 | 否 |  |  | 是
江北新区2025年2月废气监督监测 | 江苏中旗科技股份有限公司 | 水环境,地下水,大气环境,土壤污染监管,环境风险管控 | 化学农药制造 | 不评价666(不评价666) | 废气 | 老厂区RTO废气排口(DA056) | 溴化氢 | 2025-02-10 | [6 empty] | <0.05 | <0.05 |  |  | mg/m3 | 否 |  |  | 否
江北新区2025年2月废气监督监测 | 江苏中旗科技股份有限公司 | 水环境,地下水,大气环境,土壤污染监管,环境风险管控 | 化学农药制造 | 江苏省大气综合排放标准(DB32/4041-2021) | 表1 大气污染物有组织排放限值 | 老厂区RTO废气排口(DA056) | 硫酸雾 | 2025-02-10 | [6 empty] | <0.2 | <0.2 | 5 |  | mg/m3 | 否 |  |  | 是
江北新区2025年2月废气监督监测 | 江苏中旗科技股份有限公司 | 水环境,地下水,大气环境,土壤污染监管,环境风险管控 | 化学农药制造 | 《江苏省大气污染物综合排放标准》(DB32/4041-2021) | 表 1 大气污染物有组织排放限值,其他,最高允许排放浓度 | DA047(DA047) | 氮氧化物 | 2025-02-10 | [6 empty] | <3 | <3 | 100 |  | mg/m3 | 否 |  |  | 是
江北新区2025年2月废气监督监测 | 南京汇和环境工程技术有限公司 | 大气环境,环境风险管控 | 危险废物治理 | 恶臭污染物排放标准[地标][地标][地标](GB14554-93) | FQ002废气,15,4.9 | DA005污水处理废气排口(DA005) | 氨 | 2025-02-20 | [6 empty] | 0.011 | 0.011 | 4.9 |  | kg/h | 否 |  |  | 是
江北新区2025年2月废气监督监测 | 南京汇和环境工程技术有限公司 | 大气环境,环境风险管控 | 危险废物治理 | 恶臭污染物排放标准[地标][地标][地标](GB14554-93) | FQ002废气,15,0.33 | DA005污水处理废气排口(DA005) | 硫化氢 | 2025-02-20 | [6 empty] | 0.000206 | 0.000206 | 0.33 |  | kg/h | 否 |  |  | 是
江北新区2025年2月废气监督监测 | 南京汇和环境工程技术有限公司 | 大气环境,环境风险管控 | 危险废物治理 | 恶臭污染物排放标准(GB14554-93) | （表2）恶臭污染物排放标准值,排气筒高度15m | DA005污水处理废气排口(DA005) | 臭气浓度 | 2025-02-20 | [6 empty] | 229 | 229 | 2000 |  | 无量纲 | 否 |  |  | 是
江北新区2025年2月废气监督监测 | 南京汇和环境工程技术有限公司 | 大气环境,环境风险管控 | 危险废物治理 | 不作评价（昆山）(ks) | 废气 | DA004(4#焚烧炉（4号排气筒）) | 铜及其化合物 | 2025-02-20 | [6 empty] | 0.000633 | 0.000763 |  |  | mg/m3 | 否 |  |  | 否
江北新区2025年2月废气监督监测 | 南京汇和环境工程技术有限公司 | 大气环境,环境风险管控 | 危险废物治理 | 医疗废物处理处置污染控制标准(GB 39707—2020) | （表4）焚烧设施烟气污染物排放浓度限值,1 小时均值 | DA004(4#焚烧炉（4号排气筒）) | 二氧化硫 | 2025-02-20 | [6 empty] | 17 | 22 | 100 |  | mg/m3 | 否 |  |  | 是
江北新区2025年2月废气监督监测 | 南京汇和环境工程技术有限公司 | 大气环境,环境风险管控 | 危险废物治理 | 医疗废物处理处置污染控制标准(GB 39707—2020) | （表4）焚烧设施烟气污染物排放浓度限值,测定均值 | DA004(4#焚烧炉（4号排气筒）) | 铊及其化合物 | 2025-02-20 | [6 empty] | <0.000008 | <0.000008 | 0.05 |  | mg/m3 | 否 |  |  | 是
江北新区2025年2月废气监督监测 | 南京汇和环境工程技术有限公司 | 大气环境,环境风险管控 | 危险废物治理 | 不作评价（昆山）(ks) | 废气 | DA004(4#焚烧炉（4号排气筒）) | 锡及其化合物 | 2025-02-20 | [6 empty] | <0.000008 | <0.000008 |  |  | mg/m3 | 否 |  |  | 否
江北新区2025年2月废气监督监测 | 南京汇和环境工程技术有限公司 | 大气环境,环境风险管控 | 危险废物治理 | 医疗废物处理处置污染控制标准(GB 39707—2020) | （表4）焚烧设施烟气污染物排放浓度限值,1 小时均值 | DA004(4#焚烧炉（4号排气筒）) | 颗粒物 | 2025-02-20 | [6 empty] | 1.8 | 2.2 | 30 |  | mg/m3 | 否 |  |  | 是
江北新区2025年2月废气监督监测 | 南京汇和环境工程技术有限公司 | 大气环境,环境风险管控 | 危险废物治理 | 危险废物焚烧污染控制标准(GB 18484—2020) | 表 3 危险废物焚烧设施烟气污染物排放浓度限值,测定均值 | DA004(4#焚烧炉（4号排气筒）) | 砷及其化合物 | 2025-02-20 | [6 empty] | <0.0001 | <0.0001 | 0.5 |  | mg/m3 | 否 |  |  | 是
江北新区2025年2月废气监督监测 | 南京汇和环境工程技术有限公司 | 大气环境,环境风险管控 | 危险废物治理 | 医疗废物处理处置污染控制标准(GB 39707—2020) | （表1）医疗废物焚烧炉的技术性能指标,1小时均值 | DA004(4#焚烧炉（4号排气筒）) | 一氧化碳 | 2025-02-20 | [6 empty] | <3 | <3 | 100 |  | mg/m3 | 否 |  |  | 是
江北新区2025年2月废气监督监测 | 南京汇和环境工程技术有限公司 | 大气环境,环境风险管控 | 危险废物治理 | 医疗废物处理处置污染控制标准(GB 39707—2020) | （表4）焚烧设施烟气污染物排放浓度限值,1 小时均值 | DA004(4#焚烧炉（4号排气筒）) | 氯化氢 | 2025-02-20 | [6 empty] | 11.7 | 14.1 | 60 |  | mg/m3 | 否 |  |  | 是
江北新区2025年2月废气监督监测 | 南京汇和环境工程技术有限公司 | 大气环境,环境风险管控 | 危险废物治理 | 医疗废物处理处置污染控制标准(GB 39707—2020) | （表4）焚烧设施烟气污染物排放浓度限值,1 小时均值 | DA004(4#焚烧炉（4号排气筒）) | 氟化氢 | 2025-02-20 | [6 empty] | 1.03 | 1.24 | 4.0 |  | mg/m3 | 否 |  |  | 是
江北新区2025年2月废气监督监测 | 南京汇和环境工程技术有限公司 | 大气环境,环境风险管控 | 危险废物治理 | 医疗废物处理处置污染控制标准(GB 39707—2020) | （表4）焚烧设施烟气污染物排放浓度限值,1 小时均值 | DA004(4#焚烧炉（4号排气筒）) | 氮氧化物 | 2025-02-20 | [6 empty] | 32 | 42 | 300 |  | mg/m3 | 否 |  |  | 是
江北新区2025年2月废气监督监测 | 南京汇和环境工程技术有限公司 | 大气环境,环境风险管控 | 危险废物治理 | 南京汇和环境工程技术有限公司排污许可证(91320193674947428H001U) | 废气 | DA004(4#焚烧炉（4号排气筒）) | 氨 | 2025-02-20 | [6 empty] | 0.097 | 0.097 | 75 |  | kg/h | 否 |  |  | 是
江北新区2025年2月废气监督监测 | 南京汇和环境工程技术有限公司 | 大气环境,环境风险管控 | 危险废物治理 | 不作评价（昆山）(ks) | 废气 | DA004(4#焚烧炉（4号排气筒）) | 锰及其化合物 | 2025-02-20 | [6 empty] | 0.000285 | 0.000343 |  |  | mg/m3 | 否 |  |  | 否
江北新区2025年2月废气监督监测 | 南京汇和环境工程技术有限公司 | 大气环境,环境风险管控 | 危险废物治理 | 危险废物焚烧污染控制标准(GB 18484—2020) | 表 3 危险废物焚烧设施烟气污染物排放浓度限值,测定均值 | DA004(4#焚烧炉（4号排气筒）) | 铅及其化合物 | 2025-02-20 | [6 empty] | 0.000203 | 0.000245 | 0.5 |  | mg/m3 | 否 |  |  | 是
江北新区2025年2月废气监督监测 | 南京汇和环境工程技术有限公司 | 大气环境,环境风险管控 | 危险废物治理 | 不作评价（昆山）(ks) | 废气 | DA004(4#焚烧炉（4号排气筒）) | 锑及其化合物 | 2025-02-20 | [6 empty] | 0.0000296 | 0.0000357 |  |  | mg/m3 | 否 |  |  | 否
江北新区2025年2月废气监督监测 | 南京汇和环境工程技术有限公司 | 大气环境,环境风险管控 | 危险废物治理 | 医疗废物处理处置污染控制标准(GB 39707—2020) | （表4）焚烧设施烟气污染物排放浓度限值,测定均值 | DA004(4#焚烧炉（4号排气筒）) | 锡、锑、铜、锰、镍及其化合物（以Sn+Sb+Cu+Mn+Ni计） | 2025-02-20 | [6 empty] | 0.00154 | 0.00185 | 2.0 |  | mg/m3 | 否 |  |  | 是
江北新区2025年2月废气监督监测 | 南京汇和环境工程技术有限公司 | 大气环境,环境风险管控 | 危险废物治理 | 医疗废物处理处置污染控制标准(GB 39707—2020) | （表4）焚烧设施烟气污染物排放浓度限值,测定均值 | DA004(4#焚烧炉（4号排气筒）) | 镉及其化合物 | 2025-02-20 | [6 empty] | <0.000008 | <0.000008 | 0.05 |  | mg/m3 | 否 |  |  | 是
江北新区2025年2月废气监督监测 | 南京汇和环境工程技术有限公司 | 大气环境,环境风险管控 | 危险废物治理 | 医疗废物处理处置污染控制标准(GB 39707—2020) | （表4）焚烧设施烟气污染物排放浓度限值,测定均值 | DA004(4#焚烧炉（4号排气筒）) | 铬及其化合物 | 2025-02-20 | [6 empty] | 0.000876 | 0.00106 | 0.5 |  | mg/m3 | 否 |  |  | 是
江北新区2025年2月废气监督监测 | 南京汇和环境工程技术有限公司 | 大气环境,环境风险管控 | 危险废物治理 | 不评价的项目(null) | 废气不评价的项目 | DA004(4#焚烧炉（4号排气筒）) | 烟气黑度 | 2025-02-20 | [6 empty] | <1 | <1 |  |  | 级 | 否 |  |  | 否
江北新区2025年2月废气监督监测 | 南京汇和环境工程技术有限公司 | 大气环境,环境风险管控 | 危险废物治理 | /不评价/(1) | 废气 | DA004(4#焚烧炉（4号排气筒）) | 镍及其化合物 | 2025-02-20 | [6 empty] | 0.000589 | 0.000710 |  |  | mg/m3 | 否 |  |  | 否
江北新区2025年2月废气监督监测 | 南京绿环废物处置有限公司 | 水环境,地下水,大气环境,土壤污染监管,环境风险管控 | 危险废物治理 | 恶臭污染物排放标准(GB14554-93) | （表2）恶臭污染物排放标准值,排气筒高度15m | 污水站废气排口DA002(DA002) | 臭气浓度 | 2025-02-14 | [6 empty] | 131 | 131 | 2000 |  | 无量纲 | 否 |  |  | 是
江北新区2025年2月废气监督监测 | 南京绿环废物处置有限公司 | 水环境,地下水,大气环境,土壤污染监管,环境风险管控 | 危险废物治理 | 恶臭污染物排放标准(GB14554-93) | （表2）恶臭污染物排放标准值,排气筒高度15m | 污水站废气排口DA002(DA002) | 硫化氢 | 2025-02-14 | [6 empty] | 0.000159 | 0.000159 | 0.33 |  | kg/h | 否 |  |  | 是
江北新区2025年2月废气监督监测 | 南京绿环废物处置有限公司 | 水环境,地下水,大气环境,土壤污染监管,环境风险管控 | 危险废物治理 | 恶臭污染物排放标准(GB14554-93) | （表2）恶臭污染物排放标准值,排气筒高度15m | 污水站废气排口DA002(DA002) | 氨 | 2025-02-14 | [6 empty] | 0.00714 | 0.00714 | 4.9 |  | kg/h | 否 |  |  | 是
江北新区2025年2月废气监督监测 | 南京绿环废物处置有限公司 | 水环境,地下水,大气环境,土壤污染监管,环境风险管控 | 危险废物治理 | 江苏省大气综合排放标准(DB32/4041-2021) | 表1 大气污染物有组织排放限值 | 实验室废气排口DA001(DA001) | 硫酸雾 | 2025-02-14 | [6 empty] | 0.33 | 0.33 | 5 |  | mg/m3 | 否 |  |  | 是
江北新区2025年2月废气监督监测 | 南京长江江宇环保科技股份有限公司（普桥路157号） | 水环境 | 危险废物治理 | 危险废物焚烧污染控制标准(GB 18484—2020) | 表 3 危险废物焚烧设施烟气污染物排放浓度限值,测定均值 | A套次生危废焚烧炉排口(DA001) | 铅及其化合物 | 2025-02-12 | [6 empty] | <0.0017 | <0.0017 | 0.5 |  | mg/m3 | 否 |  |  | 是
江北新区2025年2月废气监督监测 | 南京长江江宇环保科技股份有限公司（普桥路157号） | 水环境 | 危险废物治理 | 危险废物焚烧污染控制标准(GB 18484—2020) | 表 3 危险废物焚烧设施烟气污染物排放浓度限值,1 小时均值 | A套次生危废焚烧炉排口(DA001) | 一氧化碳 | 2025-02-12 | [6 empty] | <3 | <3 | 100 |  | mg/m3 | 否 |  |  | 是
江北新区2025年2月废气监督监测 | 南京长江江宇环保科技股份有限公司（普桥路157号） | 水环境 | 危险废物治理 | 恶臭污染物排放标准(GB14554-93) | （表2）恶臭污染物排放标准值,排气筒高度35m | A套次生危废焚烧炉排口(DA001) | 氨 | 2025-02-12 | [6 empty] | 0.000760 | 0.000760 | 27 |  | kg/h | 否 |  |  | 是
江北新区2025年2月废气监督监测 | 南京长江江宇环保科技股份有限公司（普桥路157号） | 水环境 | 危险废物治理 | 危险废物焚烧污染控制标准(GB 18484—2020) | 表 3 危险废物焚烧设施烟气污染物排放浓度限值,测定均值 | A套次生危废焚烧炉排口(DA001) | 镉及其化合物 | 2025-02-12 | [6 empty] | <0.0007 | <0.0007 | 0.05 |  | mg/m3 | 否 |  |  | 是
江北新区2025年2月废气监督监测 | 南京长江江宇环保科技股份有限公司（普桥路157号） | 水环境 | 危险废物治理 | 危险废物焚烧污染控制标准(GB 18484—2020) | 表 3 危险废物焚烧设施烟气污染物排放浓度限值,测定均值 | A套次生危废焚烧炉排口(DA001) | 汞及其化合物 | 2025-02-12 | [6 empty] | 0.0048 | 0.0049 | 0.05 |  | mg/m3 | 否 |  |  | 是
江北新区2025年2月废气监督监测 | 南京长江江宇环保科技股份有限公司（普桥路157号） | 水环境 | 危险废物治理 | 危险废物焚烧污染控制标准(GB 18484—2020) | 表 3 危险废物焚烧设施烟气污染物排放浓度限值,测定均值 | A套次生危废焚烧炉排口(DA001) | 铬及其化合物 | 2025-02-12 | [6 empty] | 0.00596 | 0.00647 | 0.5 |  | mg/m3 | 否 |  |  | 是
江北新区2025年2月废气监督监测 | 南京长江江宇环保科技股份有限公司（普桥路157号） | 水环境 | 危险废物治理 | 危险废物焚烧污染控制标准(GB 18484—2020) | 表 3 危险废物焚烧设施烟气污染物排放浓度限值,测定均值 | A套次生危废焚烧炉排口(DA001) | 铊及其化合物 | 2025-02-12 | [6 empty] | 0.0000118 | 0.0000136 | 0.05 |  | mg/m3 | 否 |  |  | 是
江北新区2025年2月废气监督监测 | 南京长江江宇环保科技股份有限公司（普桥路157号） | 水环境 | 危险废物治理 | 危险废物焚烧污染控制标准(GB 18484—2020) | 表 3 危险废物焚烧设施烟气污染物排放浓度限值,1 小时均值 | A套次生危废焚烧炉排口(DA001) | 颗粒物 | 2025-02-12 | [6 empty] | 1.3 | 1.3 | 30 |  | mg/m3 | 否 |  |  | 是
江北新区2025年2月废气监督监测 | 南京长江江宇环保科技股份有限公司（普桥路157号） | 水环境 | 危险废物治理 | 危险废物焚烧污染控制标准(GB 18484—2020) | 表 3 危险废物焚烧设施烟气污染物排放浓度限值,1 小时均值 | A套次生危废焚烧炉排口(DA001) | 氮氧化物 | 2025-02-12 | [6 empty] | 100 | 115 | 300 |  | mg/m3 | 否 |  |  | 是
江北新区2025年2月废气监督监测 | 南京长江江宇环保科技股份有限公司（普桥路157号） | 水环境 | 危险废物治理 | 危险废物焚烧污染控制标准(GB 18484—2020) | 表 3 危险废物焚烧设施烟气污染物排放浓度限值,1 小时均值 | A套次生危废焚烧炉排口(DA001) | 二氧化硫 | 2025-02-12 | [6 empty] | <3 | <3 | 100 |  | mg/m3 | 否 |  |  | 是
江北新区2025年2月废气监督监测 | 南京长江江宇环保科技股份有限公司（普桥路157号） | 水环境 | 危险废物治理 |  |  | A套次生危废焚烧炉排口(DA001) | 臭气浓度 | 2025-02-12 | [6 empty] | 40 | 40 |  |  | 无量纲 | 否 |  |  | 否
江北新区2025年2月废气监督监测 | 南京长江江宇环保科技股份有限公司（普桥路157号） | 水环境 | 危险废物治理 | 危险废物焚烧污染控制标准(GB 18484—2020) | 表 3 危险废物焚烧设施烟气污染物排放浓度限值,测定均值 | A套次生危废焚烧炉排口(DA001) | 砷及其化合物 | 2025-02-12 | [6 empty] | 0.00690 | 0.00750 | 0.5 |  | mg/m3 | 否 |  |  | 是
江北新区2025年2月废气监督监测 | 南京长江江宇环保科技股份有限公司（普桥路157号） | 水环境 | 危险废物治理 | 危险废物焚烧污染控制标准(GB18484-2020) | 表3 危险废物焚烧炉大气污染物排放限值 | A套次生危废焚烧炉排口(DA001) | 氟化氢 | 2025-02-12 | [6 empty] | <0.03 | <0.03 | 4.0 |  | mg/m3 | 否 |  |  | 是
江北新区2025年2月废气监督监测 | 南京长江江宇环保科技股份有限公司（普桥路157号） | 水环境 | 危险废物治理 | 危险废物焚烧污染控制标准(GB 18484—2020) | 表 3 危险废物焚烧设施烟气污染物排放浓度限值,测定均值 | A套次生危废焚烧炉排口(DA001) | 锡、锑、铜、锰、镍、钴及其化合物 | 2025-02-12 | [6 empty] | 0.0176 | 0.0196 | 2.0 |  | mg/m3 | 否 |  |  | 是
江北新区2025年2月废气监督监测 | 南京长江江宇环保科技股份有限公司（普桥路157号） | 水环境 | 危险废物治理 | 危险废物焚烧污染控制标准(GB 18484—2020) | 表 3 危险废物焚烧设施烟气污染物排放浓度限值,1 小时均值 | A套次生危废焚烧炉排口(DA001) | 氯化氢 | 2025-02-12 | [6 empty] | 0.72 | 0.76 | 60 |  | mg/m3 | 否 |  |  | 是
江北新区2025年2月废气监督监测 | 南京长江江宇环保科技股份有限公司（普桥路157号） | 水环境 | 危险废物治理 | 恶臭污染物排放标准(GB14554-93) | （表2）恶臭污染物排放标准值,排气筒高度35m | A套次生危废焚烧炉排口(DA001) | 硫化氢 | 2025-02-12 | [6 empty] | 0.00000801 | 0.00000801 | 1.8 |  | kg/h | 否 |  |  | 是
江北新区2025年2月废气监督监测 | 南京长江江宇环保科技股份有限公司（普桥路157号） | 水环境 | 危险废物治理 | 危险废物焚烧污染控制标准(GB 18484—2020) | 表 3 危险废物焚烧设施烟气污染物排放浓度限值,测定均值 | B套次生危废焚烧炉排口(DA002) | 铬及其化合物 | 2025-02-12 | [6 empty] | 0.00878 | 0.00878 | 0.5 |  | mg/m3 | 否 |  |  | 是
江北新区2025年2月废气监督监测 | 南京长江江宇环保科技股份有限公司（普桥路157号） | 水环境 | 危险废物治理 |  |  | B套次生危废焚烧炉排口(DA002) | 氨 | 2025-02-12 | [6 empty] | 0.00475 | 0.00475 |  |  | kg/h | 否 |  |  | 否
江北新区2025年2月废气监督监测 | 南京长江江宇环保科技股份有限公司（普桥路157号） | 水环境 | 危险废物治理 | 危险废物焚烧污染控制标准(GB 18484—2020) | 表 3 危险废物焚烧设施烟气污染物排放浓度限值,测定均值 | B套次生危废焚烧炉排口(DA002) | 砷及其化合物 | 2025-02-12 | [6 empty] | <0.0008 | <0.0008 | 0.5 |  | mg/m3 | 否 |  |  | 是
江北新区2025年2月废气监督监测 | 南京长江江宇环保科技股份有限公司（普桥路157号） | 水环境 | 危险废物治理 | 危险废物焚烧污染控制标准(GB 18484—2020) | 表 3 危险废物焚烧设施烟气污染物排放浓度限值,测定均值 | B套次生危废焚烧炉排口(DA002) | 汞及其化合物 | 2025-02-12 | [6 empty] | 0.0050 | 0.0058 | 0.05 |  | mg/m3 | 否 |  |  | 是
江北新区2025年2月废气监督监测 | 南京长江江宇环保科技股份有限公司（普桥路157号） | 水环境 | 危险废物治理 | 危险废物焚烧污染控制标准(GB 18484—2020) | 表 3 危险废物焚烧设施烟气污染物排放浓度限值,测定均值 | B套次生危废焚烧炉排口(DA002) | 锡、锑、铜、锰、镍、钴及其化合物 | 2025-02-12 | [6 empty] | 0.0230 | 0.0250 | 2.0 |  | mg/m3 | 否 |  |  | 是
江北新区2025年2月废气监督监测 | 南京长江江宇环保科技股份有限公司（普桥路157号） | 水环境 | 危险废物治理 | 危险废物焚烧污染控制标准(GB 18484—2020) | 表 3 危险废物焚烧设施烟气污染物排放浓度限值,测定均值 | B套次生危废焚烧炉排口(DA002) | 铊及其化合物 | 2025-02-12 | [6 empty] | <0.000008 | <0.000008 | 0.05 |  | mg/m3 | 否 |  |  | 是
江北新区2025年2月废气监督监测 | 南京长江江宇环保科技股份有限公司（普桥路157号） | 水环境 | 危险废物治理 | 危险废物焚烧污染控制标准(GB 18484—2020) | 表 3 危险废物焚烧设施烟气污染物排放浓度限值,1 小时均值 | B套次生危废焚烧炉排口(DA002) | 氟化氢 | 2025-02-12 | [6 empty] | <0.03 | <0.03 | 4.0 |  | mg/m3 | 否 |  |  | 是
江北新区2025年2月废气监督监测 | 南京长江江宇环保科技股份有限公司（普桥路157号） | 水环境 | 危险废物治理 | 危险废物焚烧污染控制标准(GB 18484—2020) | 表 3 危险废物焚烧设施烟气污染物排放浓度限值,测定均值 | B套次生危废焚烧炉排口(DA002) | 铅及其化合物 | 2025-02-12 | [6 empty] | 0.00224 | 0.00224 | 0.5 |  | mg/m3 | 否 |  |  | 是
江北新区2025年2月废气监督监测 | 南京长江江宇环保科技股份有限公司（普桥路157号） | 水环境 | 危险废物治理 | 危险废物焚烧污染控制标准(GB 18484—2020) | 表 3 危险废物焚烧设施烟气污染物排放浓度限值,测定均值 | B套次生危废焚烧炉排口(DA002) | 镉及其化合物 | 2025-02-12 | [6 empty] | <0.0007 | <0.0007 | 0.05 |  | mg/m3 | 否 |  |  | 是
江北新区2025年2月废气监督监测 | 南京长江江宇环保科技股份有限公司（普桥路157号） | 水环境 | 危险废物治理 |  |  | B套次生危废焚烧炉排口(DA002) | 臭气浓度 | 2025-02-12 | [6 empty] | 38 | 38 |  |  | 无量纲 | 否 |  |  | 否
江北新区2025年2月废气监督监测 | 南京长江江宇环保科技股份有限公司（普桥路157号） | 水环境 | 危险废物治理 | 危险废物焚烧污染控制标准(GB 18484—2020) | 表 3 危险废物焚烧设施烟气污染物排放浓度限值,1 小时均值 | B套次生危废焚烧炉排口(DA002) | 氮氧化物 | 2025-02-12 | [6 empty] | 79 | 86 | 300 |  | mg/m3 | 否 |  |  | 是
江北新区2025年2月废气监督监测 | 南京长江江宇环保科技股份有限公司（普桥路157号） | 水环境 | 危险废物治理 | 危险废物焚烧污染控制标准(GB 18484—2020) | 表 3 危险废物焚烧设施烟气污染物排放浓度限值,1 小时均值 | B套次生危废焚烧炉排口(DA002) | 二氧化硫 | 2025-02-12 | [6 empty] | <3 | <3 | 100 |  | mg/m3 | 否 |  |  | 是
江北新区2025年2月废气监督监测 | 南京长江江宇环保科技股份有限公司（普桥路157号） | 水环境 | 危险废物治理 | 危险废物焚烧污染控制标准(GB 18484—2020) | 表 3 危险废物焚烧设施烟气污染物排放浓度限值,1 小时均值 | B套次生危废焚烧炉排口(DA002) | 颗粒物 | 2025-02-12 | [6 empty] | 1.2 | 1.3 | 30 |  | mg/m3 | 否 |  |  | 是
江北新区2025年2月废气监督监测 | 南京长江江宇环保科技股份有限公司（普桥路157号） | 水环境 | 危险废物治理 | 危险废物焚烧污染控制标准(GB 18484—2020) | 表 3 危险废物焚烧设施烟气污染物排放浓度限值,1 小时均值 | B套次生危废焚烧炉排口(DA002) | 一氧化碳 | 2025-02-12 | [6 empty] | <3 | <3 | 100 |  | mg/m3 | 否 |  |  | 是
江北新区2025年2月废气监督监测 | 南京长江江宇环保科技股份有限公司（普桥路157号） | 水环境 | 危险废物治理 |  |  | B套次生危废焚烧炉排口(DA002) | 硫化氢 | 2025-02-12 | [6 empty] | 0.0000396 | 0.0000396 |  |  | kg/h | 否 |  |  | 否
江北新区2025年2月废气监督监测 | 南京长江江宇环保科技股份有限公司（普桥路157号） | 水环境 | 危险废物治理 | 危险废物焚烧污染控制标准(GB 18484—2020) | 表 3 危险废物焚烧设施烟气污染物排放浓度限值,1 小时均值 | B套次生危废焚烧炉排口(DA002) | 氯化氢 | 2025-02-12 | [6 empty] | 0.99 | 1.07 | 60 |  | mg/m3 | 否 |  |  | 是
江北新区2025年2月废气监督监测 | 南京长江江宇环保科技股份有限公司（普桥路157号） | 水环境 | 危险废物治理 | 江苏省大气综合排放标准(DB32/4041-2021) | 表1 大气污染物有组织排放限值 | 四甲基氯化铵排口(DA003) | 颗粒物 | 2025-02-12 | [6 empty] | 1.3 | 1.3 | 20 |  | mg/m3 | 否 |  |  | 是
江北新区2025年2月废气监督监测 | 江苏德纳化学股份有限公司（EO厂区） | 水环境,大气环境 | 有机化学原料制造 | 化学工业挥发性有机物排放标准(DB32/3151—2016) | 挥发性有机物及臭气浓度排放限值,最高允许排放浓度 | DA006废气排放口(DA006) | 甲醛 | 2025-02-13 | [6 empty] | <0.2 | <0.2 | 10 |  | mg/m3 | 否 |  |  | 是
江北新区2025年2月废气监督监测 | 江苏德纳化学股份有限公司（EO厂区） | 水环境,大气环境 | 有机化学原料制造 | 江苏省大气综合排放标准(DB32/4041-2021) | 表1 大气污染物有组织排放限值 | DA007 实验室排放口(DA007 实验室排放口) | 硫酸雾 | 2025-02-13 | [6 empty] | 0.27 | 0.27 | 5 |  | mg/m3 | 否 |  |  | 是
江北新区2025年2月废气监督监测 | 江苏德纳化学股份有限公司（EO厂区） | 水环境,大气环境 | 有机化学原料制造 | 江苏省大气综合排放标准(DB32/4041-2021) | 表1 大气污染物有组织排放限值 | DA007 实验室排放口(DA007 实验室排放口) | 氯化氢 | 2025-02-13 | [6 empty] | 8.70 | 8.70 | 10 |  | mg/m3 | 否 |  |  | 是
江北新区2025年2月废气监督监测 | 贺利氏贵金属技术（中国）有限公司 | 水环境,大气环境,土壤污染监管,环境风险管控 | 化学试剂和助剂制造 | 贺利氏贵金属技术（中国）有限公司排污许可证(91320100MA1MCURF02001V) | 废气 | 酸性废气排放口DA004(DA004) | 氟化氢 | 2025-02-07 | [6 empty] | 2.32 | 2.32 | 3 |  | mg/m3 | 否 |  |  | 是
江北新区2025年2月废气监督监测 | 贺利氏贵金属技术（中国）有限公司 | 水环境,大气环境,土壤污染监管,环境风险管控 | 化学试剂和助剂制造 | 无机化学工业污染物排放标准(GB31573-2015) | （表4）大气污染物特别排放限值,无机氯化合物及氯酸盐工业 | 酸性废气排放口DA004(DA004) | 氯气 | 2025-02-07 | [6 empty] | 0.6 | 0.6 | 8 |  | mg/m3 | 否 |  |  | 是
江北新区2025年2月废气监督监测 | 贺利氏贵金属技术（中国）有限公司 | 水环境,大气环境,土壤污染监管,环境风险管控 | 化学试剂和助剂制造 | 化学工业挥发性有机物排放标准(DB32/3151—2016) | 挥发性有机物及臭气浓度排放限值,最高允许排放浓度 | 酸性废气排放口DA004(DA004) | 非甲烷总烃 | 2025-02-07 | [6 empty] | 1.82 | 1.82 | 80 |  | mg/m3 | 否 |  |  | 是
江北新区2025年2月废气监督监测 | 贺利氏贵金属技术（中国）有限公司 | 水环境,大气环境,土壤污染监管,环境风险管控 | 化学试剂和助剂制造 | 无机化学工业污染物排放标准(GB31573-2015) | （表3）大气污染排放限值,无机氯化合物及氯酸盐工业 | 酸性废气排放口DA004(DA004) | 氯化氢 | 2025-02-07 | [6 empty] | 1.39 | 1.39 | 20 |  | mg/m3 | 否 |  |  | 是
江北新区2025年2月废气监督监测 | 贺利氏贵金属技术（中国）有限公司 | 水环境,大气环境,土壤污染监管,环境风险管控 | 化学试剂和助剂制造 | 贺利氏贵金属技术（中国）有限公司排污许可证(91320100MA1MCURF02001V) | 废气 | FQ-01-2018实验室废气排放口(DA001)(FQ-01-2018(DA001)) | 氟化氢 | 2025-02-07 | [6 empty] | 2.27 | 2.27 | 3 |  | mg/m3 | 否 |  |  | 是
江北新区2025年2月废气监督监测 | 贺利氏贵金属技术（中国）有限公司 | 水环境,大气环境,土壤污染监管,环境风险管控 | 化学试剂和助剂制造 | 无机化学工业污染物排放标准(GB31573-2015) | （表3）大气污染排放限值,其他(硫化合物及硫酸盐工业、无机氰化合物工业除外) | FQ-01-2018实验室废气排放口(DA001)(FQ-01-2018(DA001)) | 氯化氢 | 2025-02-07 | [6 empty] | 0.97 | 0.97 | 10 |  | mg/m3 | 否 |  |  | 是
江北新区2025年2月废气监督监测 | 贺利氏贵金属技术（中国）有限公司 | 水环境,大气环境,土壤污染监管,环境风险管控 | 化学试剂和助剂制造 | 无机化学工业污染物排放标准(GB31573-2015) | （表4）大气污染物特别排放限值,所有 | FQ-01-2018实验室废气排放口(DA001)(FQ-01-2018(DA001)) | 氮氧化物 | 2025-02-07 | [6 empty] | <3 | <3 | 100 |  | mg/m3 | 否 |  |  | 是
江北新区2025年2月废气监督监测 | 贺利氏贵金属技术（中国）有限公司 | 水环境,大气环境,土壤污染监管,环境风险管控 | 化学试剂和助剂制造 | 无机化学工业污染物排放标准(GB31573-2015) | （表4）大气污染物特别排放限值,所有 | FQ-01-2018实验室废气排放口(DA001)(FQ-01-2018(DA001)) | 二氧化硫 | 2025-02-07 | [6 empty] | <3 | <3 | 100 |  | mg/m3 | 否 |  |  | 是
江北新区2025年2月废气监督监测 | 贺利氏贵金属技术（中国）有限公司 | 水环境,大气环境,土壤污染监管,环境风险管控 | 化学试剂和助剂制造 | 化学工业挥发性有机物排放标准(DB32/3151—2016) | 挥发性有机物及臭气浓度排放限值,最高允许排放浓度 | FQ-01-2018实验室废气排放口(DA001)(FQ-01-2018(DA001)) | 非甲烷总烃 | 2025-02-07 | [6 empty] | 1.85 | 1.85 | 80 |  | mg/m3 | 否 |  |  | 是
江北新区2025年2月废气监督监测 | 贺利氏贵金属技术（中国）有限公司 | 水环境,大气环境,土壤污染监管,环境风险管控 | 化学试剂和助剂制造 | 合成树脂工业污染物排放标准(GB31572-2015) | （表5）大气污染物特别排放限值,非焚烧类有机废气排放口,聚苯硫醚树脂 | 有机废气排放口(DA005)(DA005) | 硫化氢 | 2025-02-13 | [6 empty] | <0.002 | <0.002 | 5 |  | mg/m3 | 否 |  |  | 是
江北新区2025年2月废气监督监测 | 贺利氏贵金属技术（中国）有限公司 | 水环境,大气环境,土壤污染监管,环境风险管控 | 化学试剂和助剂制造 | 化学工业挥发性有机物排放标准(DB32/3151—2016) | 挥发性有机物及臭气浓度排放限值,最高允许排放浓度 | 有机废气排放口(DA005)(DA005) | 二甲苯（总量） | 2025-02-13 | [6 empty] | <0.004 | <0.004 | 40 |  | mg/m3 | 否 |  |  | 是
江北新区2025年2月废气监督监测 | 贺利氏贵金属技术（中国）有限公司 | 水环境,大气环境,土壤污染监管,环境风险管控 | 化学试剂和助剂制造 | 不评价的项目(null) | 废气不评价的项目 | 有机废气排放口(DA005)(DA005) | 异丙醇 | 2025-02-13 | [6 empty] | <0.002 | <0.002 |  |  | mg/m3 | 否 |  |  | 否
江北新区2025年2月废气监督监测 | 贺利氏贵金属技术（中国）有限公司 | 水环境,大气环境,土壤污染监管,环境风险管控 | 化学试剂和助剂制造 | 大气污染物综合排放标准（江苏省）(DB32/4041-2021) | 表1 大气污染物有组织排放限值,其他 | 有机废气排放口(DA005)(DA005) | 一氧化碳 | 2025-02-13 | [6 empty] | <3 | <3 | 1000 |  | mg/m3 | 否 |  |  | 是
江北新区2025年2月废气监督监测 | 贺利氏贵金属技术（中国）有限公司 | 水环境,大气环境,土壤污染监管,环境风险管控 | 化学试剂和助剂制造 | 不评价的项目(null) | 废气不评价的项目 | 有机废气排放口(DA005)(DA005) | 正己烷 | 2025-02-13 | [6 empty] | <0.004 | <0.004 |  |  | mg/m3 | 否 |  |  | 否
江北新区2025年2月废气监督监测 | 贺利氏贵金属技术（中国）有限公司 | 水环境,大气环境,土壤污染监管,环境风险管控 | 化学试剂和助剂制造 | 合成树脂工业污染物排放标准(GB31572-2015) | （表5）大气污染物特别排放限值,焚烧类有机废气排放口,酚醛树脂 | 有机废气排放口(DA005)(DA005) | 甲醛 | 2025-02-13 | [6 empty] | 0.064 | 0.064 | 5 |  | mg/m3 | 否 |  |  | 是
江北新区2025年2月废气监督监测 | 贺利氏贵金属技术（中国）有限公司 | 水环境,大气环境,土壤污染监管,环境风险管控 | 化学试剂和助剂制造 | 合成树脂工业污染物排放标准(GB31572-2015) | （表5）大气污染物特别排放限值,焚烧类有机废气排放口,有机硅树脂 | 有机废气排放口(DA005)(DA005) | 颗粒物 | 2025-02-13 | [6 empty] | 1.3 | 1.3 | 20 |  | mg/m3 | 否 |  |  | 是
江北新区2025年2月废气监督监测 | 贺利氏贵金属技术（中国）有限公司 | 水环境,大气环境,土壤污染监管,环境风险管控 | 化学试剂和助剂制造 | 合成树脂工业污染物排放标准(GB31572-2015) | （表5）大气污染物特别排放限值,焚烧类有机废气排放口,有机硅树脂 | 有机废气排放口(DA005)(DA005) | 非甲烷总烃 | 2025-02-13 | [6 empty] | 0.62 | 0.62 | 60 |  | mg/m3 | 否 |  |  | 是
江北新区2025年2月废气监督监测 | 贺利氏贵金属技术（中国）有限公司 | 水环境,大气环境,土壤污染监管,环境风险管控 | 化学试剂和助剂制造 | 合成树脂工业污染物排放标准(GB31572-2015) | （表5）大气污染物特别排放限值,非焚烧类有机废气排放口,有机硅树脂 | 有机废气排放口(DA005)(DA005) | 氯化氢 | 2025-02-13 | [6 empty] | 0.77 | 0.77 | 20 |  | mg/m3 | 否 |  |  | 是
江北新区2025年2月废气监督监测 | 贺利氏贵金属技术（中国）有限公司 | 水环境,大气环境,土壤污染监管,环境风险管控 | 化学试剂和助剂制造 | 无机化学工业污染物排放标准(GB31573-2015) | （表4）大气污染物特别排放限值,所有 | 有机废气排放口(DA005)(DA005) | 氮氧化物 | 2025-02-13 | [6 empty] | <3 | <3 | 100 |  | mg/m3 | 否 |  |  | 是
江北新区2025年2月废气监督监测 | 贺利氏贵金属技术（中国）有限公司 | 水环境,大气环境,土壤污染监管,环境风险管控 | 化学试剂和助剂制造 | 化学工业挥发性有机物排放标准(DB32/3151—2016) | 挥发性有机物及臭气浓度排放限值,最高允许排放浓度 | 有机废气排放口(DA005)(DA005) | 甲醇 | 2025-02-13 | [6 empty] | <0.1 | <0.1 | 60 |  | mg/m3 | 否 |  |  | 是
江北新区2025年2月废气监督监测 | 贺利氏贵金属技术（中国）有限公司 | 水环境,大气环境,土壤污染监管,环境风险管控 | 化学试剂和助剂制造 | 化学工业挥发性有机物排放标准(DB32/3151—2016) | 挥发性有机物及臭气浓度排放限值,最高允许排放浓度 | 有机废气排放口(DA005)(DA005) | 甲苯 | 2025-02-13 | [6 empty] | <0.004 | <0.004 | 25 |  | mg/m3 | 否 |  |  | 是
江北新区2025年2月废气监督监测 | 贺利氏贵金属技术（中国）有限公司 | 水环境,大气环境,土壤污染监管,环境风险管控 | 化学试剂和助剂制造 | 无机化学工业污染物排放标准(GB31573-2015) | （表4）大气污染物特别排放限值,所有 | 有机废气排放口(DA005)(DA005) | 二氧化硫 | 2025-02-13 | [6 empty] | <3 | <3 | 100 |  | mg/m3 | 否 |  |  | 是
江北新区2025年2月废气监督监测 | 贺利氏贵金属技术（中国）有限公司 | 水环境,大气环境,土壤污染监管,环境风险管控 | 化学试剂和助剂制造 | 化学工业挥发性有机物排放标准(DB32/3151—2016) | 挥发性有机物及臭气浓度排放限值,最高允许排放浓度 | 有机废气排放口(DA005)(DA005) | 丙酮 | 2025-02-13 | [6 empty] | <0.01 | <0.01 | 40 |  | mg/m3 | 否 |  |  | 是
江北新区2025年2月废气监督监测 | 贺利氏贵金属技术（中国）有限公司 | 水环境,大气环境,土壤污染监管,环境风险管控 | 化学试剂和助剂制造 | 无机化学工业污染物排放标准(GB31573-2015) | （表4）大气污染物特别排放限值,除重金属无机化合物工业、卤素及其化合物工业外 | （DA003）碱性废气排放口(（DA003）) | 氨 | 2025-02-07 | [6 empty] | 0.34 | 0.34 | 10 |  | mg/m3 | 否 |  |  | 是
江北新区2025年2月废气监督监测 | 贺利氏贵金属技术（中国）有限公司 | 水环境,大气环境,土壤污染监管,环境风险管控 | 化学试剂和助剂制造 | 无机化学工业污染物排放标准(GB31573-2015) | （表4）大气污染物特别排放限值,除重金属无机化合物工业、卤素及其化合物工业外 | DA007(DA007) | 氨 | 2025-02-07 | [6 empty] | 0.18 | 0.18 | 10 |  | mg/m3 | 否 |  |  | 是
江北新区2025年2月废气监督监测 | 贺利氏贵金属技术（中国）有限公司 | 水环境,大气环境,土壤污染监管,环境风险管控 | 化学试剂和助剂制造 | 化学工业挥发性有机物排放标准(DB32/3151—2016) | 挥发性有机物及臭气浓度排放限值,最高允许排放浓度 | DA007(DA007) | 臭气浓度 | 2025-02-07 | [6 empty] | 38 | 38 | 1500 |  | 无量纲 | 否 |  |  | 是
江北新区2025年2月废气监督监测 | 贺利氏贵金属技术（中国）有限公司 | 水环境,大气环境,土壤污染监管,环境风险管控 | 化学试剂和助剂制造 | 化学工业挥发性有机物排放标准(DB32/3151—2016) | 挥发性有机物及臭气浓度排放限值,最高允许排放浓度 | DA007(DA007) | 丙酮 | 2025-02-07 | [6 empty] | <0.01 | <0.01 | 40 |  | mg/m3 | 否 |  |  | 是
江北新区2025年2月废气监督监测 | 贺利氏贵金属技术（中国）有限公司 | 水环境,大气环境,土壤污染监管,环境风险管控 | 化学试剂和助剂制造 | 无机化学工业污染物排放标准(GB31573-2015) | （表3）大气污染排放限值,其他(硫化合物及硫酸盐工业、无机氰化合物工业除外) | DA007(DA007) | 氯化氢 | 2025-02-07 | [6 empty] | 0.74 | 0.74 | 10 |  | mg/m3 | 否 |  |  | 是
江北新区2025年2月废气监督监测 | 贺利氏贵金属技术（中国）有限公司 | 水环境,大气环境,土壤污染监管,环境风险管控 | 化学试剂和助剂制造 | 化学工业挥发性有机物排放标准(DB32/3151—2016) | 挥发性有机物及臭气浓度排放限值,最高允许排放浓度 | DA007(DA007) | 甲醇 | 2025-02-07 | [6 empty] | <0.1 | <0.1 | 60 |  | mg/m3 | 否 |  |  | 是
江北新区2025年2月废气监督监测 | 贺利氏贵金属技术（中国）有限公司 | 水环境,大气环境,土壤污染监管,环境风险管控 | 化学试剂和助剂制造 | 化学工业挥发性有机物排放标准(DB32/3151—2016) | 挥发性有机物及臭气浓度排放限值,最高允许排放浓度 | DA007(DA007) | 非甲烷总烃 | 2025-02-07 | [6 empty] | 1.59 | 1.59 | 80 |  | mg/m3 | 否 |  |  | 是
江北新区2025年2月废气监督监测 | 贺利氏贵金属技术（中国）有限公司 | 水环境,大气环境,土壤污染监管,环境风险管控 | 化学试剂和助剂制造 | 恶臭污染物排放标准(GB14554-93) | （表2）恶臭污染物排放标准值,排气筒高度25m | 有机废气排放口(DA005)(DA005) | 甲硫醇 | 2025-02-13 | [6 empty] | 0.00000658 | 0.00000658 | 0.12 |  | kg/h | 否 |  |  | 是
江北新区2025年2月废气监督监测 | 贺利氏贵金属技术（中国）有限公司 | 水环境,大气环境,土壤污染监管,环境风险管控 | 化学试剂和助剂制造 | 化学工业挥发性有机物排放标准(DB32/3151—2016) | 挥发性有机物及臭气浓度排放限值,最高允许排放浓度 | 有机废气排放口(DA005)(DA005) | 二氯甲烷 | 2025-02-13 | [6 empty] | 7.30 | 7.30 | 50 |  | mg/m3 | 否 |  |  | 是
江北新区2025年2月废气监督监测 | 贺利氏贵金属技术（中国）有限公司 | 水环境,大气环境,土壤污染监管,环境风险管控 | 化学试剂和助剂制造 | 不评价的项目(null) | 废气不评价的项目 | 有机废气排放口(DA005)(DA005) | 乙醇 | 2025-02-13 | [6 empty] | <0.03 | <0.03 |  |  | mg/m3 | 否 |  |  | 否
江北新区2025年2月废气监督监测 | 南京化学工业园天宇固体废物处置有限公司 | 大气环境,土壤污染监管,环境风险管控 | 危险废物治理-焚烧 | 《江苏省大气污染物综合排放标准》(DB32/4041-2021) | 表 1 大气污染物有组织排放限值,其他,最高允许排放浓度 | DA004(DA004) | 颗粒物 | 2025-02-07 | [6 empty] | 1.4 | 1.4 | 20 |  | mg/m3 | 否 |  |  | 是
江北新区2025年2月废气监督监测 | 南京化学工业园天宇固体废物处置有限公司 | 大气环境,土壤污染监管,环境风险管控 | 危险废物治理-焚烧 | 恶臭污染物排放标准(GB14554-93) | （表2）恶臭污染物排放标准值,排气筒高度15m | DA004(DA004) | 硫化氢 | 2025-02-07 | [6 empty] | 0.0000199 | 0.0000199 | 0.33 |  | kg/h | 否 |  |  | 是
江北新区2025年2月废气监督监测 | 南京化学工业园天宇固体废物处置有限公司 | 大气环境,土壤污染监管,环境风险管控 | 危险废物治理-焚烧 | 江苏省大气综合排放标准(DB32/4041-2021) | 表1 大气污染物有组织排放限值 | DA004(DA004) | 非甲烷总烃 | 2025-02-07 | [6 empty] | 0.61 | 0.61 | 60 |  | mg/m3 | 否 |  |  | 是
江北新区2025年2月废气监督监测 | 南京化学工业园天宇固体废物处置有限公司 | 大气环境,土壤污染监管,环境风险管控 | 危险废物治理-焚烧 | 恶臭污染物排放标准(GB14554-93) | （表2）恶臭污染物排放标准值,排气筒高度15m | DA004(DA004) | 臭气浓度 | 2025-02-07 | [6 empty] | 38 | 38 | 2000 |  | 无量纲 | 否 |  |  | 是
江北新区2025年2月废气监督监测 | 南京化学工业园天宇固体废物处置有限公司 | 大气环境,土壤污染监管,环境风险管控 | 危险废物治理-焚烧 | 江苏省大气综合排放标准(DB32/4041-2021) | 表1 大气污染物有组织排放限值 | DA004(DA004) | 氟化物 | 2025-02-07 | [6 empty] | 0.20 | 0.20 | 3 |  | mg/m3 | 否 |  |  | 是
江北新区2025年2月废气监督监测 | 南京化学工业园天宇固体废物处置有限公司 | 大气环境,土壤污染监管,环境风险管控 | 危险废物治理-焚烧 | 恶臭污染物排放标准(GB14554-93) | （表2）恶臭污染物排放标准值,排气筒高度15m | DA004(DA004) | 氨 | 2025-02-07 | [6 empty] | 0.0026 | 0.0026 | 4.9 |  | kg/h | 否 |  |  | 是
江北新区2025年2月废气监督监测 | 南京化学工业园天宇固体废物处置有限公司 | 大气环境,土壤污染监管,环境风险管控 | 危险废物治理-焚烧 | 江苏省大气综合排放标准(DB32/4041-2021) | 表1 大气污染物有组织排放限值 | DA004(DA004) | 氯化氢 | 2025-02-07 | [6 empty] | 1.14 | 1.14 | 10 |  | mg/m3 | 否 |  |  | 是
江北新区2025年2月废气监督监测 | 南京化学工业园天宇固体废物处置有限公司 | 大气环境,土壤污染监管,环境风险管控 | 危险废物治理-焚烧 | 江苏省大气综合排放标准(DB32/4041-2021) | 表1 大气污染物有组织排放限值 | DA003暂存库排口(DA003) | 氯化氢 | 2025-02-07 | [6 empty] | 1.04 | 1.04 | 10 |  | mg/m3 | 否 |  |  | 是
江北新区2025年2月废气监督监测 | 南京化学工业园天宇固体废物处置有限公司 | 大气环境,土壤污染监管,环境风险管控 | 危险废物治理-焚烧 | 江苏省大气综合排放标准(DB32/4041-2021) | 表1 大气污染物有组织排放限值 | DA003暂存库排口(DA003) | 颗粒物 | 2025-02-07 | [6 empty] | 1.5 | 1.5 | 20 |  | mg/m3 | 否 |  |  | 是
江北新区2025年2月废气监督监测 | 南京化学工业园天宇固体废物处置有限公司 | 大气环境,土壤污染监管,环境风险管控 | 危险废物治理-焚烧 | 恶臭污染物排放标准(GB14554-93) | （表2）恶臭污染物排放标准值,排气筒高度15m | DA003暂存库排口(DA003) | 臭气浓度 | 2025-02-07 | [6 empty] | 43 | 43 | 2000 |  | 无量纲 | 否 |  |  | 是
江北新区2025年2月废气监督监测 | 南京化学工业园天宇固体废物处置有限公司 | 大气环境,土壤污染监管,环境风险管控 | 危险废物治理-焚烧 | 江苏省大气综合排放标准(DB32/4041-2021) | 表1 大气污染物有组织排放限值 | DA003暂存库排口(DA003) | 非甲烷总烃 | 2025-02-07 | [6 empty] | 0.73 | 0.73 | 60 |  | mg/m3 | 否 |  |  | 是
江北新区2025年2月废气监督监测 | 南京化学工业园天宇固体废物处置有限公司 | 大气环境,土壤污染监管,环境风险管控 | 危险废物治理-焚烧 | 恶臭污染物排放标准(GB14554-93) | （表2）恶臭污染物排放标准值,排气筒高度15m | DA003暂存库排口(DA003) | 硫化氢 | 2025-02-07 | [6 empty] | 0.000129 | 0.000129 | 0.33 |  | kg/h | 否 |  |  | 是
江北新区2025年2月废气监督监测 | 南京化学工业园天宇固体废物处置有限公司 | 大气环境,土壤污染监管,环境风险管控 | 危险废物治理-焚烧 | 恶臭污染物排放标准(GB14554-93) | （表2）恶臭污染物排放标准值,排气筒高度15m | DA003暂存库排口(DA003) | 氨 | 2025-02-07 | [6 empty] | 0.015 | 0.015 | 4.9 |  | kg/h | 否 |  |  | 是
江北新区2025年2月废气监督监测 | 南京化学工业园天宇固体废物处置有限公司 | 大气环境,土壤污染监管,环境风险管控 | 危险废物治理-焚烧 | 江苏省大气综合排放标准(DB32/4041-2021) | 表1 大气污染物有组织排放限值 | DA003暂存库排口(DA003) | 氟化物 | 2025-02-07 | [6 empty] | 0.29 | 0.29 | 3 |  | mg/m3 | 否 |  |  | 是
江北新区2025年2月废气监督监测 | 南京化学工业园天宇固体废物处置有限公司 | 大气环境,土壤污染监管,环境风险管控 | 危险废物治理-焚烧 | 危险废物焚烧污染控制标准(GB 18484—2020) | 表 3 危险废物焚烧设施烟气污染物排放浓度限值,测定均值 | DA002(DA002) | 砷及其化合物 | 2025-02-07 | [6 empty] | 0.00195 | 0.00291 | 0.5 |  | mg/m3 | 否 |  |  | 是
江北新区2025年2月废气监督监测 | 南京化学工业园天宇固体废物处置有限公司 | 大气环境,土壤污染监管,环境风险管控 | 危险废物治理-焚烧 | 危险废物焚烧污染控制标准(GB 18484—2020) | 表 3 危险废物焚烧设施烟气污染物排放浓度限值,1 小时均值 | DA002(DA002) | 二氧化硫 | 2025-02-07 | [6 empty] | 12 | 17 | 100 |  | mg/m3 | 否 |  |  | 是
江北新区2025年2月废气监督监测 | 南京化学工业园天宇固体废物处置有限公司 | 大气环境,土壤污染监管,环境风险管控 | 危险废物治理-焚烧 | 危险废物焚烧污染控制标准(GB 18484—2020) | 表 3 危险废物焚烧设施烟气污染物排放浓度限值,测定均值 | DA002(DA002) | 镉及其化合物 | 2025-02-07 | [6 empty] | <0.0003 | <0.0003 | 0.05 |  | mg/m3 | 否 |  |  | 是
江北新区2025年2月废气监督监测 | 南京化学工业园天宇固体废物处置有限公司 | 大气环境,土壤污染监管,环境风险管控 | 危险废物治理-焚烧 | 危险废物焚烧污染控制标准(GB 18484—2020) | 表 3 危险废物焚烧设施烟气污染物排放浓度限值,1 小时均值 | DA002(DA002) | 氟化氢 | 2025-02-07 | [6 empty] | 2.14 | 2.92 | 4.0 |  | mg/m3 | 否 |  |  | 是
江北新区2025年2月废气监督监测 | 南京化学工业园天宇固体废物处置有限公司 | 大气环境,土壤污染监管,环境风险管控 | 危险废物治理-焚烧 | 危险废物焚烧污染控制标准(GB 18484—2020) | 表 3 危险废物焚烧设施烟气污染物排放浓度限值,测定均值 | DA002(DA002) | 铊及其化合物 | 2025-02-07 | [6 empty] | 0.00257 | 0.00347 | 0.05 |  | mg/m3 | 否 |  |  | 是
江北新区2025年2月废气监督监测 | 南京化学工业园天宇固体废物处置有限公司 | 大气环境,土壤污染监管,环境风险管控 | 危险废物治理-焚烧 | 危险废物焚烧污染控制标准(GB 18484—2020) | 表 3 危险废物焚烧设施烟气污染物排放浓度限值,测定均值 | DA002(DA002) | 锡、锑、铜、锰、镍、钴及其化合物 | 2025-02-07 | [6 empty] | 0.01784 | 0.028 | 2.0 |  | mg/m3 | 否 |  |  | 是
江北新区2025年2月废气监督监测 | 南京化学工业园天宇固体废物处置有限公司 | 大气环境,土壤污染监管,环境风险管控 | 危险废物治理-焚烧 | 危险废物焚烧污染控制标准(GB 18484—2020) | 表 3 危险废物焚烧设施烟气污染物排放浓度限值,测定均值 | DA002(DA002) | 铬及其化合物 | 2025-02-07 | [6 empty] | 0.0223 | 0.033 | 0.5 |  | mg/m3 | 否 |  |  | 是
江北新区2025年2月废气监督监测 | 南京化学工业园天宇固体废物处置有限公司 | 大气环境,土壤污染监管,环境风险管控 | 危险废物治理-焚烧 | 危险废物焚烧污染控制标准(GB 18484—2020) | 表 3 危险废物焚烧设施烟气污染物排放浓度限值,1 小时均值 | DA002(DA002) | 颗粒物 | 2025-02-07 | [6 empty] | 1.9 | 2.6 | 30 |  | mg/m3 | 否 |  |  | 是
江北新区2025年2月废气监督监测 | 南京化学工业园天宇固体废物处置有限公司 | 大气环境,土壤污染监管,环境风险管控 | 危险废物治理-焚烧 | 危险废物焚烧污染控制标准(GB 18484—2020) | 表 3 危险废物焚烧设施烟气污染物排放浓度限值,1 小时均值 | DA002(DA002) | 氮氧化物 | 2025-02-07 | [6 empty] | 55 | 76 | 300 |  | mg/m3 | 否 |  |  | 是
江北新区2025年2月废气监督监测 | 南京化学工业园天宇固体废物处置有限公司 | 大气环境,土壤污染监管,环境风险管控 | 危险废物治理-焚烧 | 危险废物焚烧污染控制标准(GB 18484—2020) | 表 3 危险废物焚烧设施烟气污染物排放浓度限值,测定均值 | DA002(DA002) | 铅及其化合物 | 2025-02-07 | [6 empty] | 0.00211 | 0.00312 | 0.5 |  | mg/m3 | 否 |  |  | 是
江北新区2025年2月废气监督监测 | 南京化学工业园天宇固体废物处置有限公司 | 大气环境,土壤污染监管,环境风险管控 | 危险废物治理-焚烧 | 危险废物焚烧污染控制标准(GB 18484—2020) | 表 3 危险废物焚烧设施烟气污染物排放浓度限值,1 小时均值 | DA002(DA002) | 氯化氢 | 2025-02-07 | [6 empty] | 0.86 | 1.27 | 60 |  | mg/m3 | 否 |  |  | 是
江北新区2025年2月废气监督监测 | 南京化学工业园天宇固体废物处置有限公司 | 大气环境,土壤污染监管,环境风险管控 | 危险废物治理-焚烧 | 危险废物焚烧污染控制标准(GB 18484—2020) | 表 3 危险废物焚烧设施烟气污染物排放浓度限值,测定均值 | DA002(DA002) | 汞及其化合物 | 2025-02-07 | [6 empty] | 0.00155 | 0.00209 | 0.05 |  | mg/m3 | 否 |  |  | 是
江北新区2025年2月废气监督监测 | 南京化学工业园天宇固体废物处置有限公司 | 大气环境,土壤污染监管,环境风险管控 | 危险废物治理-焚烧 | 危险废物焚烧污染控制标准(GB 18484—2020) | 表 3 危险废物焚烧设施烟气污染物排放浓度限值,1 小时均值 | DA002(DA002) | 一氧化碳 | 2025-02-07 | [6 empty] | 7 | 9 | 100 |  | mg/m3 | 否 |  |  | 是
江北新区2025年2月VOCs重点管控企业废气监督监测 | 江苏德纳化学股份有限公司（EO厂区） | 水环境,大气环境 | 有机化学原料制造 | 化学工业挥发性有机物排放标准(DB32/3151—2016) | 挥发性有机物及臭气浓度排放限值,最高允许排放浓度 | DA006废气排放口(DA006) | 非甲烷总烃 | 2025-02-13 | [6 empty] | 9.63 | 9.63 | 80 |  | mg/m3 | 否 |  |  | 是
江北新区2025年2月VOCs重点管控企业废气监督监测 | 江苏德纳化学股份有限公司（EO厂区） | 水环境,大气环境 | 有机化学原料制造 | 化学工业挥发性有机物排放标准(DB32/3151—2016) | 挥发性有机物及臭气浓度排放限值,最高允许排放浓度 | DA007 实验室排放口(DA007 实验室排放口) | 非甲烷总烃 | 2025-02-13 | [6 empty] | 1.79 | 1.79 | 80 |  | mg/m3 | 否 |  |  | 是
江北新区2025年2月VOCs重点管控企业废气监督监测 | 南京长江江宇环保科技股份有限公司（园区西路118号） | 水环境 | 危险废物治理 | 江苏省大气综合排放标准(DB32/4041-2021) | 表1 大气污染物有组织排放限值 | DA007 | 非甲烷总烃 | 2025-02-12 | [6 empty] | 0.96 | 0.96 | 60 |  | mg/m3 | 否 |  |  | 是
江北新区2025年2月VOCs重点管控企业废气监督监测 | 江苏中旗科技股份有限公司 | 水环境,地下水,大气环境,土壤污染监管,环境风险管控 | 化学农药制造 | 化学工业挥发性有机物排放标准(DB32/3151—2016) | 挥发性有机物及臭气浓度排放限值,最高允许排放浓度 | DA037(DA037) | N，N-二甲基甲酰胺 | 2025-02-10 | [6 empty] | <0.1 | <0.1 | 30 |  | mg/m3 | 否 |  |  | 是
江北新区2025年2月VOCs重点管控企业废气监督监测 | 江苏中旗科技股份有限公司 | 水环境,地下水,大气环境,土壤污染监管,环境风险管控 | 化学农药制造 |  |  | DA037(DA037) | 挥发性有机物 | 2025-02-10 | [6 empty] | <0.001 | <0.001 | 80 |  | mg/L | 否 |  |  | 否
江北新区2025年2月VOCs重点管控企业废气监督监测 | 江苏中旗科技股份有限公司 | 水环境,地下水,大气环境,土壤污染监管,环境风险管控 | 化学农药制造 | 化学工业挥发性有机物排放标准(DB32/3151—2016) | 挥发性有机物及臭气浓度排放限值,最高允许排放浓度 | DA037(DA037) | 非甲烷总烃 | 2025-02-10 | [6 empty] | 0.65 | 0.65 | 80 |  | mg/m3 | 否 |  |  | 是
江北新区2025年2月VOCs重点管控企业废气监督监测 | 江苏中旗科技股份有限公司 | 水环境,地下水,大气环境,土壤污染监管,环境风险管控 | 化学农药制造 | 化学工业挥发性有机物排放标准(DB32/3151-2016) | 表1挥发性有机物及臭气浓度排放限值 | 二车间工艺废气排口(DA038) | 乙酸乙酯 | 2025-02-10 | [6 empty] | <0.006 | <0.006 | 50 |  | mg/m3 | 否 |  |  | 是
江北新区2025年2月VOCs重点管控企业废气监督监测 | 江苏中旗科技股份有限公司 | 水环境,地下水,大气环境,土壤污染监管,环境风险管控 | 化学农药制造 | 化学工业挥发性有机物排放标准(DB32/3151—2016) | 挥发性有机物及臭气浓度排放限值,最高允许排放浓度 | 二车间工艺废气排口(DA038) | N，N-二甲基甲酰胺 | 2025-02-10 | [6 empty] | <0.1 | <0.1 | 30 |  | mg/m3 | 否 |  |  | 是
江北新区2025年2月VOCs重点管控企业废气监督监测 | 江苏中旗科技股份有限公司 | 水环境,地下水,大气环境,土壤污染监管,环境风险管控 | 化学农药制造 | 化学工业挥发性有机物排放标准(DB32/3151—2016) | 挥发性有机物及臭气浓度排放限值,最高允许排放浓度 | 二车间工艺废气排口(DA038) | 甲醇 | 2025-02-10 | [6 empty] | <0.1 | <0.1 | 60 |  | mg/m3 | 否 |  |  | 是
江北新区2025年2月VOCs重点管控企业废气监督监测 | 江苏中旗科技股份有限公司 | 水环境,地下水,大气环境,土壤污染监管,环境风险管控 | 化学农药制造 | 化学工业挥发性有机物排放标准(DB32/3151—2016) | 挥发性有机物及臭气浓度排放限值,最高允许排放浓度 | 二车间工艺废气排口(DA038) | 非甲烷总烃 | 2025-02-10 | [6 empty] | 1.53 | 1.53 | 80 |  | mg/m3 | 否 |  |  | 是
江北新区2025年2月VOCs重点管控企业废气监督监测 | 江苏中旗科技股份有限公司 | 水环境,地下水,大气环境,土壤污染监管,环境风险管控 | 化学农药制造 |  |  | 二车间工艺废气排口(DA038) | 挥发性有机物 | 2025-02-10 | [6 empty] | <0.001 | <0.001 | 80 |  | mg/m3 | 否 |  |  | 否
江北新区2025年2月VOCs重点管控企业废气监督监测 | 江苏中旗科技股份有限公司 | 水环境,地下水,大气环境,土壤污染监管,环境风险管控 | 化学农药制造 | 《江苏中旗科技股份有限公司排污许可证》(91320100752701061X001P) | 废气污染物排放限值 | 二车间工艺废气排口(DA038) | 吡啶 | 2025-02-10 | [6 empty] | <0.09 | <0.09 |  |  | mg/m3 | 否 |  |  | 否
江北新区2025年2月VOCs重点管控企业废气监督监测 | 江苏中旗科技股份有限公司 | 水环境,地下水,大气环境,土壤污染监管,环境风险管控 | 化学农药制造 | 化学工业挥发性有机物排放标准(DB32/3151—2016) | 挥发性有机物及臭气浓度排放限值,最高允许排放浓度 | 二车间工艺废气排口(DA038) | 丙酮 | 2025-02-10 | [6 empty] | <0.01 | <0.01 | 40 |  | mg/m3 | 否 |  |  | 是
江北新区2025年2月VOCs重点管控企业废气监督监测 | 江苏中旗科技股份有限公司 | 水环境,地下水,大气环境,土壤污染监管,环境风险管控 | 化学农药制造 | 化学工业挥发性有机物排放标准(DB32/3151—2016) | 挥发性有机物及臭气浓度排放限值,最高允许排放浓度 | 二车间工艺废气排口(DA038) | 1,2-二氯乙烷 | 2025-02-10 | [6 empty] | <0.005 | <0.005 | 7 |  | mg/m3 | 否 |  |  | 是
江北新区2025年2月VOCs重点管控企业废气监督监测 | 江苏中旗科技股份有限公司 | 水环境,地下水,大气环境,土壤污染监管,环境风险管控 | 化学农药制造 | 化学工业挥发性有机物排放标准(DB32/3151—2016) | 挥发性有机物及臭气浓度排放限值,最高允许排放浓度 | 制剂车 间废气 排放口(DA041) | 二甲苯（总量） | 2025-02-10 | [6 empty] | <0.004 | <0.004 | 40 |  | mg/m3 | 否 |  |  | 是
江北新区2025年2月VOCs重点管控企业废气监督监测 | 江苏中旗科技股份有限公司 | 水环境,地下水,大气环境,土壤污染监管,环境风险管控 | 化学农药制造 | 化学工业挥发性有机物排放标准(DB32/3151—2016) | 挥发性有机物及臭气浓度排放限值,最高允许排放浓度 | 制剂车 间废气 排放口(DA041) | 非甲烷总烃 | 2025-02-10 | [6 empty] | 1.78 | 1.78 | 80 |  | mg/m3 | 否 |  |  | 是
江北新区2025年2月VOCs重点管控企业废气监督监测 | 江苏中旗科技股份有限公司 | 水环境,地下水,大气环境,土壤污染监管,环境风险管控 | 化学农药制造 |  |  | 制剂车 间废气 排放口(DA041) | 挥发性有机物 | 2025-02-10 | [6 empty] | <0.001 | <0.001 | 80 |  | mg/L | 否 |  |  | 否
江北新区2025年2月VOCs重点管控企业废气监督监测 | 江苏中旗科技股份有限公司 | 水环境,地下水,大气环境,土壤污染监管,环境风险管控 | 化学农药制造 |  |  | DA048(DA048) | 挥发性有机物 | 2025-02-10 | [6 empty] | <0.001 | <0.001 | 80 |  | mg/L | 否 |  |  | 否
江北新区2025年2月VOCs重点管控企业废气监督监测 | 江苏中旗科技股份有限公司 | 水环境,地下水,大气环境,土壤污染监管,环境风险管控 | 化学农药制造 | 化学工业挥发性有机物排放标准(DB32/3151—2016) | 挥发性有机物及臭气浓度排放限值,最高允许排放浓度 | DA048(DA048) | 非甲烷总烃 | 2025-02-10 | [6 empty] | 0.67 | 0.67 | 80 |  | mg/m3 | 否 |  |  | 是
江北新区2025年2月VOCs重点管控企业废气监督监测 | 江苏中旗科技股份有限公司 | 水环境,地下水,大气环境,土壤污染监管,环境风险管控 | 化学农药制造 | 化学工业挥发性有机物排放标准(DB32/3151—2016) | 挥发性有机物及臭气浓度排放限值,最高允许排放浓度 | 一车间 南工艺 废气排 口(DA042) | 1,2-二氯乙烷 | 2025-02-10 | [6 empty] | <0.005 | <0.005 | 7 |  | mg/m3 | 否 |  |  | 是
江北新区2025年2月VOCs重点管控企业废气监督监测 | 江苏中旗科技股份有限公司 | 水环境,地下水,大气环境,土壤污染监管,环境风险管控 | 化学农药制造 | 化学工业挥发性有机物排放标准(DB32/3151—2016) | 挥发性有机物及臭气浓度排放限值,最高允许排放浓度 | 一车间 南工艺 废气排 口(DA042) | 甲苯 | 2025-02-10 | [6 empty] | <0.004 | <0.004 | 25 |  | mg/m3 | 否 |  |  | 是
江北新区2025年2月VOCs重点管控企业废气监督监测 | 江苏中旗科技股份有限公司 | 水环境,地下水,大气环境,土壤污染监管,环境风险管控 | 化学农药制造 | 《江苏中旗科技股份有限公司排污许可证》(91320100752701061X001P) | 废气污染物排放限值 | 一车间 南工艺 废气排 口(DA042) | 甲醇 | 2025-02-10 | [6 empty] | <0.1 | <0.1 | 60 |  | mg/m3 | 否 |  |  | 是
江北新区2025年2月VOCs重点管控企业废气监督监测 | 江苏中旗科技股份有限公司 | 水环境,地下水,大气环境,土壤污染监管,环境风险管控 | 化学农药制造 | 化学工业挥发性有机物排放标准(DB32/3151—2016) | 挥发性有机物及臭气浓度排放限值,最高允许排放浓度 | 一车间 南工艺 废气排 口(DA042) | 非甲烷总烃 | 2025-02-10 | [6 empty] | 0.78 | 0.78 | 80 |  | mg/m3 | 否 |  |  | 是
江北新区2025年2月VOCs重点管控企业废气监督监测 | 江苏中旗科技股份有限公司 | 水环境,地下水,大气环境,土壤污染监管,环境风险管控 | 化学农药制造 | 《江苏中旗科技股份有限公司排污许可证》(91320100752701061X001P) | 废气污染物排放限值 | 一车间 南工艺 废气排 口(DA042) | N，N-二甲基甲酰胺 | 2025-02-10 | [6 empty] | <0.1 | <0.1 | 30 |  | mg/m3 | 否 |  |  | 是
江北新区2025年2月VOCs重点管控企业废气监督监测 | 江苏中旗科技股份有限公司 | 水环境,地下水,大气环境,土壤污染监管,环境风险管控 | 化学农药制造 |  |  | 一车间 南工艺 废气排 口(DA042) | 乙醇 | 2025-02-10 | [6 empty] | <0.03 | <0.03 |  |  | mg/L | 否 |  |  | 否
江北新区2025年2月VOCs重点管控企业废气监督监测 | 江苏中旗科技股份有限公司 | 水环境,地下水,大气环境,土壤污染监管,环境风险管控 | 化学农药制造 |  |  | 一车间 南工艺 废气排 口(DA042) | 挥发性有机物 | 2025-02-10 | [6 empty] | <0.001 | <0.001 | 80 |  | mg/L | 否 |  |  | 否
江北新区2025年2月VOCs重点管控企业废气监督监测 | 江苏中旗科技股份有限公司 | 水环境,地下水,大气环境,土壤污染监管,环境风险管控 | 化学农药制造 | 化学工业挥发性有机物排放标准(DB32/3151—2016) | 挥发性有机物及臭气浓度排放限值,最高允许排放浓度 | DA050RTO排口(DA050) | 非甲烷总烃 | 2025-02-11 | [6 empty] | 0.89 | 0.89 | 80 |  | mg/m3 | 否 |  |  | 是
江北新区2025年2月VOCs重点管控企业废气监督监测 | 江苏中旗科技股份有限公司 | 水环境,地下水,大气环境,土壤污染监管,环境风险管控 | 化学农药制造 | 化学工业挥发性有机物排放标准(DB32/3151—2016) | 挥发性有机物及臭气浓度排放限值,最高允许排放浓度 | DA050RTO排口(DA050) | 甲苯 | 2025-02-11 | [6 empty] | <0.004 | <0.004 | 25 |  | mg/m3 | 否 |  |  | 是
江北新区2025年2月VOCs重点管控企业废气监督监测 | 江苏中旗科技股份有限公司 | 水环境,地下水,大气环境,土壤污染监管,环境风险管控 | 化学农药制造 | 不评价的项目(null) | 废气不评价的项目 | DA050RTO排口(DA050) | 三甲胺 | 2025-02-11 | [6 empty] | 3.07 | 3.07 |  |  | mg/m3 | 否 |  |  | 否
江北新区2025年2月VOCs重点管控企业废气监督监测 | 江苏中旗科技股份有限公司 | 水环境,地下水,大气环境,土壤污染监管,环境风险管控 | 化学农药制造 | 化学工业挥发性有机物排放标准(DB32/3151—2016) | 挥发性有机物及臭气浓度排放限值,最高允许排放浓度 | DA050RTO排口(DA050) | 1,2-二氯乙烷 | 2025-02-11 | [6 empty] | 0.363 | 0.363 | 7 |  | mg/m3 | 否 |  |  | 是
江北新区2025年2月VOCs重点管控企业废气监督监测 | 江苏中旗科技股份有限公司 | 水环境,地下水,大气环境,土壤污染监管,环境风险管控 | 化学农药制造 | 化学工业挥发性有机物排放标准(DB32/3151—2016) | 挥发性有机物及臭气浓度排放限值,最高允许排放浓度 | DA050RTO排口(DA050) | 甲醇 | 2025-02-11 | [6 empty] | <0.1 | <0.1 | 60 |  | mg/m3 | 否 |  |  | 是
江北新区2025年2月VOCs重点管控企业废气监督监测 | 江苏中旗科技股份有限公司 | 水环境,地下水,大气环境,土壤污染监管,环境风险管控 | 化学农药制造 | 化学工业挥发性有机物排放标准(DB32/3151—2016) | 挥发性有机物及臭气浓度排放限值,最高允许排放浓度 | DA050RTO排口(DA050) | 乙醛 | 2025-02-11 | [6 empty] | <0.01 | <0.01 | 20 |  | mg/m3 | 否 |  |  | 是
江北新区2025年2月VOCs重点管控企业废气监督监测 | 江苏中旗科技股份有限公司 | 水环境,地下水,大气环境,土壤污染监管,环境风险管控 | 化学农药制造 |  |  | DA050RTO排口(DA050) | 挥发性有机物 | 2025-02-11 | [6 empty] | <0.001 | <0.001 | 80 |  | mg/L | 否 |  |  | 否
江北新区2025年2月VOCs重点管控企业废气监督监测 | 江苏中旗科技股份有限公司 | 水环境,地下水,大气环境,土壤污染监管,环境风险管控 | 化学农药制造 | 化学工业挥发性有机物排放标准(DB32/3151—2016) | 挥发性有机物及臭气浓度排放限值,最高允许排放浓度 | DA050RTO排口(DA050) | N，N-二甲基甲酰胺 | 2025-02-11 | [6 empty] | <0.1 | <0.1 | 30 |  | mg/m3 | 否 |  |  | 是
江北新区2025年2月VOCs重点管控企业废气监督监测 | 江苏中旗科技股份有限公司 | 水环境,地下水,大气环境,土壤污染监管,环境风险管控 | 化学农药制造 |  |  | DA053 十二车间排口(DA053) | 挥发性有机物 | 2025-02-11 | [6 empty] | <0.001 | <0.001 | 80 |  | mg/L | 否 |  |  | 否
江北新区2025年2月VOCs重点管控企业废气监督监测 | 江苏中旗科技股份有限公司 | 水环境,地下水,大气环境,土壤污染监管,环境风险管控 | 化学农药制造 | 化学工业挥发性有机物排放标准(DB32/3151—2016) | 挥发性有机物及臭气浓度排放限值,最高允许排放浓度 | DA053 十二车间排口(DA053) | 非甲烷总烃 | 2025-02-11 | [6 empty] | 0.75 | 0.75 | 80 |  | mg/m3 | 否 |  |  | 是
江北新区2025年2月VOCs重点管控企业废气监督监测 | 江苏中旗科技股份有限公司 | 水环境,地下水,大气环境,土壤污染监管,环境风险管控 | 化学农药制造 | 化学工业挥发性有机物排放标准(DB32/3151—2016) | 挥发性有机物及臭气浓度排放限值,最高允许排放浓度 | DA053 十二车间排口(DA053) | 甲苯 | 2025-02-11 | [6 empty] | <0.004 | <0.004 | 25 |  | mg/m3 | 否 |  |  | 是
江北新区2025年2月VOCs重点管控企业废气监督监测 | 江苏中旗科技股份有限公司 | 水环境,地下水,大气环境,土壤污染监管,环境风险管控 | 化学农药制造 | 化学工业挥发性有机物排放标准(DB32/3151—2016) | 挥发性有机物及臭气浓度排放限值,最高允许排放浓度 | DA053 十二车间排口(DA053) | N，N-二甲基甲酰胺 | 2025-02-11 | [6 empty] | <0.1 | <0.1 | 30 |  | mg/m3 | 否 |  |  | 是
江北新区2025年2月VOCs重点管控企业废气监督监测 | 江苏中旗科技股份有限公司 | 水环境,地下水,大气环境,土壤污染监管,环境风险管控 | 化学农药制造 | 化学工业挥发性有机物排放标准(DB32/3151—2016) | 挥发性有机物及臭气浓度排放限值,最高允许排放浓度 | DA053 十二车间排口(DA053) | 1,2-二氯乙烷 | 2025-02-11 | [6 empty] | 0.117 | 0.117 | 7 |  | mg/m3 | 否 |  |  | 是
江北新区2025年2月VOCs重点管控企业废气监督监测 | 江苏中旗科技股份有限公司 | 水环境,地下水,大气环境,土壤污染监管,环境风险管控 | 化学农药制造 | 化学工业挥发性有机物排放标准(DB32/3151—2016) | 挥发性有机物及臭气浓度排放限值,最高允许排放浓度 | DA053 十二车间排口(DA053) | 甲醇 | 2025-02-11 | [6 empty] | <0.1 | <0.1 | 60 |  | mg/m3 | 否 |  |  | 是
江北新区2025年2月VOCs重点管控企业废气监督监测 | 江苏中旗科技股份有限公司 | 水环境,地下水,大气环境,土壤污染监管,环境风险管控 | 化学农药制造 | 化学工业挥发性有机物排放标准(DB32/3151—2016) | 挥发性有机物及臭气浓度排放限值,最高允许排放浓度 | 污水处理站(东)排口(DA055) | 非甲烷总烃 | 2025-02-11 | [6 empty] | 1.58 | 1.58 | 80 |  | mg/m3 | 否 |  |  | 是
江北新区2025年2月VOCs重点管控企业废气监督监测 | 江苏中旗科技股份有限公司 | 水环境,地下水,大气环境,土壤污染监管,环境风险管控 | 化学农药制造 | 不作评价（昆山）(ks) | 无组织 | 污水处理站(东)排口(DA055) | 挥发性有机物 | 2025-02-11 | [6 empty] | <0.001 | <0.001 | 80 |  | mg/m3 | 否 |  |  | 是
江北新区2025年2月VOCs重点管控企业废气监督监测 | 江苏中旗科技股份有限公司 | 水环境,地下水,大气环境,土壤污染监管,环境风险管控 | 化学农药制造 | 化学工业挥发性有机物排放标准(DB32/3151—2016) | 挥发性有机物及臭气浓度排放限值,最高允许排放浓度 | DA047(DA047) | 甲醇 | 2025-02-10 | [6 empty] | <0.1 | <0.1 | 60 |  | mg/m3 | 否 |  |  | 是
江北新区2025年2月VOCs重点管控企业废气监督监测 | 江苏中旗科技股份有限公司 | 水环境,地下水,大气环境,土壤污染监管,环境风险管控 | 化学农药制造 |  |  | DA047(DA047) | 乙醇 | 2025-02-11 | [6 empty] | <0.03 | <0.03 |  |  | mg/L | 否 |  |  | 否
江北新区2025年2月VOCs重点管控企业废气监督监测 | 江苏中旗科技股份有限公司 | 水环境,地下水,大气环境,土壤污染监管,环境风险管控 | 化学农药制造 | 化学工业挥发性有机物排放标准(DB32/3151—2016) | 挥发性有机物及臭气浓度排放限值,最高允许排放浓度 | DA047(DA047) | 1,2-二氯乙烷 | 2025-02-11 | [6 empty] | 0.045 | 0.045 | 7 |  | mg/m3 | 否 |  |  | 是
江北新区2025年2月VOCs重点管控企业废气监督监测 | 江苏中旗科技股份有限公司 | 水环境,地下水,大气环境,土壤污染监管,环境风险管控 | 化学农药制造 | 农药制造工业大气污染物排放标准(GB 39727—2020) | （表1）大气污染物排放限值,车间或生产设施排气筒,化学原药制造、农药中间体制造和农药研发机构工艺废气 | DA047(DA047) | 甲醛 | 2025-02-10 | [6 empty] | 0.071 | 0.071 | 5 |  | mg/m3 | 否 |  |  | 是
江北新区2025年2月VOCs重点管控企业废气监督监测 | 江苏中旗科技股份有限公司 | 水环境,地下水,大气环境,土壤污染监管,环境风险管控 | 化学农药制造 | 化学工业挥发性有机物排放标准(DB32/3151—2016) | 挥发性有机物及臭气浓度排放限值,最高允许排放浓度 | DA047(DA047) | N，N-二甲基甲酰胺 | 2025-02-11 | [6 empty] | <0.1 | <0.1 | 30 |  | mg/m3 | 否 |  |  | 是
江北新区2025年2月VOCs重点管控企业废气监督监测 | 江苏中旗科技股份有限公司 | 水环境,地下水,大气环境,土壤污染监管,环境风险管控 | 化学农药制造 | 《江苏中旗科技股份有限公司排污许可证》(91320100752701061X001P) | 废气污染物排放限值 | DA047(DA047) | 甲苯 | 2025-02-10 | [6 empty] | <0.004 | <0.004 | 60 |  | mg/m3 | 否 |  |  | 是
江北新区2025年2月VOCs重点管控企业废气监督监测 | 江苏中旗科技股份有限公司 | 水环境,地下水,大气环境,土壤污染监管,环境风险管控 | 化学农药制造 | 化学工业挥发性有机物排放标准(DB32/3151—2016) | 挥发性有机物及臭气浓度排放限值,最高允许排放浓度 | DA043(DA043) | 甲苯 | 2025-02-10 | [6 empty] | <0.004 | <0.004 | 25 |  | mg/m3 | 否 |  |  | 是
江北新区2025年2月VOCs重点管控企业废气监督监测 | 江苏中旗科技股份有限公司 | 水环境,地下水,大气环境,土壤污染监管,环境风险管控 | 化学农药制造 | 化学工业挥发性有机物排放标准(DB32/3151—2016) | 挥发性有机物及臭气浓度排放限值,最高允许排放浓度 | DA043(DA043) | 非甲烷总烃 | 2025-02-10 | [6 empty] | 2.07 | 2.07 | 80 |  | mg/m3 | 否 |  |  | 是
江北新区2025年2月VOCs重点管控企业废气监督监测 | 江苏中旗科技股份有限公司 | 水环境,地下水,大气环境,土壤污染监管,环境风险管控 | 化学农药制造 | 不作评价（昆山）(ks) | 无组织 | DA043(DA043) | 挥发性有机物 | 2025-02-10 | [6 empty] | <0.001 | <0.001 | 80 |  | mg/m3 | 否 |  |  | 是
江北新区2025年2月VOCs重点管控企业废气监督监测 | 江苏中旗科技股份有限公司 | 水环境,地下水,大气环境,土壤污染监管,环境风险管控 | 化学农药制造 |  |  | 老厂区RTO废气排口(DA056) | 四氢呋喃 | 2025-02-10 | [6 empty] | <0.006 | <0.004 |  |  | mg/L | 否 |  |  | 否
江北新区2025年2月VOCs重点管控企业废气监督监测 | 江苏中旗科技股份有限公司 | 水环境,地下水,大气环境,土壤污染监管,环境风险管控 | 化学农药制造 | 化学工业挥发性有机物排放标准(DB32/3151—2016) | 挥发性有机物及臭气浓度排放限值,最高允许排放浓度 | 老厂区RTO废气排口(DA056) | 甲醇 | 2025-02-10 | [6 empty] | <0.1 | <0.1 | 60 |  | mg/m3 | 否 |  |  | 是
江北新区2025年2月VOCs重点管控企业废气监督监测 | 江苏中旗科技股份有限公司 | 水环境,地下水,大气环境,土壤污染监管,环境风险管控 | 化学农药制造 | 江苏省《化学工业挥发性有机物排放标准》[地标][地标][地标](DB32/3151-2016) | 表1 挥发性有机物及臭气浓度排放限值,最高允许排放浓度（mg/m3）d | 老厂区RTO废气排口(DA056) | 1,2-二氯乙烷 | 2025-02-10 | [6 empty] | 0.098 | 0.098 | 7.0 |  | mg/m3 | 否 |  |  | 是
江北新区2025年2月VOCs重点管控企业废气监督监测 | 江苏中旗科技股份有限公司 | 水环境,地下水,大气环境,土壤污染监管,环境风险管控 | 化学农药制造 | 江苏中旗科技股份有限公司排污许可证(91320100752701061X001P) | 大气污染物有组织排放许可限值 | 老厂区RTO废气排口(DA056) | 乙醇 | 2025-02-10 | [6 empty] | <0.03 | <0.03 |  |  | mg/m3 | 否 |  |  | 否
江北新区2025年2月VOCs重点管控企业废气监督监测 | 江苏中旗科技股份有限公司 | 水环境,地下水,大气环境,土壤污染监管,环境风险管控 | 化学农药制造 | 化学工业挥发性有机物排放标准(DB32/3151—2016) | 挥发性有机物及臭气浓度排放限值,最高允许排放浓度 | 老厂区RTO废气排口(DA056) | 吡啶 | 2025-02-10 | [6 empty] | <0.09 | <0.09 | 4 |  | mg/m3 | 否 |  |  | 是
江北新区2025年2月VOCs重点管控企业废气监督监测 | 江苏中旗科技股份有限公司 | 水环境,地下水,大气环境,土壤污染监管,环境风险管控 | 化学农药制造 | 化学工业挥发性有机物排放标准(DB32/3151—2016) | 挥发性有机物及臭气浓度排放限值,最高允许排放浓度 | 老厂区RTO废气排口(DA056) | 非甲烷总烃 | 2025-02-10 | [6 empty] | 1.38 | 1.38 | 80 |  | mg/m3 | 否 |  |  | 是
江北新区2025年2月VOCs重点管控企业废气监督监测 | 江苏中旗科技股份有限公司 | 水环境,地下水,大气环境,土壤污染监管,环境风险管控 | 化学农药制造 |  |  | 老厂区RTO废气排口(DA056) | N,N-二甲基甲酰胺 | 2025-02-10 | [6 empty] | <0.1 | <0.1 | 30 |  | mg/L | 否 |  |  | 否
江北新区2025年2月VOCs重点管控企业废气监督监测 | 江苏中旗科技股份有限公司 | 水环境,地下水,大气环境,土壤污染监管,环境风险管控 | 化学农药制造 | 农药制造工业大气污染物排放标准(GB 39727—2020) | （表1）大气污染物排放限值,车间或生产设施排气筒,化学原药制造、农药中间体制造和农药研发机构工艺废气 | 老厂区RTO废气排口(DA056) | 甲醛 | 2025-02-10 | [6 empty] | 0.082 | 0.082 | 5 |  | mg/m3 | 否 |  |  | 是
江北新区2025年2月VOCs重点管控企业废气监督监测 | 江苏中旗科技股份有限公司 | 水环境,地下水,大气环境,土壤污染监管,环境风险管控 | 化学农药制造 |  |  | DA050RTO排口(DA050) | 正己烷 | 2025-02-11 | [6 empty] | <0.004 | <0.004 |  |  | mg/L | 否 |  |  | 否
江北新区2025年2月VOCs重点管控企业废气监督监测 | 江苏中旗科技股份有限公司 | 水环境,地下水,大气环境,土壤污染监管,环境风险管控 | 化学农药制造 |  |  | DA050RTO排口(DA050) | 二氯甲烷 | 2025-02-11 | [6 empty] | 0.050 | 0.050 | 50 |  | mg/m3 | 否 |  |  | 否
江北新区2025年2月VOCs重点管控企业废气监督监测 | 江苏中旗科技股份有限公司 | 水环境,地下水,大气环境,土壤污染监管,环境风险管控 | 化学农药制造 | 农药制造工业大气污染物排放标准(GB 39727—2020) | （表1）大气污染物排放限值,车间或生产设施排气筒,化学原药制造、农药中间体制造和农药研发机构工艺废气 | DA050RTO排口(DA050) | 甲醛 | 2025-02-11 | [6 empty] | 0.249 | 0.249 | 5 |  | mg/m3 | 否 |  |  | 是
江北新区2025年2月VOCs重点管控企业废气监督监测 | 江苏中旗科技股份有限公司 | 水环境,地下水,大气环境,土壤污染监管,环境风险管控 | 化学农药制造 |  |  | DA050RTO排口(DA050) | 四氢呋喃 | 2025-02-11 | [6 empty] | <0.006 | <0.006 |  |  | mg/m3 | 否 |  |  | 否
江北新区2025年2月VOCs重点管控企业废气监督监测 | 江苏中旗科技股份有限公司 | 水环境,地下水,大气环境,土壤污染监管,环境风险管控 | 化学农药制造 |  |  | DA050RTO排口(DA050) | 乙醇 | 2025-02-11 | [6 empty] | <0.03 | <0.03 |  |  | mg/L | 否 |  |  | 否
江北新区2025年2月VOCs重点管控企业废气监督监测 | 江苏中旗科技股份有限公司 | 水环境,地下水,大气环境,土壤污染监管,环境风险管控 | 化学农药制造 | 化学工业挥发性有机物排放标准(DB32/3151—2016) | 挥发性有机物及臭气浓度排放限值,最高允许排放浓度 | 十车间废气排口(DA067) | 甲醇 | 2025-02-11 | [6 empty] | <0.1 | <0.1 | 60 |  | mg/m3 | 否 |  |  | 是
江北新区2025年2月VOCs重点管控企业废气监督监测 | 江苏中旗科技股份有限公司 | 水环境,地下水,大气环境,土壤污染监管,环境风险管控 | 化学农药制造 | 化学工业挥发性有机物排放标准(DB32/3151—2016) | 挥发性有机物及臭气浓度排放限值,最高允许排放浓度 | 十车间废气排口(DA067) | 非甲烷总烃 | 2025-02-11 | [6 empty] | 0.77 | 0.77 | 80 |  | mg/m3 | 否 |  |  | 是
江北新区2025年2月VOCs重点管控企业废气监督监测 | 江苏中旗科技股份有限公司 | 水环境,地下水,大气环境,土壤污染监管,环境风险管控 | 化学农药制造 |  |  | 十车间废气排口(DA067) | 挥发性有机物 | 2025-02-11 | [6 empty] | <0.001 | <0.001 | 80 |  | mg/m3 | 否 |  |  | 否
江北新区2025年2月VOCs重点管控企业废气监督监测 | 江苏中旗科技股份有限公司 | 水环境,地下水,大气环境,土壤污染监管,环境风险管控 | 化学农药制造 | 化学工业挥发性有机物排放标准(DB32/3151—2016) | 挥发性有机物及臭气浓度排放限值,最高允许排放浓度 | 十车间废气排口(DA067) | N，N-二甲基甲酰胺 | 2025-02-11 | [6 empty] | <0.1 | <0.1 | 30 |  | mg/m3 | 否 |  |  | 是
江北新区2025年2月VOCs重点管控企业废气监督监测 | 江苏中旗科技股份有限公司 | 水环境,地下水,大气环境,土壤污染监管,环境风险管控 | 化学农药制造 | 化学工业挥发性有机物排放标准(DB32/3151—2016) | 挥发性有机物及臭气浓度排放限值,最高允许排放浓度 | DA052 十一车间(DA052) | 甲醇 | 2025-02-11 | [6 empty] | <0.1 | <0.1 | 60 |  | mg/m3 | 否 |  |  | 是
江北新区2025年2月VOCs重点管控企业废气监督监测 | 江苏中旗科技股份有限公司 | 水环境,地下水,大气环境,土壤污染监管,环境风险管控 | 化学农药制造 | 《江苏中旗科技股份有限公司排污许可证》(91320100752701061X001P) | 废气污染物排放限值 | DA052 十一车间(DA052) | 甲苯 | 2025-02-11 | [6 empty] | <0.04 | <0.04 | 25 |  | mg/m3 | 否 |  |  | 是
江北新区2025年2月VOCs重点管控企业废气监督监测 | 江苏中旗科技股份有限公司 | 水环境,地下水,大气环境,土壤污染监管,环境风险管控 | 化学农药制造 |  |  | DA052 十一车间(DA052) | 三甲胺 | 2025-02-11 | [6 empty] | <0.03 | <0.03 |  |  | mg/L | 否 |  |  | 否
江北新区2025年2月VOCs重点管控企业废气监督监测 | 江苏中旗科技股份有限公司 | 水环境,地下水,大气环境,土壤污染监管,环境风险管控 | 化学农药制造 | 化学工业挥发性有机物排放标准(DB32/3151—2016) | 挥发性有机物及臭气浓度排放限值,最高允许排放浓度 | DA052 十一车间(DA052) | 1,2-二氯乙烷 | 2025-02-11 | [6 empty] | 0.631 | 0.631 | 7 |  | mg/m3 | 否 |  |  | 是
江北新区2025年2月VOCs重点管控企业废气监督监测 | 江苏中旗科技股份有限公司 | 水环境,地下水,大气环境,土壤污染监管,环境风险管控 | 化学农药制造 | 化学工业挥发性有机物排放标准(DB32/3151—2016) | 挥发性有机物及臭气浓度排放限值,最高允许排放浓度 | DA052 十一车间(DA052) | 非甲烷总烃 | 2025-02-11 | [6 empty] | 0.70 | 0.70 | 80 |  | mg/m3 | 否 |  |  | 是
江北新区2025年2月VOCs重点管控企业废气监督监测 | 江苏中旗科技股份有限公司 | 水环境,地下水,大气环境,土壤污染监管,环境风险管控 | 化学农药制造 | 农药制造工业大气污染物排放标准(GB 39727—2020) | （表1）大气污染物排放限值,车间或生产设施排气筒,化学原药制造、农药中间体制造和农药研发机构工艺废气 | DA052 十一车间(DA052) | 甲醛 | 2025-02-11 | [6 empty] | 0.136 | 0.136 | 5 |  | mg/m3 | 否 |  |  | 是
江北新区2025年2月VOCs重点管控企业废气监督监测 | 江苏中旗科技股份有限公司 | 水环境,地下水,大气环境,土壤污染监管,环境风险管控 | 化学农药制造 |  |  | DA052 十一车间(DA052) | 挥发性有机物 | 2025-02-11 | [6 empty] | <0.001 | <0.001 | 80 |  | mg/m3 | 否 |  |  | 否
江北新区2025年2月VOCs重点管控企业废气监督监测 | 江苏中旗科技股份有限公司 | 水环境,地下水,大气环境,土壤污染监管,环境风险管控 | 化学农药制造 | 化学工业挥发性有机物排放标准(DB32/3151—2016) | 挥发性有机物及臭气浓度排放限值,最高允许排放浓度 | 二车间工艺废气排口(DA038) | 甲苯 | 2025-02-10 | [6 empty] | <0.004 | <0.004 | 25 |  | mg/m3 | 否 |  |  | 是
江北新区2025年2月VOCs重点管控企业废气监督监测 | 江苏中旗科技股份有限公司 | 水环境,地下水,大气环境,土壤污染监管,环境风险管控 | 化学农药制造 |  |  | 二车间工艺废气排口(DA038) | 乙醇 | 2025-02-10 | [6 empty] | <0.03 | <0.03 |  |  | mg/m3 | 否 |  |  | 否
江北新区2025年2月VOCs重点管控企业废气监督监测 | 江苏中旗科技股份有限公司 | 水环境,地下水,大气环境,土壤污染监管,环境风险管控 | 化学农药制造 | 化学工业挥发性有机物排放标准(DB32/3151—2016) | 挥发性有机物及臭气浓度排放限值,最高允许排放浓度 | 二车间工艺废气排口(DA038) | 二甲苯（总量） | 2025-02-10 | [6 empty] | <0.004 | <0.004 | 40 |  | mg/m3 | 否 |  |  | 是
江北新区2025年2月VOCs重点管控企业废气监督监测 | 江苏中旗科技股份有限公司 | 水环境,地下水,大气环境,土壤污染监管,环境风险管控 | 化学农药制造 | 化学工业挥发性有机物排放标准(DB32/3151-2016) | 表1挥发性有机物及臭气浓度排放限值 | 老厂区RTO废气排口(DA056) | 乙酸乙酯 | 2025-02-10 | [6 empty] | <0.006 | <0.006 | 50 |  | mg/m3 | 否 |  |  | 是
江北新区2025年2月VOCs重点管控企业废气监督监测 | 江苏中旗科技股份有限公司 | 水环境,地下水,大气环境,土壤污染监管,环境风险管控 | 化学农药制造 | 化学工业挥发性有机物排放标准(DB32/3151—2016) | 挥发性有机物及臭气浓度排放限值,最高允许排放浓度 | 老厂区RTO废气排口(DA056) | 甲苯 | 2025-02-10 | [6 empty] | <0.004 | <0.004 | 25 |  | mg/m3 | 否 |  |  | 是
江北新区2025年2月VOCs重点管控企业废气监督监测 | 江苏中旗科技股份有限公司 | 水环境,地下水,大气环境,土壤污染监管,环境风险管控 | 化学农药制造 |  |  | 老厂区RTO废气排口(DA056) | 挥发性有机物 | 2025-02-10 | [6 empty] | <0.001 | <0.001 | 80 |  | mg/L | 否 |  |  | 否
江北新区2025年2月VOCs重点管控企业废气监督监测 | 江苏中旗科技股份有限公司 | 水环境,地下水,大气环境,土壤污染监管,环境风险管控 | 化学农药制造 | 化学工业挥发性有机物排放标准(DB32/3151—2016) | 挥发性有机物及臭气浓度排放限值,最高允许排放浓度 | 老厂区RTO废气排口(DA056) | 二甲苯（总量） | 2025-02-10 | [6 empty] | <0.004 | <0.004 | 40 |  | mg/m3 | 否 |  |  | 是
江北新区2025年2月VOCs重点管控企业废气监督监测 | 江苏中旗科技股份有限公司 | 水环境,地下水,大气环境,土壤污染监管,环境风险管控 | 化学农药制造 | 化学工业挥发性有机物排放标准(DB32/3151—2016) | 挥发性有机物及臭气浓度排放限值,最高允许排放浓度 | 老厂区RTO废气排口(DA056) | 丙酮 | 2025-02-10 | [6 empty] | <0.01 | <0.01 | 40 |  | mg/m3 | 否 |  |  | 是
江北新区2025年2月VOCs重点管控企业废气监督监测 | 江苏中旗科技股份有限公司 | 水环境,地下水,大气环境,土壤污染监管,环境风险管控 | 化学农药制造 | 化学工业挥发性有机物排放标准(DB32/3151—2016) | 挥发性有机物及臭气浓度排放限值,最高允许排放浓度 | 老厂区危废库废气排口(DA057) | 非甲烷总烃 | 2025-02-10 | [6 empty] | 0.72 | 0.72 | 80 |  | mg/m3 | 否 |  |  | 是
江北新区2025年2月VOCs重点管控企业废气监督监测 | 江苏中旗科技股份有限公司 | 水环境,地下水,大气环境,土壤污染监管,环境风险管控 | 化学农药制造 | 不作评价（昆山）(ks) | 无组织 | 老厂区危废库废气排口(DA057) | 挥发性有机物 | 2025-02-10 | [6 empty] | <0.001 | <0.001 | 80 |  | mg/m3 | 否 |  |  | 是
江北新区2025年2月VOCs重点管控企业废气监督监测 | 江苏中旗科技股份有限公司 | 水环境,地下水,大气环境,土壤污染监管,环境风险管控 | 化学农药制造 | 化学工业挥发性有机物排放标准(DB32/3151—2016) | 挥发性有机物及臭气浓度排放限值,最高允许排放浓度 | DA047(DA047) | 非甲烷总烃 | 2025-02-10 | [6 empty] | 0.65 | 0.65 | 80 |  | mg/m3 | 否 |  |  | 是
江北新区2025年2月VOCs重点管控企业废气监督监测 | 江苏中旗科技股份有限公司 | 水环境,地下水,大气环境,土壤污染监管,环境风险管控 | 化学农药制造 | 化学工业挥发性有机物排放标准(DB32/3151—2016) | 挥发性有机物及臭气浓度排放限值,最高允许排放浓度 | DA047(DA047) | 吡啶 | 2025-02-11 | [6 empty] | <0.09 | <0.09 | 4 |  | mg/m3 | 否 |  |  | 是
江北新区2025年2月VOCs重点管控企业废气监督监测 | 江苏中旗科技股份有限公司 | 水环境,地下水,大气环境,土壤污染监管,环境风险管控 | 化学农药制造 |  |  | DA047(DA047) | 挥发性有机物 | 2025-02-10 | [6 empty] | <0.001 | <0.001 | 80 |  | mg/m3 | 否 |  |  | 否
江北新区2025年2月VOCs重点管控企业废气监督监测 | 江苏中旗科技股份有限公司 | 水环境,地下水,大气环境,土壤污染监管,环境风险管控 | 化学农药制造 | 化学工业挥发性有机物排放标准(DB32/3151—2016) | 挥发性有机物及臭气浓度排放限值,最高允许排放浓度 | DA047(DA047) | 二甲苯（总量） | 2025-02-10 | [6 empty] | <0.004 | <0.004 | 40 |  | mg/m3 | 否 |  |  | 是
江北新区2025年2月VOCs重点管控企业废气监督监测 | 南京红宝丽醇胺化学有限公司 | 水环境,土壤污染监管 | 有机化学原料制造 | 化学工业挥发性有机物排放标准(DB32/3151—2016) | 挥发性有机物及臭气浓度排放限值,最高允许排放浓度 | DA016(DA016) | 非甲烷总烃 | 2025-02-21 | [6 empty] | 1.26 | 1.26 | 80 |  | mg/m3 | 否 |  |  | 是
江北新区2025年2月VOCs重点管控企业废气监督监测 | 南京红宝丽醇胺化学有限公司 | 水环境,土壤污染监管 | 有机化学原料制造 | 化学工业挥发性有机物排放标准(DB32/3151—2016) | 挥发性有机物及臭气浓度排放限值,最高允许排放浓度 | DA015(DA015) | 非甲烷总烃 | 2025-02-21 | [6 empty] | 1.46 | 1.46 | 80 |  | mg/m3 | 否 |  |  | 是
江北新区2025年2月VOCs重点管控企业废气监督监测 | 南京红宝丽醇胺化学有限公司 | 水环境,土壤污染监管 | 有机化学原料制造 | 化学工业挥发性有机物排放标准(DB32/3151—2016) | 挥发性有机物及臭气浓度排放限值,最高允许排放浓度 | DA013(DA013) | 非甲烷总烃 | 2025-02-21 | [6 empty] | 1.85 | 1.85 | 80 |  | mg/m3 | 否 |  |  | 是
江北新区2025年2月VOCs重点管控企业废气监督监测 | 南京红宝丽醇胺化学有限公司 | 水环境,土壤污染监管 | 有机化学原料制造 | 化学工业挥发性有机物排放标准(DB32/3151—2016) | 挥发性有机物及臭气浓度排放限值,最高允许排放浓度 | DA010(DA010) | 非甲烷总烃 | 2025-02-21 | [6 empty] | 1.34 | 1.34 | 80 |  | mg/m3 | 否 |  |  | 是
江北新区2025年2月VOCs重点管控企业废气监督监测 | 南京红宝丽醇胺化学有限公司 | 水环境,土壤污染监管 | 有机化学原料制造 | 江苏省大气综合排放标准(DB32/4041-2021) | 表1 大气污染物有组织排放限值 | DA012(DA012) | 非甲烷总烃 | 2025-02-21 | [6 empty] | 1.25 | 1.25 | 60 |  | mg/m3 | 否 |  |  | 是
江北新区2025年2月VOCs重点管控企业废气监督监测 | 南京红宝丽醇胺化学有限公司 | 水环境,土壤污染监管 | 有机化学原料制造 | 化学工业挥发性有机物排放标准（江苏省地方标准）(DB32/3151-2016) | 表1 | DA017(DA017) | 非甲烷总烃 | 2025-02-21 | [6 empty] | 1.77 | 1.77 | 80 |  | mg/m3 | 否 |  |  | 是
江北新区2025年2月VOCs重点管控企业废气监督监测 | 南京红太阳生物化学有限责任公司 | 水环境,地下水,大气环境,土壤污染监管,环境风险管控 | 化学农药制造 | 化学工业挥发性有机物排放标准(DB32/3151—2016) | 挥发性有机物及臭气浓度排放限值,最高允许排放浓度 | DA002 丙类罐区废气排口(DA002) | 非甲烷总烃 | 2025-02-11 | [6 empty] | 1.29 | 1.29 | 80 |  | mg/m3 | 否 |  |  | 是
江北新区2025年2月VOCs重点管控企业废气监督监测 | 南京红太阳生物化学有限责任公司 | 水环境,地下水,大气环境,土壤污染监管,环境风险管控 | 化学农药制造 | 化学工业挥发性有机物排放标准(DB32/3151—2016) | 挥发性有机物及臭气浓度排放限值,最高允许排放浓度 | DA013 加工水剂车间废气排口(DA013) | 非甲烷总烃 | 2025-02-10 | [6 empty] | 1.57 | 1.57 | 80 |  | mg/m3 | 否 |  |  | 是
江北新区2025年2月VOCs重点管控企业废气监督监测 | 南京红太阳生物化学有限责任公司 | 水环境,地下水,大气环境,土壤污染监管,环境风险管控 | 化学农药制造 | 化学工业挥发性有机物排放标准(DB32/3151—2016) | 挥发性有机物及臭气浓度排放限值,最高允许排放浓度 | DA017 实验室废气排口(DA017) | 非甲烷总烃 | 2025-02-10 | [6 empty] | 1.35 | 1.35 | 80 |  | mg/m3 | 否 |  |  | 是
江北新区2025年2月VOCs重点管控企业废气监督监测 | 南京红太阳生物化学有限责任公司 | 水环境,地下水,大气环境,土壤污染监管,环境风险管控 | 化学农药制造 | 化学工业挥发性有机物排放标准(DB32/3151—2016) | 挥发性有机物及臭气浓度排放限值,最高允许排放浓度 | DA018 新危废仓库排口(DA018) | 非甲烷总烃 | 2025-02-11 | [6 empty] | 1.37 | 1.37 | 80 |  | mg/m3 | 否 |  |  | 是
江北新区2025年2月VOCs重点管控企业废气监督监测 | 南京红太阳生物化学有限责任公司 | 水环境,地下水,大气环境,土壤污染监管,环境风险管控 | 化学农药制造 | 化学工业挥发性有机物排放标准(DB32/3151—2016) | 挥发性有机物及臭气浓度排放限值,最高允许排放浓度 | DA014 多效蒸发废气排口(DA014) | 非甲烷总烃 | 2025-02-11 | [6 empty] | 7.01 | 7.01 | 80 |  | mg/m3 | 否 |  |  | 是
江北新区2025年2月VOCs重点管控企业废气监督监测 | 江苏德纳化学股份有限公司（醇醚厂区） | 水环境,大气环境 | 有机化学原料制造 | 化学工业挥发性有机物排放标准(DB32/3151—2016) | 挥发性有机物及臭气浓度排放限值,最高允许排放浓度 | DA011污水站废气治理设施排口(FQ-09（DA011）) | 非甲烷总烃 | 2025-02-19 | [6 empty] | 1.60 | 1.60 | 80 |  | mg/m3 | 否 |  |  | 是
江北新区2025年2月VOCs重点管控企业废气监督监测 | 江苏德纳化学股份有限公司（醇醚厂区） | 水环境,大气环境 | 有机化学原料制造 | 化学工业挥发性有机物排放标准(DB32/3151—2016) | 挥发性有机物及臭气浓度排放限值,最高允许排放浓度 | DA013实验室废气收集治理排口(DA013) | 非甲烷总烃 | 2025-02-19 | [6 empty] | 1.33 | 1.33 | 80 |  | mg/m3 | 否 |  |  | 是
江北新区2025年2月VOCs重点管控企业废气监督监测 | 江苏德纳化学股份有限公司（醇醚厂区） | 水环境,大气环境 | 有机化学原料制造 | 化学工业挥发性有机物排放标准(DB32/3151—2016) | 挥发性有机物及臭气浓度排放限值,最高允许排放浓度 | DA012危废库废气收集治理排口(DA012危废库废气收集治理排口) | 非甲烷总烃 | 2025-02-19 | [6 empty] | 1.30 | 1.30 | 80 |  | mg/m3 | 否 |  |  | 是
江北新区2025年2月VOCs重点管控企业废气监督监测 | 江苏德纳化学股份有限公司（醇醚厂区） | 水环境,大气环境 | 有机化学原料制造 | 化学工业挥发性有机物排放标准(DB32/3151—2016) | 挥发性有机物及臭气浓度排放限值,最高允许排放浓度 | DA010 (FQ-10)(DA010 (FQ-10)) | 非甲烷总烃 | 2025-02-19 | [6 empty] | 2.10 | 2.10 | 80 |  | mg/m3 | 否 |  |  | 是
江北新区2025年2月VOCs重点管控企业废气监督监测 | 江苏德纳化学股份有限公司（醇醚厂区） | 水环境,大气环境 | 有机化学原料制造 | 化学工业挥发性有机物排放标准(DB32/3151—2016) | 挥发性有机物及臭气浓度排放限值,最高允许排放浓度 | DA009 临氧氧化尾气治理设施排口(DA009) | 非甲烷总烃 | 2025-02-19 | [6 empty] | 6.84 | 6.84 | 80 |  | mg/m3 | 否 |  |  | 是
江北新区2025年2月VOCs重点管控企业废气监督监测 | 南京长江江宇环保科技股份有限公司（普桥路157号） | 水环境 | 危险废物治理 |  |  | A套次生危废焚烧炉排口(DA001) | 2-丁酮 | 2025-02-12 | [6 empty] | <0.01 | <0.01 |  |  | mg/L | 否 |  |  | 否
江北新区2025年2月VOCs重点管控企业废气监督监测 | 南京长江江宇环保科技股份有限公司（普桥路157号） | 水环境 | 危险废物治理 | 大气污染物综合排放标准（江苏省）(DB32/4041-2021) | 表1 大气污染物有组织排放限值,其他 | A套次生危废焚烧炉排口(DA001) | 苯 | 2025-02-12 | [6 empty] | <0.004 | <0.004 | 1 |  | mg/m3 | 否 |  |  | 是
江北新区2025年2月VOCs重点管控企业废气监督监测 | 南京长江江宇环保科技股份有限公司（普桥路157号） | 水环境 | 危险废物治理 | 大气污染物综合排放标准（江苏省地方标准）(DB32/4041-2021) | 表1,最高允许排放浓度 | A套次生危废焚烧炉排口(DA001) | 甲醇 | 2025-02-12 | [6 empty] | <0.1 | <0.1 | 50 |  | mg/m3 | 否 |  |  | 是
江北新区2025年2月VOCs重点管控企业废气监督监测 | 南京长江江宇环保科技股份有限公司（普桥路157号） | 水环境 | 危险废物治理 | 《江苏省大气污染物综合排放标准》(DB32/4041-2021) | 表 1 大气污染物有组织排放限值,其他,最高允许排放浓度 | A套次生危废焚烧炉排口(DA001) | 甲苯 | 2025-02-12 | [6 empty] | <0.004 | <0.004 | 10 |  | mg/m3 | 否 |  |  | 是
江北新区2025年2月VOCs重点管控企业废气监督监测 | 南京长江江宇环保科技股份有限公司（普桥路157号） | 水环境 | 危险废物治理 | 江苏省地方标准大气污染物综合排放标准(DB32/4041-2021) | 表1 大气污染物有组织排放限值,其他 | A套次生危废焚烧炉排口(DA001) | 二甲苯（总量） | 2025-02-12 | [6 empty] | <0.004 | <0.004 | 10 |  | mg/m3 | 否 |  |  | 是
江北新区2025年2月VOCs重点管控企业废气监督监测 | 南京长江江宇环保科技股份有限公司（普桥路157号） | 水环境 | 危险废物治理 | 化学工业挥发性有机物排放标准(DB32/3151—2016) | 挥发性有机物及臭气浓度排放限值,最高允许排放浓度 | A套次生危废焚烧炉排口(DA001) | 丙酮 | 2025-02-12 | [6 empty] | <0.01 | <0.01 | 40 |  | mg/m3 | 否 |  |  | 是
江北新区2025年2月VOCs重点管控企业废气监督监测 | 南京长江江宇环保科技股份有限公司（普桥路157号） | 水环境 | 危险废物治理 | 江苏省大气综合排放标准(DB32/4041-2021) | 表1 大气污染物有组织排放限值 | A套次生危废焚烧炉排口(DA001) | 非甲烷总烃 | 2025-02-12 | [6 empty] | 0.87 | 0.87 | 60 |  | mg/m3 | 否 |  |  | 是
江北新区2025年2月VOCs重点管控企业废气监督监测 | 南京长江江宇环保科技股份有限公司（普桥路157号） | 水环境 | 危险废物治理 |  |  | A套次生危废焚烧炉排口(DA001) | 正庚烷 | 2025-02-12 | [6 empty] | <0.004 | <0.004 | 60 |  | mg/L | 否 |  |  | 否
江北新区2025年2月VOCs重点管控企业废气监督监测 | 南京长江江宇环保科技股份有限公司（普桥路157号） | 水环境 | 危险废物治理 |  |  | A套次生危废焚烧炉排口(DA001) | 乙酸乙酯与乙酸丁酯合计 | 2025-02-12 | [6 empty] | <0.005 | <0.005 | 50 |  | mg/L | 否 |  |  | 否
江北新区2025年2月VOCs重点管控企业废气监督监测 | 南京长江江宇环保科技股份有限公司（普桥路157号） | 水环境 | 危险废物治理 |  |  | A套次生危废焚烧炉排口(DA001) | 正己烷 | 2025-02-12 | [6 empty] | <0.004 | <0.004 |  |  | mg/L | 否 |  |  | 否
江北新区2025年2月VOCs重点管控企业废气监督监测 | 南京长江江宇环保科技股份有限公司（普桥路157号） | 水环境 | 危险废物治理 |  |  | A套次生危废焚烧炉排口(DA001) | 丁醛 | 2025-02-12 | [6 empty] | <0.01 | <0.01 |  |  | mg/L | 否 |  |  | 否
江北新区2025年2月VOCs重点管控企业废气监督监测 | 南京长江江宇环保科技股份有限公司（普桥路157号） | 水环境 | 危险废物治理 | 江苏省大气综合排放标准(DB32/4041-2021) | 表1 大气污染物有组织排放限值 | B套次生危废焚烧炉排口(DA002) | 非甲烷总烃 | 2025-02-12 | [6 empty] | 0.91 | 0.91 | 60 |  | mg/m3 | 否 |  |  | 是
江北新区2025年2月VOCs重点管控企业废气监督监测 | 南京长江江宇环保科技股份有限公司（普桥路157号） | 水环境 | 危险废物治理 | 江苏省大气综合排放标准(DB32/4041-2021) | 表1 大气污染物有组织排放限值 | B套次生危废焚烧炉排口(DA002) | 甲苯 | 2025-02-12 | [6 empty] | <0.004 | <0.004 | 10 |  | mg/m3 | 否 |  |  | 是
江北新区2025年2月VOCs重点管控企业废气监督监测 | 南京长江江宇环保科技股份有限公司（普桥路157号） | 水环境 | 危险废物治理 | 江苏省地方标准大气污染物综合排放标准(DB32/4041—2021) | 表一 | B套次生危废焚烧炉排口(DA002) | 甲醇 | 2025-02-12 | [6 empty] | <0.1 | <0.1 | 50 |  | mg/m3 | 否 |  |  | 是
江北新区2025年2月VOCs重点管控企业废气监督监测 | 南京长江江宇环保科技股份有限公司（普桥路157号） | 水环境 | 危险废物治理 | 化学工业挥发性有机物排放标准(DB32/3151—2016) | 挥发性有机物及臭气浓度排放限值,最高允许排放浓度 | B套次生危废焚烧炉排口(DA002) | 丙酮 | 2025-02-12 | [6 empty] | 0.01 | 0.01 | 40 |  | mg/m3 | 否 |  |  | 是
江北新区2025年2月VOCs重点管控企业废气监督监测 | 南京长江江宇环保科技股份有限公司（普桥路157号） | 水环境 | 危险废物治理 | 江苏省 大气污染物综合排放标准(DB32/4041-2021) | 表1 | B套次生危废焚烧炉排口(DA002) | 二甲苯（总量） | 2025-02-12 | [6 empty] | <0.004 | <0.004 | 10 |  | mg/m3 | 否 |  |  | 是
江北新区2025年2月VOCs重点管控企业废气监督监测 | 南京长江江宇环保科技股份有限公司（普桥路157号） | 水环境 | 危险废物治理 | 江苏省大气综合排放标准(DB32/4041-2021) | 表1 大气污染物有组织排放限值 | B套次生危废焚烧炉排口(DA002) | 乙醛 | 2025-02-12 | [6 empty] | <0.01 | <0.01 | 20 |  | mg/m3 | 否 |  |  | 是
江北新区2025年2月VOCs重点管控企业废气监督监测 | 南京长江江宇环保科技股份有限公司（普桥路157号） | 水环境 | 危险废物治理 |  |  | B套次生危废焚烧炉排口(DA002) | 异丙醇 | 2025-02-12 | [6 empty] | <0.002 | <0.002 |  |  | mg/L | 否 |  |  | 否
江北新区2025年2月VOCs重点管控企业废气监督监测 | 南京长江江宇环保科技股份有限公司（普桥路157号） | 水环境 | 危险废物治理 |  |  | B套次生危废焚烧炉排口(DA002) | 乙酸乙酯与乙酸丁酯合计 | 2025-02-12 | [6 empty] | <0.005 | <0.005 | 50 |  | mg/L | 否 |  |  | 否
江北新区2025年2月VOCs重点管控企业废气监督监测 | 南京长江江宇环保科技股份有限公司（普桥路157号） | 水环境 | 危险废物治理 |  |  | B套次生危废焚烧炉排口(DA002) | 四氢呋喃 | 2025-02-12 | [6 empty] | <0.006 | <0.006 |  |  | mg/L | 否 |  |  | 否
江北新区2025年2月VOCs重点管控企业废气监督监测 | 南京长江江宇环保科技股份有限公司（普桥路157号） | 水环境 | 危险废物治理 |  |  | B套次生危废焚烧炉排口(DA002) | 正己烷 | 2025-02-12 | [6 empty] | <0.004 | <0.004 |  |  | mg/L | 否 |  |  | 否
江北新区2025年2月VOCs重点管控企业废气监督监测 | 南京长江江宇环保科技股份有限公司（普桥路157号） | 水环境 | 危险废物治理 | 《江苏省大气污染物综合排放标准》(DB32/4041-2021) | 表 1 大气污染物有组织排放限值,其他,最高允许排放浓度 | B套次生危废焚烧炉排口(DA002) | 苯 | 2025-02-12 | [6 empty] | <0.004 | <0.004 | 1 |  | mg/m3 | 否 |  |  | 是
江北新区2025年2月VOCs重点管控企业废气监督监测 | 南京长江江宇环保科技股份有限公司（普桥路157号） | 水环境 | 危险废物治理 | 化学工业挥发性有机物排放标准(DB32/3151—2016) | 挥发性有机物及臭气浓度排放限值,最高允许排放浓度 | B套次生危废焚烧炉排口(DA002) | 吡啶 | 2025-02-12 | [6 empty] | <0.09 | <0.09 | 4 |  | mg/m3 | 否 |  |  | 是
江北新区2025年2月VOCs重点管控企业废气监督监测 | 南京长江江宇环保科技股份有限公司（普桥路157号） | 水环境 | 危险废物治理 |  |  | B套次生危废焚烧炉排口(DA002) | 正庚烷 | 2025-02-12 | [6 empty] | <0.004 | <0.004 |  |  | mg/L | 否 |  |  | 否
江北新区2025年2月VOCs重点管控企业废气监督监测 | 南京长江江宇环保科技股份有限公司（普桥路157号） | 水环境 | 危险废物治理 |  |  | B套次生危废焚烧炉排口(DA002) | 乙醇 | 2025-02-12 | [6 empty] | <0.03 | <0.03 |  |  | mg/L | 否 |  |  | 否
江北新区2025年2月VOCs重点管控企业废气监督监测 | 南京长江江宇环保科技股份有限公司（普桥路157号） | 水环境 | 危险废物治理 |  |  | B套次生危废焚烧炉排口(DA002) | 2-丁酮 | 2025-02-12 | [6 empty] | <0.01 | <0.01 |  |  | mg/L | 否 |  |  | 否
江北新区2025年2月VOCs重点管控企业废气监督监测 | 南京长江江宇环保科技股份有限公司（普桥路157号） | 水环境 | 危险废物治理 | 江苏省大气综合排放标准(DB32/4041-2021) | 表1 大气污染物有组织排放限值 | DA008包装桶库废气排口(DA008) | 非甲烷总烃 | 2025-02-12 | [6 empty] | 1.02 | 1.02 | 60 |  | mg/m3 | 否 |  |  | 是
江北新区2025年2月VOCs重点管控企业废气监督监测 | 南京长江江宇环保科技股份有限公司（普桥路157号） | 水环境 | 危险废物治理 | 江苏省大气综合排放标准(DB32/4041-2021) | 表1 大气污染物有组织排放限值 | 分析室废气排口1(DA005) | 非甲烷总烃 | 2025-02-12 | [6 empty] | 1.18 | 1.18 | 60 |  | mg/m3 | 否 |  |  | 是
江北新区2025年2月VOCs重点管控企业废气监督监测 | 南京长江江宇环保科技股份有限公司（普桥路157号） | 水环境 | 危险废物治理 | 《江苏省大气污染物综合排放标准》(DB32/4041-2021) | 表 1 大气污染物有组织排放限值,其他,最高允许排放浓度 | DA007甲类仓库废气排口(DA007) | 非甲烷总烃 | 2025-02-12 | [6 empty] | 1.06 | 1.06 | 60 |  | mg/m3 | 否 |  |  | 是
江北新区2025年2月VOCs重点管控企业废气监督监测 | 南京长江江宇环保科技股份有限公司（普桥路157号） | 水环境 | 危险废物治理 | 化学工业挥发性有机物排放标准(DB32/3151—2016) | 挥发性有机物及臭气浓度排放限值,最高允许排放浓度 | A套次生危废焚烧炉排口(DA001) | N，N-二甲基甲酰胺 | 2025-02-12 | [6 empty] | <0.1 | <0.1 | 30 |  | mg/m3 | 否 |  |  | 是
江北新区2025年2月VOCs重点管控企业废气监督监测 | 南京长江江宇环保科技股份有限公司（普桥路157号） | 水环境 | 危险废物治理 | 江苏省大气综合排放标准(DB32/4041-2021) | 表1 大气污染物有组织排放限值 | 丙类仓库废气排口(DA009) | 非甲烷总烃 | 2025-02-12 | [6 empty] | 0.96 | 0.96 | 60 |  | mg/m3 | 否 |  |  | 是
江北新区2025年2月VOCs重点管控企业废气监督监测 | 南京长江江宇环保科技股份有限公司（普桥路157号） | 水环境 | 危险废物治理 | 化学工业挥发性有机物排放标准(DB32/3151—2016) | 挥发性有机物及臭气浓度排放限值,最高允许排放浓度 | B套次生危废焚烧炉排口(DA002) | N，N-二甲基甲酰胺 | 2025-02-12 | [6 empty] | <0.1 | <0.1 | 30 |  | mg/m3 | 否 |  |  | 是
江北新区2025年2月VOCs重点管控企业废气监督监测 | 南京长江江宇环保科技股份有限公司（普桥路157号） | 水环境 | 危险废物治理 | 南京长江江宇环保科技有限公司排污许可证(913201937681911667001V) | 大气污染物排放限值 | 四甲基氯化铵排口(DA003) | 三甲胺 | 2025-02-12 | [6 empty] | 0.0000405 | 0.0000405 | 0.54 |  | kg/h | 否 |  |  | 否
江北新区2025年2月VOCs重点管控企业废气监督监测 | 南京长江江宇环保科技股份有限公司（普桥路157号） | 水环境 | 危险废物治理 | 南京长江江宇环保科技有限公司排污许可证(913201937681911667001V) | 大气污染物排放限值 | 四甲基氯化铵排口(DA003) | 异丙醇 | 2025-02-12 | [6 empty] | <0.002 | <0.002 |  |  | mg/m3 | 否 |  |  | 否
江北新区2025年2月VOCs重点管控企业废气监督监测 | 南京长江江宇环保科技股份有限公司（普桥路157号） | 水环境 | 危险废物治理 | 江苏省大气综合排放标准(DB32/4041-2021) | 表1 大气污染物有组织排放限值 | 四甲基氯化铵排口(DA003) | 非甲烷总烃 | 2025-02-12 | [6 empty] | 1.04 | 1.04 | 60 |  | mg/m3 | 否 |  |  | 是
江北新区2025年2月VOCs重点管控企业废气监督监测 | 南京长江江宇环保科技股份有限公司（普桥路157号） | 水环境 | 危险废物治理 | 江苏省大气综合排放标准(DB32/4041-2021) | 表1 大气污染物有组织排放限值 | 四甲基氯化铵排口(DA003) | 颗粒物 | 2025-02-12 | [6 empty] | 1.3 | 1.3 | 20 |  | mg/m3 | 否 |  |  | 是
江北新区2025年2月VOCs重点管控企业废气监督监测 | 蓝星安迪苏南京有限公司 | 水环境,地下水,大气环境,土壤污染监管,环境风险管控 | 其他专用化学产品制造 | 化学工业挥发性有机物排放标准(DB32/3151—2016) | 挥发性有机物及臭气浓度排放限值,最高允许排放浓度 | DA034(DA034) | 非甲烷总烃 | 2025-02-18 | [6 empty] | 1.32 | 1.32 | 80 |  | mg/m3 | 否 |  |  | 是
江北新区2025年2月VOCs重点管控企业废气监督监测 | 蓝星安迪苏南京有限公司 | 水环境,地下水,大气环境,土壤污染监管,环境风险管控 | 其他专用化学产品制造 | 化学工业挥发性有机物排放标准(DB32/3151—2016) | 挥发性有机物及臭气浓度排放限值,最高允许排放浓度 | DA021(DA021) | 非甲烷总烃 | 2025-02-18 | [6 empty] | 1.46 | 1.46 | 80 |  | mg/m3 | 否 |  |  | 是
江北新区2025年2月VOCs重点管控企业废气监督监测 | 蓝星安迪苏南京有限公司 | 水环境,地下水,大气环境,土壤污染监管,环境风险管控 | 其他专用化学产品制造 | 化学工业挥发性有机物排放标准(DB32/3151—2016) | 挥发性有机物及臭气浓度排放限值,最高允许排放浓度 | DA037(DA037) | 非甲烷总烃 | 2025-02-18 | [6 empty] | 1.31 | 1.31 | 80 |  | mg/m3 | 否 |  |  | 是
江北新区2025年2月VOCs重点管控企业废气监督监测 | 南京绿环废物处置有限公司 | 水环境,地下水,大气环境,土壤污染监管,环境风险管控 | 危险废物治理 | 江苏省大气综合排放标准(DB32/4041-2021) | 表1 大气污染物有组织排放限值 | 实验室废气排口DA001(DA001) | 非甲烷总烃 | 2025-02-14 | [6 empty] | 1.54 | 1.54 | 60 |  | mg/m3 | 否 |  |  | 是
江北新区2025年2月VOCs重点管控企业废气监督监测 | 南京绿环废物处置有限公司 | 水环境,地下水,大气环境,土壤污染监管,环境风险管控 | 危险废物治理 | 江苏省大气综合排放标准(DB32/4041-2021) | 表1 大气污染物有组织排放限值 | DA003(DA003) | 非甲烷总烃 | 2025-02-14 | [6 empty] | 1.71 | 1.71 | 60 |  | mg/m3 | 否 |  |  | 是
江北新区2025年2月VOCs重点管控企业废气监督监测 | 斯泰潘（南京）化学有限公司 | 水环境 | 有机化学原料制造 | 化学工业挥发性有机物排放标准(DB32/3151—2016) | 挥发性有机物及臭气浓度排放限值,最高允许排放浓度 | DA008 工艺装置区 VOC 排口(DA008 工艺装置区 VOC 排口) | 非甲烷总烃 | 2025-02-13 | [6 empty] | 1.50 | 1.50 | 80 |  | mg/m3 | 否 |  |  | 是
江北新区2025年2月VOCs重点管控企业废气监督监测 | 斯泰潘（南京）化学有限公司 | 水环境 | 有机化学原料制造 | 化学工业挥发性有机物排放标准(DB32/3151—2016) | 挥发性有机物及臭气浓度排放限值,最高允许排放浓度 | DA007 废水区 VOC 排口(DA007 废水区 VOC 排口) | 非甲烷总烃 | 2025-02-13 | [6 empty] | 1.42 | 1.42 | 80 |  | mg/m3 | 否 |  |  | 是
江北新区2025年2月VOCs重点管控企业废气监督监测 | 斯泰潘（南京）化学有限公司 | 水环境 | 有机化学原料制造 | 化学工业挥发性有机物排放标准(DB32/3151—2016) | 挥发性有机物及臭气浓度排放限值,最高允许排放浓度 | DA005 罐区及装卸区 VOC排口(DA005 罐区及装卸区 VOC排口) | 非甲烷总烃 | 2025-02-17 | [6 empty] | 1.43 | 1.43 | 80 |  | mg/m3 | 否 |  |  | 是
江北新区2025年2月VOCs重点管控企业废气监督监测 | 斯泰潘（南京）化学有限公司 | 水环境 | 有机化学原料制造 | 化学工业挥发性有机物排放标准(DB32/3151—2016) | 挥发性有机物及臭气浓度排放限值,最高允许排放浓度 | DA006 危废库 VOC 排口(DA006 危废库 VOC 排口) | 非甲烷总烃 | 2025-02-13 | [6 empty] | 1.49 | 1.49 | 80 |  | mg/m3 | 否 |  |  | 是
江北新区2025年2月VOCs重点管控企业废气监督监测 | 斯泰潘（南京）化学有限公司 | 水环境 | 有机化学原料制造 | 化学工业挥发性有机物排放标准(DB32/3151—2016) | 挥发性有机物及臭气浓度排放限值,最高允许排放浓度 | DA003仓库灌装线通风排口(DA003) | 非甲烷总烃 | 2025-02-17 | [6 empty] | 1.36 | 1.36 | 80 |  | mg/m3 | 否 |  |  | 是
江北新区2025年2月VOCs重点管控企业废气监督监测 | 斯泰潘（南京）化学有限公司 | 水环境 | 有机化学原料制造 | 化学工业挥发性有机物排放标准(DB32/3151—2016) | 挥发性有机物及臭气浓度排放限值,最高允许排放浓度 | DA004实验室通风排口(DA004) | 非甲烷总烃 | 2025-02-17 | [6 empty] | 1.49 | 1.49 | 80 |  | mg/m3 | 否 |  |  | 是

## 废水排放
任务名称 | 企业名称 | 名录类别 | 行业类别 | 受纳水体 | 执行标准名称 | 执行标准条目名称 | 监测点 | 监测项目 | 监测日期 | 流量(m³/s) | 水温(°C) | 生产负荷(%) | 进口浓度 | 排放浓度 | 上限 | 下限 | 单位 | 是否超标 | 超标倍数 | 备注 | 是否有评价限值
江北新区2025年2月废水监督监测 | 江苏中旗科技股份有限公司 | 水环境,地下水,大气环境,土壤污染监管,环境风险管控 | 化学农药制造 |  | 《江苏中旗科技股份有限公司排污许可证》(91320100752701061X001P) | 水污染物排放限值 | 东厂区污水排放口 | 可吸附有机卤素化合物（AOX） | 2025-02-11 |  |  |  |  | 0.545 | 8 |  | mg/L | 否 |  |  | 是
江北新区2025年2月废水监督监测 | 江苏中旗科技股份有限公司 | 水环境,地下水,大气环境,土壤污染监管,环境风险管控 | 化学农药制造 |  | 《江苏中旗科技股份有限公司排污许可证》(91320100752701061X001P) | 水污染物排放限值 | 东厂区污水排放口 | 氟化物 | 2025-02-11 |  |  |  |  | 0.93 | 10 |  | mg/L | 否 |  |  | 是
江北新区2025年2月废水监督监测 | 江苏中旗科技股份有限公司 | 水环境,地下水,大气环境,土壤污染监管,环境风险管控 | 化学农药制造 |  | 《江苏中旗科技股份有限公司排污许可证》(91320100752701061X001P) | 水污染物排放限值 | 东厂区污水排放口 | 甲苯 | 2025-02-11 |  |  |  |  | <0.0014 | 0.5 |  | mg/L | 否 |  |  | 是
江北新区2025年2月废水监督监测 | 江苏中旗科技股份有限公司 | 水环境,地下水,大气环境,土壤污染监管,环境风险管控 | 化学农药制造 |  | 《南京江北新区新材料科技园企业污水排放管理规定（2020年版）》（宁新区新科办发〔2020〕73号）(宁新区新科办发〔2020〕73号) | 第二类污染物接管标准 | 东厂区污水排放口 | 色度 | 2025-02-11 |  |  |  |  | 30 | 50 |  | 倍 | 否 |  |  | 是
江北新区2025年2月废水监督监测 | 江苏中旗科技股份有限公司 | 水环境,地下水,大气环境,土壤污染监管,环境风险管控 | 化学农药制造 |  | 废水 不评价标准(003) | 甲醇 | 东厂区污水排放口 | 甲醇 | 2025-02-11 |  |  |  |  | <0.2 |  |  | mg/L | 否 |  |  | 否
江北新区2025年2月废水监督监测 | 江苏中旗科技股份有限公司 | 水环境,地下水,大气环境,土壤污染监管,环境风险管控 | 化学农药制造 |  | 《南京江北新区新材料科技园企业污水排放管理规定（2020年版）》（宁新区新科办发〔2020〕73号）(宁新区新科办发〔2020〕73号) | 第二类污染物接管标准 | 东厂区污水排放口 | 总氮（以N计） | 2025-02-11 |  |  |  |  | 22.7 | 70 |  | mg/L | 否 |  |  | 是
江北新区2025年2月废水监督监测 | 江苏中旗科技股份有限公司 | 水环境,地下水,大气环境,土壤污染监管,环境风险管控 | 化学农药制造 |  | 《江苏中旗科技股份有限公司排污许可证》(91320100752701061X001P) | 水污染物排放限值 | 东厂区污水排放口 | 甲醛 | 2025-02-11 |  |  |  |  | <0.05 | 5.0 |  | mg/L | 否 |  |  | 是
江北新区2025年2月废水监督监测 | 江苏中旗科技股份有限公司 | 水环境,地下水,大气环境,土壤污染监管,环境风险管控 | 化学农药制造 |  | 《江苏中旗科技股份有限公司排污许可证》(91320100752701061X001P) | 水污染物排放限值 | 东厂区污水排放口 | 化学需氧量 | 2025-02-11 |  |  |  |  | 129 | 500 |  | mg/L | 否 |  |  | 是
江北新区2025年2月废水监督监测 | 江苏中旗科技股份有限公司 | 水环境,地下水,大气环境,土壤污染监管,环境风险管控 | 化学农药制造 |  | 《江苏中旗科技股份有限公司排污许可证》(91320100752701061X001P) | 水污染物排放限值 | 东厂区污水排放口 | 悬浮物 | 2025-02-11 |  |  |  |  | 192 | 400 |  | mg/L | 否 |  |  | 是
江北新区2025年2月废水监督监测 | 江苏中旗科技股份有限公司 | 水环境,地下水,大气环境,土壤污染监管,环境风险管控 | 化学农药制造 |  | 《南京江北新区新材料科技园企业污水排放管理规定（2020年版）》（宁新区新科办发〔2020〕73号）(宁新区新科办发〔2020〕73号) | 第二类污染物接管标准 | 东厂区污水排放口 | 总氰化物 | 2025-02-11 |  |  |  |  | 0.075 | 1.0 |  | mg/L | 否 |  |  | 是
江北新区2025年2月废水监督监测 | 江苏中旗科技股份有限公司 | 水环境,地下水,大气环境,土壤污染监管,环境风险管控 | 化学农药制造 |  | 《江苏中旗科技股份有限公司排污许可证》(91320100752701061X001P) | 水污染物排放限值 | 东厂区污水排放口 | 总磷 | 2025-02-11 |  |  |  |  | 4.84 | 5.0 |  | mg/L | 否 |  |  | 是
江北新区2025年2月废水监督监测 | 江苏中旗科技股份有限公司 | 水环境,地下水,大气环境,土壤污染监管,环境风险管控 | 化学农药制造 |  | 《南京江北新区新材料科技园企业污水排放管理规定（2020年版）》（宁新区新科办发〔2020〕73号）(宁新区新科办发〔2020〕73号) | 第二类污染物接管标准 | 东厂区污水排放口 | 五日生化需氧量（BOD5） | 2025-02-11 |  |  |  |  | 22.2 | 300 |  | mg/L | 否 |  |  | 是
江北新区2025年2月废水监督监测 | 江苏中旗科技股份有限公司 | 水环境,地下水,大气环境,土壤污染监管,环境风险管控 | 化学农药制造 |  | 《江苏中旗科技股份有限公司排污许可证》(91320100752701061X001P) | 水污染物排放限值 | 东厂区污水排放口 | 全盐量 | 2025-02-11 |  |  |  |  | 1750 | 10000 |  | mg/L | 否 |  |  | 是
江北新区2025年2月废水监督监测 | 江苏中旗科技股份有限公司 | 水环境,地下水,大气环境,土壤污染监管,环境风险管控 | 化学农药制造 |  | 《江苏中旗科技股份有限公司排污许可证》(91320100752701061X001P) | 水污染物排放限值 | 东厂区污水排放口 | pH值 | 2025-02-11 |  |  |  |  | 7.7 | 9 | 6 | 无量纲 | 否 |  |  | 是
江北新区2025年2月废水监督监测 | 江苏中旗科技股份有限公司 | 水环境,地下水,大气环境,土壤污染监管,环境风险管控 | 化学农药制造 |  | 《江苏中旗科技股份有限公司排污许可证》(91320100752701061X001P) | 水污染物排放限值 | 东厂区污水排放口 | 氨氮 | 2025-02-11 |  |  |  |  | 2.05 | 45 |  | mg/L | 否 |  |  | 是
江北新区2025年2月废水监督监测 | 南京绿环废物处置有限公司 | 水环境,地下水,大气环境,土壤污染监管,环境风险管控 | 危险废物治理 |  | 南京绿环废物处置有限公司排污许可证(91320100738871371R001U) | 水污染物排放限值 | DW003渗滤液调节池排放口 | 总铅 | 2025-02-14 |  |  |  |  | <0.00009 | 0.05 |  | mg/L | 否 |  |  | 是
江北新区2025年2月废水监督监测 | 南京绿环废物处置有限公司 | 水环境,地下水,大气环境,土壤污染监管,环境风险管控 | 危险废物治理 |  | 南京绿环废物处置有限公司排污许可证(91320100738871371R001U) | 水污染物排放限值 | DW003渗滤液调节池排放口 | 总银 | 2025-02-14 |  |  |  |  | 0.00154 | 0.5 |  | mg/L | 否 |  |  | 是
江北新区2025年2月废水监督监测 | 南京绿环废物处置有限公司 | 水环境,地下水,大气环境,土壤污染监管,环境风险管控 | 危险废物治理 |  | 南京绿环废物处置有限公司排污许可证(91320100738871371R001U) | 水污染物排放限值 | DW003渗滤液调节池排放口 | 总汞 | 2025-02-14 |  |  |  |  | 0.00031 | 0.001 |  | mg/L | 否 |  |  | 是
江北新区2025年2月废水监督监测 | 南京绿环废物处置有限公司 | 水环境,地下水,大气环境,土壤污染监管,环境风险管控 | 危险废物治理 |  | 南京绿环废物处置有限公司排污许可证(91320100738871371R001U) | 水污染物排放限值 | DW003渗滤液调节池排放口 | 总铍 | 2025-02-14 |  |  |  |  | 0.00011 | 0.002 |  | mg/L | 否 |  |  | 是
江北新区2025年2月废水监督监测 | 南京绿环废物处置有限公司 | 水环境,地下水,大气环境,土壤污染监管,环境风险管控 | 危险废物治理 |  |  |  | DW003渗滤液调节池排放口 | 乙基汞 | 2025-02-14 |  |  |  |  | <0.000020 |  |  | ng/L | 否 |  |  | 否
江北新区2025年2月废水监督监测 | 南京绿环废物处置有限公司 | 水环境,地下水,大气环境,土壤污染监管,环境风险管控 | 危险废物治理 |  | 南京绿环废物处置有限公司排污许可证(91320100738871371R001U) | 水污染物排放限值 | DW003渗滤液调节池排放口 | 六价铬 | 2025-02-14 |  |  |  |  | <0.004 | 0.05 |  | mg/L | 否 |  |  | 是
江北新区2025年2月废水监督监测 | 南京绿环废物处置有限公司 | 水环境,地下水,大气环境,土壤污染监管,环境风险管控 | 危险废物治理 |  | 南京绿环废物处置有限公司排污许可证(91320100738871371R001U) | 水污染物排放限值 | DW003渗滤液调节池排放口 | 苯并(a)芘 | 2025-02-14 |  |  |  |  | <0.000004 | 0.00003 |  | mg/L | 否 |  |  | 是
江北新区2025年2月废水监督监测 | 南京绿环废物处置有限公司 | 水环境,地下水,大气环境,土壤污染监管,环境风险管控 | 危险废物治理 |  | 南京绿环废物处置有限公司排污许可证(91320100738871371R001U) | 水污染物排放限值 | DW003渗滤液调节池排放口 | 总镉 | 2025-02-14 |  |  |  |  | 0.00023 | 0.01 |  | mg/L | 否 |  |  | 是
江北新区2025年2月废水监督监测 | 南京绿环废物处置有限公司 | 水环境,地下水,大气环境,土壤污染监管,环境风险管控 | 危险废物治理 |  | 南京绿环废物处置有限公司排污许可证(91320100738871371R001U) | 水污染物排放限值 | DW003渗滤液调节池排放口 | 总铬 | 2025-02-14 |  |  |  |  | 0.0003 | 0.1 |  | mg/L | 否 |  |  | 是
江北新区2025年2月废水监督监测 | 南京绿环废物处置有限公司 | 水环境,地下水,大气环境,土壤污染监管,环境风险管控 | 危险废物治理 |  | 南京绿环废物处置有限公司排污许可证(91320100738871371R001U) | 水污染物排放限值 | DW003渗滤液调节池排放口 | 总镍 | 2025-02-14 |  |  |  |  | 0.00286 | 0.05 |  | mg/L | 否 |  |  | 是
江北新区2025年2月废水监督监测 | 南京绿环废物处置有限公司 | 水环境,地下水,大气环境,土壤污染监管,环境风险管控 | 危险废物治理 |  | 南京绿环废物处置有限公司排污许可证(91320100738871371R001U) | 水污染物排放限值 | DW003渗滤液调节池排放口 | 总砷 | 2025-02-14 |  |  |  |  | 0.0034 | 0.05 |  | mg/L | 否 |  |  | 是
江北新区2025年2月废水监督监测 | 南京绿环废物处置有限公司 | 水环境,地下水,大气环境,土壤污染监管,环境风险管控 | 危险废物治理 |  |  |  | DW003渗滤液调节池排放口 | 甲基汞 | 2025-02-14 |  |  |  |  | <0.000020 |  |  | ng/L | 否 |  |  | 否
江北新区2025年2月废水监督监测 | 南京绿环废物处置有限公司 | 水环境,地下水,大气环境,土壤污染监管,环境风险管控 | 危险废物治理 |  | 南京绿环废物处置有限公司排污许可证(91320100738871371R001U) | 水污染物排放限值 | DW001生产废水排口 | 氟化物（以F-计） | 2025-02-14 |  |  |  |  | 0.78 | 1 |  | mg/L | 否 |  |  | 是
江北新区2025年2月废水监督监测 | 南京绿环废物处置有限公司 | 水环境,地下水,大气环境,土壤污染监管,环境风险管控 | 危险废物治理 |  | 南京绿环废物处置有限公司排污许可证(91320100738871371R001U) | 水污染物排放限值 | DW001生产废水排口 | 化学需氧量 | 2025-02-14 |  |  |  |  | 11 | 200 |  | mg/L | 否 |  |  | 是
江北新区2025年2月废水监督监测 | 南京绿环废物处置有限公司 | 水环境,地下水,大气环境,土壤污染监管,环境风险管控 | 危险废物治理 |  | 南京绿环废物处置有限公司排污许可证(91320100738871371R001U) | 水污染物排放限值 | DW001生产废水排口 | 石油类 | 2025-02-14 |  |  |  |  | 0.86 | 20 |  | mg/L | 否 |  |  | 是
江北新区2025年2月废水监督监测 | 南京绿环废物处置有限公司 | 水环境,地下水,大气环境,土壤污染监管,环境风险管控 | 危险废物治理 |  | 南京绿环废物处置有限公司排污许可证(91320100738871371R001U) | 水污染物排放限值 | DW001生产废水排口 | 氨氮 | 2025-02-14 |  |  |  |  | 0.818 | 30 |  | mg/L | 否 |  |  | 是
江北新区2025年2月废水监督监测 | 南京绿环废物处置有限公司 | 水环境,地下水,大气环境,土壤污染监管,环境风险管控 | 危险废物治理 |  | 南京绿环废物处置有限公司排污许可证(91320100738871371R001U) | 水污染物排放限值 | DW001生产废水排口 | 总钡 | 2025-02-14 |  |  |  |  | 0.00523 | 1 |  | mg/L | 否 |  |  | 是
江北新区2025年2月废水监督监测 | 南京绿环废物处置有限公司 | 水环境,地下水,大气环境,土壤污染监管,环境风险管控 | 危险废物治理 |  | 南京绿环废物处置有限公司排污许可证(91320100738871371R001U) | 水污染物排放限值 | DW001生产废水排口 | 五日生化需氧量（BOD5） | 2025-02-14 |  |  |  |  | 3.0 | 50 |  | mg/L | 否 |  |  | 是
江北新区2025年2月废水监督监测 | 南京绿环废物处置有限公司 | 水环境,地下水,大气环境,土壤污染监管,环境风险管控 | 危险废物治理 |  | 南京绿环废物处置有限公司排污许可证(91320100738871371R001U) | 水污染物排放限值 | DW001生产废水排口 | 总锌 | 2025-02-14 |  |  |  |  | 0.00024 | 1 |  | mg/L | 否 |  |  | 是
江北新区2025年2月废水监督监测 | 南京绿环废物处置有限公司 | 水环境,地下水,大气环境,土壤污染监管,环境风险管控 | 危险废物治理 |  | 南京绿环废物处置有限公司排污许可证(91320100738871371R001U) | 水污染物排放限值 | DW001生产废水排口 | 动植物油 | 2025-02-14 |  |  |  |  | 0.38 | 100 |  | mg/L | 否 |  |  | 是
江北新区2025年2月废水监督监测 | 南京绿环废物处置有限公司 | 水环境,地下水,大气环境,土壤污染监管,环境风险管控 | 危险废物治理 |  | 南京绿环废物处置有限公司排污许可证(91320100738871371R001U) | 水污染物排放限值 | DW001生产废水排口 | 悬浮物 | 2025-02-14 |  |  |  |  | 13 | 100 |  | mg/L | 否 |  |  | 是
江北新区2025年2月废水监督监测 | 南京绿环废物处置有限公司 | 水环境,地下水,大气环境,土壤污染监管,环境风险管控 | 危险废物治理 |  | 南京绿环废物处置有限公司排污许可证(91320100738871371R001U) | 水污染物排放限值 | DW001生产废水排口 | 总有机碳 | 2025-02-14 |  |  |  |  | 1.6 | 30 |  | mg/L | 否 |  |  | 是
江北新区2025年2月废水监督监测 | 南京绿环废物处置有限公司 | 水环境,地下水,大气环境,土壤污染监管,环境风险管控 | 危险废物治理 |  | 南京绿环废物处置有限公司排污许可证(91320100738871371R001U) | 水污染物排放限值 | DW001生产废水排口 | 总磷（以P计） | 2025-02-14 |  |  |  |  | 0.05 | 3 |  | mg/L | 否 |  |  | 是
江北新区2025年2月废水监督监测 | 南京绿环废物处置有限公司 | 水环境,地下水,大气环境,土壤污染监管,环境风险管控 | 危险废物治理 |  | 南京绿环废物处置有限公司排污许可证(91320100738871371R001U) | 水污染物排放限值 | DW001生产废水排口 | 氰化物 | 2025-02-14 |  |  |  |  | 0.007 | 0.2 |  | mg/L | 否 |  |  | 是
江北新区2025年2月废水监督监测 | 南京绿环废物处置有限公司 | 水环境,地下水,大气环境,土壤污染监管,环境风险管控 | 危险废物治理 |  | 南京绿环废物处置有限公司排污许可证(91320100738871371R001U) | 水污染物排放限值 | DW001生产废水排口 | 总氮（以N计） | 2025-02-14 |  |  |  |  | 2.91 | 50 |  | mg/L | 否 |  |  | 是
江北新区2025年2月废水监督监测 | 南京绿环废物处置有限公司 | 水环境,地下水,大气环境,土壤污染监管,环境风险管控 | 危险废物治理 |  | 南京绿环废物处置有限公司排污许可证(91320100738871371R001U) | 水污染物排放限值 | DW001生产废水排口 | 总铜 | 2025-02-14 |  |  |  |  | 0.0036 | 0.5 |  | mg/L | 否 |  |  | 是
江北新区2025年2月废水监督监测 | 南京绿环废物处置有限公司 | 水环境,地下水,大气环境,土壤污染监管,环境风险管控 | 危险废物治理 |  | 南京绿环废物处置有限公司排污许可证(91320100738871371R001U) | 水污染物排放限值 | DW001生产废水排口 | pH | 2025-02-14 |  |  |  |  | 7.9 | 9 | 6 | 无量纲 | 否 |  |  | 是
江北新区2025年2月废水监督监测 | 南京绿环废物处置有限公司 | 水环境,地下水,大气环境,土壤污染监管,环境风险管控 | 危险废物治理 |  | 危险废物填埋污染控制标准(GB18598-2019) | 表2 危险废物填埋场废水污染物排放限值,危险废物填埋场废水总排放口,直接排放 | DW003渗滤液调节池排放口 | pH值 | 2025-02-14 |  |  |  |  | 8.3 | 9 | 6 | 无量纲 | 否 |  |  | 是
江北新区2025年2月废水监督监测 | 南京绿环废物处置有限公司 | 水环境,地下水,大气环境,土壤污染监管,环境风险管控 | 危险废物治理 |  | 《南京江北新区新材料科技园企业污水排放管理规定（2020年版）》（宁新区新科办发〔2020〕73号）(宁新区新科办发〔2020〕73号) | 第二类污染物接管标准 | DW001生产废水排口 | 全盐量 | 2025-02-14 |  |  |  |  | 75 | 10000 |  | mg/L | 否 |  |  | 是
江北新区2025年2月废水监督监测 | 南京绿环废物处置有限公司 | 水环境,地下水,大气环境,土壤污染监管,环境风险管控 | 危险废物治理 |  | 《南京江北新区新材料科技园企业污水排放管理规定（2020年版）》（宁新区新科办发〔2020〕73号）(宁新区新科办发〔2020〕73号) | 第二类污染物接管标准 | DW001生产废水排口 | 色度 | 2025-02-14 |  |  |  |  | 33 | 50 |  | 倍 | 否 |  |  | 是
江北新区2025年2月废水监督监测 | 南京胜科水务有限公司 | 水环境,大气环境,土壤污染监管,环境风险管控 | 污水处理及其再生利用 |  | 化学工业水污染物排放标准(（DB32/939-2020）) | 表4有机特征污染物排放限值,相关排污单位 | DW001总排(DW001) | 二氯甲烷 | 2025-02-07 |  |  |  | <0.001 | <0.001 | 0.2 |  | mg/L | 否 |  |  | 是
江北新区2025年2月废水监督监测 | 南京胜科水务有限公司 | 水环境,大气环境,土壤污染监管,环境风险管控 | 污水处理及其再生利用 |  | 化学工业水污染物排放标准(（DB32/939-2020）) | 表4有机特征污染物排放限值,相关排污单位 | DW001总排(DW001) | 苯酚 | 2025-02-07 |  |  |  | <0.0001 | <0.0001 | 0.3 |  | mg/L | 否 |  |  | 是
江北新区2025年2月废水监督监测 | 南京胜科水务有限公司 | 水环境,大气环境,土壤污染监管,环境风险管控 | 污水处理及其再生利用 |  | 化学工业水污染物排放标准(（DB32/939-2020）) | 表2化工集中去废水处理厂主要水污染物排放限值 | DW001总排(DW001) | 总氮 | 2025-02-07 |  |  |  | 19.1 | 6.33 | 15 |  | mg/L | 否 |  |  | 是
江北新区2025年2月废水监督监测 | 南京胜科水务有限公司 | 水环境,大气环境,土壤污染监管,环境风险管控 | 污水处理及其再生利用 |  |  |  | DW001总排(DW001) | 六氯苯 | 2025-02-07 |  |  |  | <0.000003 | <0.000003 |  |  | mg/L | 否 |  |  | 否
江北新区2025年2月废水监督监测 | 南京胜科水务有限公司 | 水环境,大气环境,土壤污染监管,环境风险管控 | 污水处理及其再生利用 |  | 化学工业水污染物排放标准(（DB32/939-2020）) | 表2化工集中去废水处理厂主要水污染物排放限值 | DW001总排(DW001) | 全盐量 | 2025-02-07 |  |  |  | 1390 | 1740 | 10000 |  | mg/L | 否 |  |  | 是
江北新区2025年2月废水监督监测 | 南京胜科水务有限公司 | 水环境,大气环境,土壤污染监管,环境风险管控 | 污水处理及其再生利用 |  | 化学工业水污染物排放标准(（DB32/939-2020）) | 表4有机特征污染物排放限值,相关排污单位 | DW001总排(DW001) | 三氯甲烷 | 2025-02-07 |  |  |  | 0.0134 | 0.0114 | 0.3 |  | mg/L | 否 |  |  | 是
江北新区2025年2月废水监督监测 | 南京胜科水务有限公司 | 水环境,大气环境,土壤污染监管,环境风险管控 | 污水处理及其再生利用 |  |  |  | DW001总排(DW001) | 1，2，4-三氯苯 | 2025-02-07 |  |  |  | <0.00008 | <0.00008 |  |  | mg/L | 否 |  |  | 否
江北新区2025年2月废水监督监测 | 南京胜科水务有限公司 | 水环境,大气环境,土壤污染监管,环境风险管控 | 污水处理及其再生利用 |  | 化学工业水污染物排放标准(（DB32/939-2020）) | 表4有机特征污染物排放限值,其他相关排污单位 | DW001总排(DW001) | 甲苯 | 2025-02-07 |  |  |  | <0.0014 | <0.0014 | 0.1 |  | mg/L | 否 |  |  | 是
江北新区2025年2月废水监督监测 | 南京胜科水务有限公司 | 水环境,大气环境,土壤污染监管,环境风险管控 | 污水处理及其再生利用 |  | 化学工业水污染物排放标准(（DB32/939-2020）) | 表4有机特征污染物排放限值,相关排污单位 | DW001总排(DW001) | 乙苯 | 2025-02-07 |  |  |  | <0.0008 | <0.0008 | 0.4 |  | mg/L | 否 |  |  | 是
江北新区2025年2月废水监督监测 | 南京胜科水务有限公司 | 水环境,大气环境,土壤污染监管,环境风险管控 | 污水处理及其再生利用 |  | 化学工业水污染物排放标准(（DB32/939-2020）) | 表4有机特征污染物排放限值,相关排污单位 | DW001总排(DW001) | 硝基苯类 | 2025-02-07 |  |  |  | <0.2 | <0.2 | 2 |  | mg/L | 否 |  |  | 是
江北新区2025年2月废水监督监测 | 南京胜科水务有限公司 | 水环境,大气环境,土壤污染监管,环境风险管控 | 污水处理及其再生利用 |  | 化学工业水污染物排放标准(（DB32/939-2020）) | 表2化工集中去废水处理厂主要水污染物排放限值 | DW001总排(DW001) | 氨氮（NH3-N） | 2025-02-07 |  |  |  | 5.32 | 1.15 | 5 |  | mg/L | 否 |  |  | 是
江北新区2025年2月废水监督监测 | 南京胜科水务有限公司 | 水环境,大气环境,土壤污染监管,环境风险管控 | 污水处理及其再生利用 |  |  |  | DW001总排(DW001) | 丙酮 | 2025-02-07 |  |  |  | <0.02 | <0.02 |  |  | mg/L | 否 |  |  | 否
江北新区2025年2月废水监督监测 | 南京胜科水务有限公司 | 水环境,大气环境,土壤污染监管,环境风险管控 | 污水处理及其再生利用 |  | 不评价的项目(null) | 废水不评价的项目 | DW001总排(DW001) | 总氯 | 2025-02-07 |  |  |  | 0.48 | 2.24 |  |  | mg/L | 否 |  |  | 否
江北新区2025年2月废水监督监测 | 南京胜科水务有限公司 | 水环境,大气环境,土壤污染监管,环境风险管控 | 污水处理及其再生利用 |  | 化学工业水污染物排放标准(（DB32/939-2020）) | 表3涉重金属特征污染物排放限值,相关排污单位 | DW001总排(DW001) | 总钒 | 2025-02-07 |  |  |  | <0.01 | <0.01 | 1.0 |  | mg/L | 否 |  |  | 是
江北新区2025年2月废水监督监测 | 南京胜科水务有限公司 | 水环境,大气环境,土壤污染监管,环境风险管控 | 污水处理及其再生利用 |  | 化学工业水污染物排放标准(（DB32/939-2020）) | 表4有机特征污染物排放限值,相关排污单位 | DW001总排(DW001) | 丙烯腈 | 2025-02-07 |  |  |  | <0.6 | <0.6 | 2 |  | mg/L | 否 |  |  | 是
江北新区2025年2月废水监督监测 | 南京胜科水务有限公司 | 水环境,大气环境,土壤污染监管,环境风险管控 | 污水处理及其再生利用 |  | 化学工业水污染物排放标准(（DB32/939-2020）) | 表2化工集中去废水处理厂主要水污染物排放限值 | DW001总排(DW001) | 悬浮物 | 2025-02-07 |  |  |  | 116 | 8 | 20 |  | mg/L | 否 |  |  | 是
江北新区2025年2月废水监督监测 | 南京胜科水务有限公司 | 水环境,大气环境,土壤污染监管,环境风险管控 | 污水处理及其再生利用 |  | 污水综合排放标准(GB8978-1996) | （表4）第二类污染物最高允许排放浓度（1998年1月1日后建的单位）,一切排污单位 ,一级标准 | DW001总排(DW001) | 邻-二甲苯 | 2025-02-07 |  |  |  | <0.0014 | <0.0014 | 0.4 |  | mg/L | 否 |  |  | 是
江北新区2025年2月废水监督监测 | 南京胜科水务有限公司 | 水环境,大气环境,土壤污染监管,环境风险管控 | 污水处理及其再生利用 |  | 化学工业水污染物排放标准(（DB32/939-2020）) | 表4有机特征污染物排放限值,其他相关排污单位 | DW001总排(DW001) | 苯乙烯 | 2025-02-07 |  |  |  | <0.0006 | <0.0006 | 0.2 |  | mg/L | 否 |  |  | 是
江北新区2025年2月废水监督监测 | 南京胜科水务有限公司 | 水环境,大气环境,土壤污染监管,环境风险管控 | 污水处理及其再生利用 |  | 化学工业水污染物排放标准(（DB32/939-2020）) | 表2化工集中去废水处理厂主要水污染物排放限值 | DW001总排(DW001) | 硫化物 | 2025-02-07 |  |  |  | <0.01 | <0.01 | 0.5 |  | mg/L | 否 |  |  | 是
江北新区2025年2月废水监督监测 | 南京胜科水务有限公司 | 水环境,大气环境,土壤污染监管,环境风险管控 | 污水处理及其再生利用 |  |  |  | DW001总排(DW001) | 1，2，3-三氯苯 | 2025-02-07 |  |  |  | <0.00008 | <0.00008 |  |  | mg/L | 否 |  |  | 否
江北新区2025年2月废水监督监测 | 南京胜科水务有限公司 | 水环境,大气环境,土壤污染监管,环境风险管控 | 污水处理及其再生利用 |  | 不评价的项目(null) | 废水不评价的项目 | DW001总排(DW001) | 乙腈 | 2025-02-07 |  |  |  | <0.1 | <0.1 |  |  | mg/L | 否 |  |  | 否
江北新区2025年2月废水监督监测 | 南京胜科水务有限公司 | 水环境,大气环境,土壤污染监管,环境风险管控 | 污水处理及其再生利用 |  | 污水综合排放标准(GB8978-1996) | （表4）第二类污染物最高允许排放浓度（1998年1月1日后建的单位）,一切排污单位 ,一级标准 | DW001总排(DW001) | 对硝基氯苯 | 2025-02-07 |  |  |  | <0.00005 | <0.00005 | 0.5 |  | mg/L | 否 |  |  | 是
江北新区2025年2月废水监督监测 | 南京胜科水务有限公司 | 水环境,大气环境,土壤污染监管,环境风险管控 | 污水处理及其再生利用 |  | 化学工业水污染物排放标准(（DB32/939-2020）) | 表2化工集中去废水处理厂主要水污染物排放限值 | DW001总排(DW001) | 挥发酚 | 2025-02-07 |  |  |  | 0.068 | <0.01 | 0.5 |  | mg/L | 否 |  |  | 是
江北新区2025年2月废水监督监测 | 南京胜科水务有限公司 | 水环境,大气环境,土壤污染监管,环境风险管控 | 污水处理及其再生利用 |  | 化学工业挥发性有机物排放标准(DB32/3151—2016) | 挥发性有机物及臭气浓度排放限值,最高允许排放浓度 | DW001总排(DW001) | 丙烯酰胺 | 2025-02-07 |  |  |  | <0.00007 | <0.00007 | 0.005 |  | mg/m3 | 否 |  |  | 是
江北新区2025年2月废水监督监测 | 南京胜科水务有限公司 | 水环境,大气环境,土壤污染监管,环境风险管控 | 污水处理及其再生利用 |  |  |  | DW001总排(DW001) | 1，2，3，4-四氯苯 | 2025-02-07 |  |  |  | <0.00002 | <0.00002 |  |  | mg/L | 否 |  |  | 否
江北新区2025年2月废水监督监测 | 南京胜科水务有限公司 | 水环境,大气环境,土壤污染监管,环境风险管控 | 污水处理及其再生利用 |  | 化学工业水污染物排放标准(（DB32/939-2020）) | 表3涉重金属特征污染物排放限值,相关排污单位 | DW001总排(DW001) | 总铜 | 2025-02-07 |  |  |  | <0.05 | <0.05 | 0.5 |  | mg/L | 否 |  |  | 是
江北新区2025年2月废水监督监测 | 南京胜科水务有限公司 | 水环境,大气环境,土壤污染监管,环境风险管控 | 污水处理及其再生利用 |  | 南京胜科水务有限公司排污许可证(91320100745391480F001Q) | 水污染物排放限值 | DW001总排(DW001) | 2，4，6-三氯酚 | 2025-02-07 |  |  |  | <0.0001 | <0.0001 |  |  | mg/L | 否 |  |  | 否
江北新区2025年2月废水监督监测 | 南京胜科水务有限公司 | 水环境,大气环境,土壤污染监管,环境风险管控 | 污水处理及其再生利用 |  | 化学工业水污染物排放标准（地标）(DB32/939-2020) | 化学原料及化学制品制造业表一限值 | DW001总排(DW001) | pH值 | 2025-02-07 |  |  |  | 7.6 | 7.8 | 9 | 6 | 无量纲 | 否 |  |  | 是
江北新区2025年2月废水监督监测 | 南京胜科水务有限公司 | 水环境,大气环境,土壤污染监管,环境风险管控 | 污水处理及其再生利用 |  | 不评价的项目(null) | 废水不评价的项目 | DW001总排(DW001) | 硝酸盐氮 | 2025-02-07 |  |  |  | 1.74 | 1.44 |  |  | mg/L | 否 |  |  | 否
江北新区2025年2月废水监督监测 | 南京胜科水务有限公司 | 水环境,大气环境,土壤污染监管,环境风险管控 | 污水处理及其再生利用 |  |  |  | DW001总排(DW001) | 1，3，5-三氯苯 | 2025-02-07 |  |  |  | <0.00011 | <0.00011 |  |  | mg/L | 否 |  |  | 否
江北新区2025年2月废水监督监测 | 南京胜科水务有限公司 | 水环境,大气环境,土壤污染监管,环境风险管控 | 污水处理及其再生利用 |  | 化学工业水污染物排放标准(（DB32/939-2020）) | 表4有机特征污染物排放限值,相关排污单位 | DW001总排(DW001) | 2，4-二氯酚 | 2025-02-07 |  |  |  | <0.0002 | <0.0002 | 0.6 |  | mg/L | 否 |  |  | 是
江北新区2025年2月废水监督监测 | 南京胜科水务有限公司 | 水环境,大气环境,土壤污染监管,环境风险管控 | 污水处理及其再生利用 |  | 化学工业水污染物排放标准(（DB32/939-2020）) | 表4有机特征污染物排放限值,相关排污单位 | DW001总排(DW001) | 吡啶 | 2025-02-07 |  |  |  | <0.03 | <0.03 | 2 |  | mg/L | 否 |  |  | 是
江北新区2025年2月废水监督监测 | 南京胜科水务有限公司 | 水环境,大气环境,土壤污染监管,环境风险管控 | 污水处理及其再生利用 |  | 化学工业水污染物排放标准(（DB32/939-2020）) | 表4有机特征污染物排放限值 | DW001总排(DW001) | 四氯甲烷（四氯化碳） | 2025-02-07 |  |  |  | <0.0015 | <0.0015 | 0.03 |  | mg/L | 否 |  |  | 是
江北新区2025年2月废水监督监测 | 南京胜科水务有限公司 | 水环境,大气环境,土壤污染监管,环境风险管控 | 污水处理及其再生利用 |  | 不评价的项目(null) | 废水不评价的项目 | DW001总排(DW001) | 百草枯离子 | 2025-02-07 |  |  |  | <0.0003 | <0.0003 |  |  | mg/L | 否 |  |  | 否
江北新区2025年2月废水监督监测 | 南京胜科水务有限公司 | 水环境,大气环境,土壤污染监管,环境风险管控 | 污水处理及其再生利用 |  | 污水综合排放标准(GB8978-1996) | （表4）第二类污染物最高允许排放浓度（1998年1月1日后建的单位）,一切排污单位 ,一级标准 | DW001总排(DW001) | 磷酸盐（以P计） | 2025-02-07 |  |  |  | 0.09 | 0.06 | 0.5 |  | mg/L | 否 |  |  | 是
江北新区2025年2月废水监督监测 | 南京胜科水务有限公司 | 水环境,大气环境,土壤污染监管,环境风险管控 | 污水处理及其再生利用 |  | 污水综合排放标准(GB8978-1996) | （表4）第二类污染物最高允许排放浓度（1998年1月1日后建的单位）,一切排污单位 ,一级标准 | DW001总排(DW001) | 动植物油 | 2025-02-07 |  |  |  | 0.62 | <0.06 | 10 |  | mg/L | 否 |  |  | 是
江北新区2025年2月废水监督监测 | 南京胜科水务有限公司 | 水环境,大气环境,土壤污染监管,环境风险管控 | 污水处理及其再生利用 |  | 化学工业水污染物排放标准(（DB32/939-2020）) | 表3涉重金属特征污染物排放限值,其他相关排污单位 | DW001总排(DW001) | 六价铬 | 2025-02-07 |  |  |  | 0.005 | <0.004 | 0.2 |  | mg/L | 否 |  |  | 是
江北新区2025年2月废水监督监测 | 南京胜科水务有限公司 | 水环境,大气环境,土壤污染监管,环境风险管控 | 污水处理及其再生利用 |  | 化学工业水污染物排放标准(（DB32/939-2020）) | 表3涉重金属特征污染物排放限值,相关排污单位 | DW001总排(DW001) | 总银 | 2025-02-07 |  |  |  | <0.02 | <0.02 | 0.3 |  | mg/L | 否 |  |  | 是
江北新区2025年2月废水监督监测 | 南京胜科水务有限公司 | 水环境,大气环境,土壤污染监管,环境风险管控 | 污水处理及其再生利用 |  | 化学工业水污染物排放标准(（DB32/939-2020）) | 表2化工集中去废水处理厂主要水污染物排放限值 | DW001总排(DW001) | 总氰化物 | 2025-02-07 |  |  |  | 0.039 | <0.004 | 0.2 |  | mg/L | 否 |  |  | 是
江北新区2025年2月废水监督监测 | 南京胜科水务有限公司 | 水环境,大气环境,土壤污染监管,环境风险管控 | 污水处理及其再生利用 |  | 污水综合排放标准(GB8978-1996) | （表1）第一类污染物最高允许排放浓度 | DW001总排(DW001) | 苯并(a)芘 | 2025-02-07 |  |  |  | <0.000001 | <0.000001 | 0.00003 |  | mg/L | 否 |  |  | 是
江北新区2025年2月废水监督监测 | 南京胜科水务有限公司 | 水环境,大气环境,土壤污染监管,环境风险管控 | 污水处理及其再生利用 |  | 化学工业水污染物排放标准(（DB32/939-2020）) | 表4有机特征污染物排放限值,其他相关排污单位 | DW001总排(DW001) | 苯胺类 | 2025-02-07 |  |  |  | 0.08 | <0.03 | 0.5 |  | mg/L | 否 |  |  | 是
江北新区2025年2月废水监督监测 | 南京胜科水务有限公司 | 水环境,大气环境,土壤污染监管,环境风险管控 | 污水处理及其再生利用 |  | 污水综合排放标准(GB8978-1996) | （表4）第二类污染物最高允许排放浓度（1998年1月1日后建的单位）,一切排污单位 ,一级标准 | DW001总排(DW001) | 阴离子表面活性剂（LAS） | 2025-02-07 |  |  |  | 0.056 | <0.05 | 5.0 |  | mg/L | 否 |  |  | 是
江北新区2025年2月废水监督监测 | 南京胜科水务有限公司 | 水环境,大气环境,土壤污染监管,环境风险管控 | 污水处理及其再生利用 |  | 不评价的项目(null) | 废水不评价的项目 | DW001总排(DW001) | 甲醇 | 2025-02-07 |  |  |  | <0.2 | <0.2 |  |  | mg/L | 否 |  |  | 否
江北新区2025年2月废水监督监测 | 南京胜科水务有限公司 | 水环境,大气环境,土壤污染监管,环境风险管控 | 污水处理及其再生利用 |  |  |  | DW001总排(DW001) | 1,4-二氯苯 | 2025-02-07 |  |  |  | <0.00023 | <0.00023 |  |  | mg/L | 否 |  |  | 否
江北新区2025年2月废水监督监测 | 南京胜科水务有限公司 | 水环境,大气环境,土壤污染监管,环境风险管控 | 污水处理及其再生利用 |  | 化学工业水污染物排放标准(（DB32/939-2020）) | 表3涉重金属特征污染物排放限值,其他相关排污单位 | DW001总排(DW001) | 总镍 | 2025-02-07 |  |  |  | 0.09 | 0.07 | 0.5 |  | mg/L | 否 |  |  | 是
江北新区2025年2月废水监督监测 | 南京胜科水务有限公司 | 水环境,大气环境,土壤污染监管,环境风险管控 | 污水处理及其再生利用 |  | 化学工业水污染物排放标准(（DB32/939-2020）) | 表3涉重金属特征污染物排放限值,其他相关排污单位 | DW001总排(DW001) | 总锌 | 2025-02-07 |  |  |  | 0.06 | <0.05 | 2.0 |  | mg/L | 否 |  |  | 是
江北新区2025年2月废水监督监测 | 南京胜科水务有限公司 | 水环境,大气环境,土壤污染监管,环境风险管控 | 污水处理及其再生利用 |  | 化学工业水污染物排放标准(（DB32/939-2020）) | 表2化工集中去废水处理厂主要水污染物排放限值 | DW001总排(DW001) | 氟化物 | 2025-02-07 |  |  |  | 6.63 | 5.43 | 8 |  | mg/L | 否 |  |  | 是
江北新区2025年2月废水监督监测 | 南京胜科水务有限公司 | 水环境,大气环境,土壤污染监管,环境风险管控 | 污水处理及其再生利用 |  | 污水综合排放标准(GB8978-1996) | （表4）第二类污染物最高允许排放浓度（1998年1月1日后建的单位）,一切排污单位 ,一级标准 | DW001总排(DW001) | 间一甲酚 | 2025-02-07 |  |  |  | <0.0002 | <0.0002 | 0.1 |  | mg/L | 否 |  |  | 是
江北新区2025年2月废水监督监测 | 南京胜科水务有限公司 | 水环境,大气环境,土壤污染监管,环境风险管控 | 污水处理及其再生利用 |  | 污水综合排放标准(GB8978-1996) | （表4）第二类污染物最高允许排放浓度（1998年1月1日后建的单位）,一切排污单位 ,一级标准 | DW001总排(DW001) | 2，4-二硝基氯苯 | 2025-02-07 |  |  |  | <0.00004 | <0.00004 | 0.5 |  | mg/L | 否 |  |  | 是
江北新区2025年2月废水监督监测 | 南京胜科水务有限公司 | 水环境,大气环境,土壤污染监管,环境风险管控 | 污水处理及其再生利用 |  | 化学工业水污染物排放标准(（DB32/939-2020）) | 表2化工集中去废水处理厂主要水污染物排放限值 | DW001总排(DW001) | 总有机碳 | 2025-02-07 |  |  |  | 22.5 | 16.6 | 20 |  | mg/L | 否 |  |  | 是
江北新区2025年2月废水监督监测 | 南京胜科水务有限公司 | 水环境,大气环境,土壤污染监管,环境风险管控 | 污水处理及其再生利用 |  | 化学工业水污染物排放标准(（DB32/939-2020）) | 表4有机特征污染物排放限值,相关排污单位 | DW001总排(DW001) | 1，2-二氯乙烷 | 2025-02-07 |  |  |  | 0.0461 | 0.00591 | 0.3 |  | mg/L | 否 |  |  | 是
江北新区2025年2月废水监督监测 | 南京胜科水务有限公司 | 水环境,大气环境,土壤污染监管,环境风险管控 | 污水处理及其再生利用 |  |  |  | DW001总排(DW001) | 急性毒性 | 2025-02-07 |  |  |  | 0.00 | 0.93 |  |  | mg/L | 否 |  |  | 否
江北新区2025年2月废水监督监测 | 南京胜科水务有限公司 | 水环境,大气环境,土壤污染监管,环境风险管控 | 污水处理及其再生利用 |  | 化学工业水污染物排放标准(（DB32/939-2020）) | 表4有机特征污染物排放限值 | DW001总排(DW001) | 四氯乙烯 | 2025-02-07 |  |  |  | <0.0014 | <0.0014 | 0.1 |  | mg/L | 否 |  |  | 是
江北新区2025年2月废水监督监测 | 南京胜科水务有限公司 | 水环境,大气环境,土壤污染监管,环境风险管控 | 污水处理及其再生利用 |  | 化学工业水污染物排放标准(（DB32/939-2020）) | 表4有机特征污染物排放限值,相关排污单位 | DW001总排(DW001) | 甲醛 | 2025-02-07 |  |  |  | <0.05 | <0.05 | 1 |  | mg/L | 否 |  |  | 是
江北新区2025年2月废水监督监测 | 南京胜科水务有限公司 | 水环境,大气环境,土壤污染监管,环境风险管控 | 污水处理及其再生利用 |  |  |  | DW001总排(DW001) | 1，2，4，5-四氯苯 | 2025-02-07 |  |  |  | <0.00001 | <0.00001 |  |  | mg/L | 否 |  |  | 否
江北新区2025年2月废水监督监测 | 南京胜科水务有限公司 | 水环境,大气环境,土壤污染监管,环境风险管控 | 污水处理及其再生利用 |  |  |  | DW001总排(DW001) | 一氯甲烷 | 2025-02-07 |  |  |  | <0.0002 | <0.0002 |  |  | mg/L | 否 |  |  | 否
江北新区2025年2月废水监督监测 | 南京胜科水务有限公司 | 水环境,大气环境,土壤污染监管,环境风险管控 | 污水处理及其再生利用 |  | 化学工业水污染物排放标准(（DB32/939-2020）) | 表3涉重金属特征污染物排放限值,其他相关排污单位 | DW001总排(DW001) | 总铬 | 2025-02-07 |  |  |  | 0.04 | <0.03 | 0.5 |  | mg/L | 否 |  |  | 是
江北新区2025年2月废水监督监测 | 南京胜科水务有限公司 | 水环境,大气环境,土壤污染监管,环境风险管控 | 污水处理及其再生利用 |  | 化学工业水污染物排放标准(（DB32/939-2020）) | 表3涉重金属特征污染物排放限值,其他相关排污单位 | DW001总排(DW001) | 总镉 | 2025-02-07 |  |  |  | <0.005 | <0.005 | 0.1 |  | mg/L | 否 |  |  | 是
江北新区2025年2月废水监督监测 | 南京胜科水务有限公司 | 水环境,大气环境,土壤污染监管,环境风险管控 | 污水处理及其再生利用 |  | 化学工业水污染物排放标准(（DB32/939-2020）) | 表2化工集中去废水处理厂主要水污染物排放限值 | DW001总排(DW001) | 化学需氧量 | 2025-02-07 |  |  |  | 119 | 22 | 50 |  | mg/L | 否 |  |  | 是
江北新区2025年2月废水监督监测 | 南京胜科水务有限公司 | 水环境,大气环境,土壤污染监管,环境风险管控 | 污水处理及其再生利用 |  | 化学工业水污染物排放标准(（DB32/939-2020）) | 表3涉重金属特征污染物排放限值,基础化学原料制造,合成材料制造,其他相关排污单位 | DW001总排(DW001) | 总汞 | 2025-02-07 |  |  |  | <0.00004 | <0.00004 | 0.01 |  | mg/L | 否 |  |  | 是
江北新区2025年2月废水监督监测 | 南京胜科水务有限公司 | 水环境,大气环境,土壤污染监管,环境风险管控 | 污水处理及其再生利用 |  | 化学工业水污染物排放标准(（DB32/939-2020）) | 表4有机特征污染物排放限值,其他相关排污单位 | DW001总排(DW001) | 苯 | 2025-02-07 |  |  |  | <0.0014 | <0.0014 | 0.1 |  | mg/L | 否 |  |  | 是
江北新区2025年2月废水监督监测 | 南京胜科水务有限公司 | 水环境,大气环境,土壤污染监管,环境风险管控 | 污水处理及其再生利用 |  | 化学工业水污染物排放标准(（DB32/939-2020）) | 表3涉重金属特征污染物排放限值,相关排污单位 | DW001总排(DW001) | 总砷 | 2025-02-07 |  |  |  | 0.0016 | 0.001 | 0.3 |  | mg/L | 否 |  |  | 是
江北新区2025年2月废水监督监测 | 南京胜科水务有限公司 | 水环境,大气环境,土壤污染监管,环境风险管控 | 污水处理及其再生利用 |  |  |  | DW001总排(DW001) | 1，3-二氯苯 | 2025-02-07 |  |  |  | <0.00035 | <0.00035 |  |  | mg/L | 否 |  |  | 否
江北新区2025年2月废水监督监测 | 南京胜科水务有限公司 | 水环境,大气环境,土壤污染监管,环境风险管控 | 污水处理及其再生利用 |  |  |  | DW001总排(DW001) | 1,2-二氯苯 | 2025-02-07 |  |  |  | <0.00029 | <0.00029 |  |  | mg/L | 否 |  |  | 否
江北新区2025年2月废水监督监测 | 南京胜科水务有限公司 | 水环境,大气环境,土壤污染监管,环境风险管控 | 污水处理及其再生利用 |  |  |  | DW001总排(DW001) | 五氯苯 | 2025-02-07 |  |  |  | <0.000003 | <0.000003 |  |  | mg/L | 否 |  |  | 否
江北新区2025年2月废水监督监测 | 南京胜科水务有限公司 | 水环境,大气环境,土壤污染监管,环境风险管控 | 污水处理及其再生利用 |  | 化学工业水污染物排放标准(（DB32/939-2020）) | 表3涉重金属特征污染物排放限值,其他相关排污单位 | DW001总排(DW001) | 总锰 | 2025-02-07 |  |  |  | 0.28 | 0.02 | 2.0 |  | mg/L | 否 |  |  | 是
江北新区2025年2月废水监督监测 | 南京胜科水务有限公司 | 水环境,大气环境,土壤污染监管,环境风险管控 | 污水处理及其再生利用 |  | 化学工业水污染物排放标准(（DB32/939-2020）) | 表1企业主要水污染物排放限值,特别排放,硝酸工业、硫酸工业、有机化学原料制造、肥料制造、油墨工业、炸药、火工及焰火产品制造、合成树脂工业 | DW001总排(DW001) | 五日生化需氧量（BOD5） | 2025-02-07 |  |  |  | 39.1 | 3.2 | 20 |  | mg/L | 否 |  |  | 是
江北新区2025年2月废水监督监测 | 南京胜科水务有限公司 | 水环境,大气环境,土壤污染监管,环境风险管控 | 污水处理及其再生利用 |  | 不评价的项目(null) | 废水不评价的项目 | DW001总排(DW001) | 氯化物 | 2025-02-07 |  |  |  | 471 | 467 |  |  | mg/L | 否 |  |  | 否
江北新区2025年2月废水监督监测 | 南京胜科水务有限公司 | 水环境,大气环境,土壤污染监管,环境风险管控 | 污水处理及其再生利用 |  | 化学工业水污染物排放标准(（DB32/939-2020）) | 表3涉重金属特征污染物排放限值,其他相关排污单位 | DW001总排(DW001) | 总铅 | 2025-02-07 |  |  |  | <0.07 | <0.07 | 0.5 |  | mg/L | 否 |  |  | 是
江北新区2025年2月废水监督监测 | 南京胜科水务有限公司 | 水环境,大气环境,土壤污染监管,环境风险管控 | 污水处理及其再生利用 |  |  |  | DW001总排(DW001) | 间二甲苯+对二甲苯 | 2025-02-07 |  |  |  | <0.0022 | <0.0022 | 0.4 |  | mg/L | 否 |  |  | 否
江北新区2025年2月废水监督监测 | 南京胜科水务有限公司 | 水环境,大气环境,土壤污染监管,环境风险管控 | 污水处理及其再生利用 |  | 化学工业水污染物排放标准(（DB32/939-2020）) | 表2化工集中去废水处理厂主要水污染物排放限值 | DW001总排(DW001) | 石油类 | 2025-02-07 |  |  |  | 0.93 | <0.06 | 3 |  | mg/L | 否 |  |  | 是
江北新区2025年2月废水监督监测 | 南京胜科水务有限公司 | 水环境,大气环境,土壤污染监管,环境风险管控 | 污水处理及其再生利用 |  |  |  | DW001总排(DW001) | 1，2，3，5-四氯苯 | 2025-02-07 |  |  |  | <0.00002 | <0.00002 |  |  | mg/L | 否 |  |  | 否
江北新区2025年2月废水监督监测 | 南京胜科水务有限公司 | 水环境,大气环境,土壤污染监管,环境风险管控 | 污水处理及其再生利用 |  |  |  | DW001总排(DW001) | 氯苯 | 2025-02-07 |  |  |  | <0.012 | <0.012 |  |  | mg/L | 否 |  |  | 否
江北新区2025年2月废水监督监测 | 南京胜科水务有限公司 | 水环境,大气环境,土壤污染监管,环境风险管控 | 污水处理及其再生利用 |  | 化学工业水污染物排放标准(（DB32/939-2020）) | 表2化工集中去废水处理厂主要水污染物排放限值 | DW001总排(DW001) | 可吸附有机卤素化合物（AOX） | 2025-02-07 |  |  |  | 0.514 | 0.354 | 0.5 |  | mg/L | 否 |  |  | 是
江北新区2025年2月废水监督监测 | 南京胜科水务有限公司 | 水环境,大气环境,土壤污染监管,环境风险管控 | 污水处理及其再生利用 |  | 化学工业水污染物排放标准(（DB32/939-2020）) | 表2化工集中去废水处理厂主要水污染物排放限值 | DW001总排(DW001) | 色度 | 2025-02-07 |  |  |  | 50 | 2 | 30 |  | 倍 | 否 |  |  | 是
江北新区2025年2月废水监督监测 | 南京胜科水务有限公司 | 水环境,大气环境,土壤污染监管,环境风险管控 | 污水处理及其再生利用 |  | 化学工业水污染物排放标准(（DB32/939-2020）) | 表2化工集中去废水处理厂主要水污染物排放限值 | DW001总排(DW001) | 总磷 | 2025-02-07 |  |  |  | 0.11 | 0.07 | 0.5 |  | mg/L | 否 |  |  | 是
江北新区2025年2月废水监督监测 | 南京胜科水务有限公司 | 水环境,大气环境,土壤污染监管,环境风险管控 | 污水处理及其再生利用 |  | 不评价的项目(null) | 废水不评价的项目 | DW001总排(DW001) | 水温 | 2025-02-07 |  |  |  | 13.3 | 14.1 |  |  | °C | 否 |  |  | 否
江北新区2025年2月废水监督监测 | 南京胜科水务有限公司 | 水环境,大气环境,土壤污染监管,环境风险管控 | 污水处理及其再生利用 |  | 污水综合排放标准(GB8978-1996) | （表4）第二类污染物最高允许排放浓度（1998年1月1日后建的单位）,传染病、结合病医院污水,三级标准 | DW001总排(DW001) | 粪大肠菌群数 | 2025-02-07 |  |  |  | 730 | <20 | 1000 |  | MPN/L | 否 |  |  | 是
江北新区2025年2月废水监督监测 | 南京长江江宇环保科技股份有限公司（园区西路118号） | 水环境 | 危险废物治理 |  |  |  | 废水总排放口(DW003) | 乙腈 | 2025-02-12 |  |  |  |  | <0.1 |  |  | mg/L | 否 |  |  | 否
江北新区2025年2月废水监督监测 | 南京长江江宇环保科技股份有限公司（园区西路118号） | 水环境 | 危险废物治理 |  | 《南京江北新区新材料科技园企业污水排放管理规定（2020年版）》（宁新区新科办发〔2020〕73号）(宁新区新科办发〔2020〕73号) | 第二类污染物接管标准 | 废水总排放口(DW003) | 甲醛 | 2025-02-12 |  |  |  |  | <0.05 | 5.0 |  | mg/L | 否 |  |  | 是
江北新区2025年2月废水监督监测 | 南京长江江宇环保科技股份有限公司（园区西路118号） | 水环境 | 危险废物治理 |  | 《南京江北新区新材料科技园企业污水排放管理规定（2020年版）》（宁新区新科办发〔2020〕73号）(宁新区新科办发〔2020〕73号) | 第二类污染物接管标准 | 废水总排放口(DW003) | pH值 | 2025-02-12 |  |  |  |  | 7.6 | 9 | 6 | 无量纲 | 否 |  |  | 是
江北新区2025年2月废水监督监测 | 南京长江江宇环保科技股份有限公司（园区西路118号） | 水环境 | 危险废物治理 |  | 《南京江北新区新材料科技园企业污水排放管理规定（2020年版）》（宁新区新科办发〔2020〕73号）(宁新区新科办发〔2020〕73号) | 第二类污染物接管标准 | 废水总排放口(DW003) | 总磷 | 2025-02-12 |  |  |  |  | 0.48 | 5.0 |  | mg/L | 否 |  |  | 是
江北新区2025年2月废水监督监测 | 南京长江江宇环保科技股份有限公司（园区西路118号） | 水环境 | 危险废物治理 |  | 《南京江北新区新材料科技园企业污水排放管理规定（2020年版）》（宁新区新科办发〔2020〕73号）(宁新区新科办发〔2020〕73号) | 第二类污染物接管标准 | 废水总排放口(DW003) | 石油类 | 2025-02-12 |  |  |  |  | 0.87 | 20 |  | mg/L | 否 |  |  | 是
江北新区2025年2月废水监督监测 | 南京长江江宇环保科技股份有限公司（园区西路118号） | 水环境 | 危险废物治理 |  | 《南京江北新区新材料科技园企业污水排放管理规定（2020年版）》（宁新区新科办发〔2020〕73号）(宁新区新科办发〔2020〕73号) | 第二类污染物接管标准 | 废水总排放口(DW003) | 总氮 | 2025-02-12 |  |  |  |  | 8.92 | 70 |  | mg/L | 否 |  |  | 是
江北新区2025年2月废水监督监测 | 南京长江江宇环保科技股份有限公司（园区西路118号） | 水环境 | 危险废物治理 |  | 《南京江北新区新材料科技园企业污水排放管理规定（2020年版）》（宁新区新科办发〔2020〕73号）(宁新区新科办发〔2020〕73号) | 第二类污染物接管标准 | 废水总排放口(DW003) | 悬浮物 | 2025-02-12 |  |  |  |  | 12 | 400 |  | mg/L | 否 |  |  | 是
江北新区2025年2月废水监督监测 | 南京长江江宇环保科技股份有限公司（园区西路118号） | 水环境 | 危险废物治理 |  | 《南京江北新区新材料科技园企业污水排放管理规定（2020年版）》（宁新区新科办发〔2020〕73号）(宁新区新科办发〔2020〕73号) | 第二类污染物接管标准 | 废水总排放口(DW003) | 氨氮 | 2025-02-12 |  |  |  |  | 0.551 | 45 |  | mg/L | 否 |  |  | 是
江北新区2025年2月废水监督监测 | 南京长江江宇环保科技股份有限公司（园区西路118号） | 水环境 | 危险废物治理 |  | 《南京江北新区新材料科技园企业污水排放管理规定（2020年版）》（宁新区新科办发〔2020〕73号）(宁新区新科办发〔2020〕73号) | 第二类污染物接管标准 | 废水总排放口(DW003) | 化学需氧量 | 2025-02-12 |  |  |  |  | 178 | 500 |  | mg/L | 否 |  |  | 是
江北新区2025年2月废水监督监测 | 南京长江江宇环保科技股份有限公司（普桥路157号） | 水环境 | 危险废物治理 |  | 南京长江江宇环保科技有限公司排污许可证(913201937681911667001V) | 水污染物排放限值 | 总排口(DW001) | 苯胺类 | 2025-02-12 |  |  |  |  | 0.03 | 5.0 |  | mg/L | 否 |  |  | 是
江北新区2025年2月废水监督监测 | 南京长江江宇环保科技股份有限公司（普桥路157号） | 水环境 | 危险废物治理 |  | 南京长江江宇环保科技有限公司排污许可证(913201937681911667001V) | 水污染物排放限值 | 总排口(DW001) | 甲苯 | 2025-02-12 |  |  |  |  | 0.0025 | 0.3 |  | mg/L | 否 |  |  | 是
江北新区2025年2月废水监督监测 | 南京长江江宇环保科技股份有限公司（普桥路157号） | 水环境 | 危险废物治理 |  | 不评价的项目(null) | 废水不评价的项目 | 总排口(DW001) | 总有机碳 | 2025-02-12 |  |  |  |  | 41.7 |  |  | mg/L | 否 |  |  | 否
江北新区2025年2月废水监督监测 | 南京长江江宇环保科技股份有限公司（普桥路157号） | 水环境 | 危险废物治理 |  | 南京长江江宇环保科技有限公司排污许可证(913201937681911667001V) | 水污染物排放限值 | 总排口(DW001) | 五日生化需氧量（BOD5） | 2025-02-12 |  |  |  |  | 12.2 | 300 |  | mg/L | 否 |  |  | 是
江北新区2025年2月废水监督监测 | 南京长江江宇环保科技股份有限公司（普桥路157号） | 水环境 | 危险废物治理 |  |  |  | 总排口(DW001) | 色度 | 2025-02-12 |  |  |  |  | 10 |  |  | mg/L | 否 |  |  | 否
江北新区2025年2月废水监督监测 | 南京长江江宇环保科技股份有限公司（普桥路157号） | 水环境 | 危险废物治理 |  | 南京长江江宇环保科技有限公司排污许可证(913201937681911667001V) | 水污染物排放限值 | 总排口(DW001) | 化学需氧量 | 2025-02-12 |  |  |  |  | 144 | 500 |  | mg/L | 否 |  |  | 是
江北新区2025年2月废水监督监测 | 南京长江江宇环保科技股份有限公司（普桥路157号） | 水环境 | 危险废物治理 |  | 南京长江江宇环保科技有限公司排污许可证(913201937681911667001V) | 水污染物排放限值 | 总排口(DW001) | 石油类 | 2025-02-12 |  |  |  |  | 1.33 | 20 |  | mg/L | 否 |  |  | 是
江北新区2025年2月废水监督监测 | 南京长江江宇环保科技股份有限公司（普桥路157号） | 水环境 | 危险废物治理 |  | 南京长江江宇环保科技有限公司排污许可证(913201937681911667001V) | 水污染物排放限值 | 总排口(DW001) | 氨氮 | 2025-02-12 |  |  |  |  | 0.596 | 45 |  | mg/L | 否 |  |  | 是
江北新区2025年2月废水监督监测 | 南京长江江宇环保科技股份有限公司（普桥路157号） | 水环境 | 危险废物治理 |  | 南京长江江宇环保科技有限公司排污许可证(913201937681911667001V) | 水污染物排放限值 | 总排口(DW001) | pH值 | 2025-02-12 |  |  |  |  | 7.0 | 9 | 6 | 无量纲 | 否 |  |  | 是
江北新区2025年2月废水监督监测 | 南京长江江宇环保科技股份有限公司（普桥路157号） | 水环境 | 危险废物治理 |  | 南京长江江宇环保科技有限公司排污许可证(913201937681911667001V) | 水污染物排放限值 | 总排口(DW001) | 悬浮物 | 2025-02-12 |  |  |  |  | 10 | 400 |  | mg/L | 否 |  |  | 是
江北新区2025年2月废水监督监测 | 南京长江江宇环保科技股份有限公司（普桥路157号） | 水环境 | 危险废物治理 |  | 南京长江江宇环保科技有限公司排污许可证(913201937681911667001V) | 水污染物排放限值 | 总排口(DW001) | 总磷 | 2025-02-12 |  |  |  |  | 0.40 | 5.0 |  | mg/L | 否 |  |  | 是
江北新区2025年2月废水监督监测 | 南京长江江宇环保科技股份有限公司（普桥路157号） | 水环境 | 危险废物治理 |  | 南京长江江宇环保科技有限公司排污许可证(913201937681911667001V) | 水污染物排放限值 | 总排口(DW001) | 苯 | 2025-02-12 |  |  |  |  | <0.004 | 0.3 |  | mg/L | 否 |  |  | 是
江北新区2025年2月废水监督监测 | 南京长江江宇环保科技股份有限公司（普桥路157号） | 水环境 | 危险废物治理 |  | 南京长江江宇环保科技有限公司排污许可证(913201937681911667001V) | 水污染物排放限值 | 总排口(DW001) | 总氮 | 2025-02-12 |  |  |  |  | 7.32 | 70 |  | mg/L | 否 |  |  | 是
江北新区2025年2月废水监督监测 | 南京长江江宇环保科技股份有限公司（普桥路157号） | 水环境 | 危险废物治理 |  |  |  | 总排口(DW001) | 粪大肠菌群 | 2025-02-12 |  |  |  |  | 320 |  |  | MPN/L | 否 |  |  | 否
江北新区2025年2月废水监督监测 | 斯泰潘（南京）化学有限公司 | 水环境 | 有机化学原料制造 |  | 《南京江北新区新材料科技园企业污水排放管理规定（2020年版）》（宁新区新科办发〔2020〕73号）(宁新区新科办发〔2020〕73号) | 第二类污染物接管标准 | 总排 | 石油类 | 2025-02-18 |  |  |  |  | 0.58 | 20 |  | mg/L | 否 |  |  | 是
江北新区2025年2月废水监督监测 | 斯泰潘（南京）化学有限公司 | 水环境 | 有机化学原料制造 |  | 《南京江北新区新材料科技园企业污水排放管理规定（2020年版）》（宁新区新科办发〔2020〕73号）(宁新区新科办发〔2020〕73号) | 第二类污染物接管标准 | 总排 | 氨氮（NH3-N） | 2025-02-18 |  |  |  |  | 4.59 | 45 |  | mg/L | 否 |  |  | 是
江北新区2025年2月废水监督监测 | 斯泰潘（南京）化学有限公司 | 水环境 | 有机化学原料制造 |  | 《南京江北新区新材料科技园企业污水排放管理规定（2020年版）》（宁新区新科办发〔2020〕73号）(宁新区新科办发〔2020〕73号) | 第二类污染物接管标准 | 总排 | 化学需氧量 | 2025-02-18 |  |  |  |  | 28 | 500 |  | mg/L | 否 |  |  | 是
江北新区2025年2月废水监督监测 | 斯泰潘（南京）化学有限公司 | 水环境 | 有机化学原料制造 |  | 《南京江北新区新材料科技园企业污水排放管理规定（2020年版）》（宁新区新科办发〔2020〕73号）(宁新区新科办发〔2020〕73号) | 第二类污染物接管标准 | 总排 | pH值 | 2025-02-18 |  |  |  |  | 7.9 | 9 | 6 | 无量纲 | 否 |  |  | 是
江北新区2025年2月废水监督监测 | 斯泰潘（南京）化学有限公司 | 水环境 | 有机化学原料制造 |  | 《南京江北新区新材料科技园企业污水排放管理规定（2020年版）》（宁新区新科办发〔2020〕73号）(宁新区新科办发〔2020〕73号) | 第二类污染物接管标准 | 总排 | 悬浮物 | 2025-02-18 |  |  |  |  | 10 | 400 |  | mg/L | 否 |  |  | 是
江北新区2025年2月废水监督监测 | 斯泰潘（南京）化学有限公司 | 水环境 | 有机化学原料制造 |  | 《南京江北新区新材料科技园企业污水排放管理规定（2020年版）》（宁新区新科办发〔2020〕73号）(宁新区新科办发〔2020〕73号) | 第二类污染物接管标准 | 总排 | 总磷（以P计） | 2025-02-18 |  |  |  |  | 0.32 | 5.0 |  | mg/L | 否 |  |  | 是
江北新区2025年2月废水监督监测 | 斯泰潘（南京）化学有限公司 | 水环境 | 有机化学原料制造 |  | 《南京江北新区新材料科技园企业污水排放管理规定（2020年版）》（宁新区新科办发〔2020〕73号）(宁新区新科办发〔2020〕73号) | 第二类污染物接管标准 | 总排 | 总氮（以N计） | 2025-02-18 |  |  |  |  | 7.00 | 70 |  | mg/L | 否 |  |  | 是
江北新区2025年2月废水监督监测 | 斯泰潘（南京）化学有限公司 | 水环境 | 有机化学原料制造 |  | 《南京江北新区新材料科技园企业污水排放管理规定（2020年版）》（宁新区新科办发〔2020〕73号）(宁新区新科办发〔2020〕73号) | 第二类污染物接管标准 | 总排 | 五日生化需氧量（BOD5） | 2025-02-18 |  |  |  |  | 9.2 | 300 |  | mg/L | 否 |  |  | 是
江北新区2025年2月废水监督监测 | 南京金陵化工厂有限责任公司 | 水环境,大气环境,土壤污染监管 | 无机盐制造 |  | 南京金陵化工厂有限责任公司排污许可证(913201931349065293001U) | 水污染物排放限值 | DW001总排(DW001) | 总氮（以N计） | 2025-02-17 |  |  |  |  | 6.24 |  |  | mg/L | 否 |  |  | 否
江北新区2025年2月废水监督监测 | 南京金陵化工厂有限责任公司 | 水环境,大气环境,土壤污染监管 | 无机盐制造 |  | 南京金陵化工厂有限责任公司排污许可证(913201931349065293001U) | 水污染物排放限值 | DW001总排(DW001) | 氨氮（NH3-N） | 2025-02-17 |  |  |  |  | 4.09 |  |  | mg/L | 否 |  |  | 否
江北新区2025年2月废水监督监测 | 南京金陵化工厂有限责任公司 | 水环境,大气环境,土壤污染监管 | 无机盐制造 |  | 南京金陵化工厂有限责任公司排污许可证(913201931349065293001U) | 水污染物排放限值 | DW001总排(DW001) | 总铅 | 2025-02-17 |  |  |  |  | <0.05 | 0.5 |  | mg/L | 否 |  |  | 是
江北新区2025年2月废水监督监测 | 南京金陵化工厂有限责任公司 | 水环境,大气环境,土壤污染监管 | 无机盐制造 |  | 南京金陵化工厂有限责任公司排污许可证(913201931349065293001U) | 水污染物排放限值 | DW001总排(DW001) | 化学需氧量 | 2025-02-17 |  |  |  |  | 12 | 500 |  | mg/L | 否 |  |  | 是
江北新区2025年2月废水监督监测 | 南京金陵化工厂有限责任公司 | 水环境,大气环境,土壤污染监管 | 无机盐制造 |  | 南京金陵化工厂有限责任公司排污许可证(913201931349065293001U) | 水污染物排放限值 | DW001总排(DW001) | pH值 | 2025-02-17 |  |  |  |  | 8.0 | 9 | 6 | 无量纲 | 否 |  |  | 是
江北新区2025年2月废水监督监测 | 南京金陵化工厂有限责任公司 | 水环境,大气环境,土壤污染监管 | 无机盐制造 |  | 南京金陵化工厂有限责任公司排污许可证(913201931349065293001U) | 水污染物排放限值 | DW001总排(DW001) | 悬浮物 | 2025-02-17 |  |  |  |  | 12 | 400 |  | mg/L | 否 |  |  | 是
江北新区2025年2月废水监督监测 | 南京金陵化工厂有限责任公司 | 水环境,大气环境,土壤污染监管 | 无机盐制造 |  | 南京金陵化工厂有限责任公司排污许可证(913201931349065293001U) | 水污染物排放限值 | DW001总排(DW001) | 总磷（以P计） | 2025-02-17 |  |  |  |  | 0.42 |  |  | mg/L | 否 |  |  | 否
江北新区2025年2月废水监督监测 | 南京金陵化工厂有限责任公司 | 水环境,大气环境,土壤污染监管 | 无机盐制造 |  | 南京金陵化工厂有限责任公司排污许可证(913201931349065293001U) | 水污染物排放限值 | DW001总排(DW001) | 五日生化需氧量（BOD5） | 2025-02-17 |  |  |  |  | 4.3 | 300 |  | mg/L | 否 |  |  | 是
江北新区2025年2月废水监督监测 | 南京金陵化工厂有限责任公司 | 水环境,大气环境,土壤污染监管 | 无机盐制造 |  | 南京金陵化工厂有限责任公司排污许可证(913201931349065293001U) | 水污染物排放限值 | 车间排放口(DW003) | 总铅 | 2025-02-17 |  |  |  |  | <0.05 | 1 |  | mg/L | 否 |  |  | 是
江北新区2025年2月废水监督监测 | 中环信（南京）环境服务有限公司 | 地下水,大气环境,土壤污染监管,环境风险管控 | 危险废物治理 |  | 《南京江北新区新材料科技园企业污水排放管理规定（2020年版）》（宁新区新科办发〔2020〕73号）(宁新区新科办发〔2020〕73号) | 第一类污染物接管标准 | DW004 | 六价铬 | 2025-02-10 |  |  |  |  | 0.009 | 0.2 |  | mg/L | 否 |  |  | 是
江北新区2025年2月废水监督监测 | 中环信（南京）环境服务有限公司 | 地下水,大气环境,土壤污染监管,环境风险管控 | 危险废物治理 |  | 《南京江北新区新材料科技园企业污水排放管理规定（2020年版）》（宁新区新科办发〔2020〕73号）(宁新区新科办发〔2020〕73号) | 第一类污染物接管标准 | DW004 | 总砷 | 2025-02-10 |  |  |  |  | 0.0018 | 0.3 |  | mg/L | 否 |  |  | 是
江北新区2025年2月废水监督监测 | 中环信（南京）环境服务有限公司 | 地下水,大气环境,土壤污染监管,环境风险管控 | 危险废物治理 |  | 《南京江北新区新材料科技园企业污水排放管理规定（2020年版）》（宁新区新科办发〔2020〕73号）(宁新区新科办发〔2020〕73号) | 第一类污染物接管标准 | DW004 | 总镉 | 2025-02-10 |  |  |  |  | <0.005 | 0.1 |  | mg/L | 否 |  |  | 是
江北新区2025年2月废水监督监测 | 中环信（南京）环境服务有限公司 | 地下水,大气环境,土壤污染监管,环境风险管控 | 危险废物治理 |  | 《南京江北新区新材料科技园企业污水排放管理规定（2020年版）》（宁新区新科办发〔2020〕73号）(宁新区新科办发〔2020〕73号) | 第一类污染物接管标准 | DW004 | 总铅 | 2025-02-10 |  |  |  |  | <0.07 | 0.5 |  | mg/L | 否 |  |  | 是
江北新区2025年2月废水监督监测 | 中环信（南京）环境服务有限公司 | 地下水,大气环境,土壤污染监管,环境风险管控 | 危险废物治理 |  | 《南京江北新区新材料科技园企业污水排放管理规定（2020年版）》（宁新区新科办发〔2020〕73号）(宁新区新科办发〔2020〕73号) | 第一类污染物接管标准 | DW004 | 总汞 | 2025-02-10 |  |  |  |  | <0.00004 | 0.01 |  | mg/L | 否 |  |  | 是
江北新区2025年2月废水监督监测 | 中环信（南京）环境服务有限公司 | 地下水,大气环境,土壤污染监管,环境风险管控 | 危险废物治理 |  | 《南京江北新区新材料科技园企业污水排放管理规定（2020年版）》（宁新区新科办发〔2020〕73号）(宁新区新科办发〔2020〕73号) | 第二类污染物接管标准 | DW001 废水总排口(DW001) | 化学需氧量 | 2025-02-10 |  |  |  |  | 52 | 500 |  | mg/L | 否 |  |  | 是
江北新区2025年2月废水监督监测 | 中环信（南京）环境服务有限公司 | 地下水,大气环境,土壤污染监管,环境风险管控 | 危险废物治理 |  | 《南京江北新区新材料科技园企业污水排放管理规定（2020年版）》（宁新区新科办发〔2020〕73号）(宁新区新科办发〔2020〕73号) | 第二类污染物接管标准 | DW001 废水总排口(DW001) | 氨氮（NH3-N） | 2025-02-10 |  |  |  |  | 0.486 | 45 |  | mg/L | 否 |  |  | 是
江北新区2025年2月废水监督监测 | 中环信（南京）环境服务有限公司 | 地下水,大气环境,土壤污染监管,环境风险管控 | 危险废物治理 |  | 《南京江北新区新材料科技园企业污水排放管理规定（2020年版）》（宁新区新科办发〔2020〕73号）(宁新区新科办发〔2020〕73号) | 第二类污染物接管标准 | DW001 废水总排口(DW001) | 总磷（以P计） | 2025-02-10 |  |  |  |  | 0.57 |  |  | mg/L | 否 |  |  | 否
江北新区2025年2月废水监督监测 | 中环信（南京）环境服务有限公司 | 地下水,大气环境,土壤污染监管,环境风险管控 | 危险废物治理 |  | 《南京江北新区新材料科技园企业污水排放管理规定（2020年版）》（宁新区新科办发〔2020〕73号）(宁新区新科办发〔2020〕73号) | 第二类污染物接管标准 | DW001 废水总排口(DW001) | 悬浮物 | 2025-02-10 |  |  |  |  | 13 | 400 |  | mg/L | 否 |  |  | 是
江北新区2025年2月废水监督监测 | 中环信（南京）环境服务有限公司 | 地下水,大气环境,土壤污染监管,环境风险管控 | 危险废物治理 |  | 《南京江北新区新材料科技园企业污水排放管理规定（2020年版）》（宁新区新科办发〔2020〕73号）(宁新区新科办发〔2020〕73号) | 第二类污染物接管标准 | DW001 废水总排口(DW001) | pH值 | 2025-02-10 |  |  |  |  | 7.8 | 9 | 6 | 无量纲 | 否 |  |  | 是
江北新区2025年2月废水监督监测 | 中环信（南京）环境服务有限公司 | 地下水,大气环境,土壤污染监管,环境风险管控 | 危险废物治理 |  | 《南京江北新区新材料科技园企业污水排放管理规定（2020年版）》（宁新区新科办发〔2020〕73号）(宁新区新科办发〔2020〕73号) | 第二类污染物接管标准 | DW001 废水总排口(DW001) | 石油类 | 2025-02-10 |  |  |  |  | <0.06 | 20 |  | mg/L | 否 |  |  | 是
江北新区2025年2月废水监督监测 | 中环信（南京）环境服务有限公司 | 地下水,大气环境,土壤污染监管,环境风险管控 | 危险废物治理 |  | 《南京江北新区新材料科技园企业污水排放管理规定（2020年版）》（宁新区新科办发〔2020〕73号）(宁新区新科办发〔2020〕73号) | 第二类污染物接管标准 | DW001 废水总排口(DW001) | 氟化物 | 2025-02-10 |  |  |  |  | 5.43 | 10 |  | mg/L | 否 |  |  | 是
江北新区2025年2月废水监督监测 | 中环信（南京）环境服务有限公司 | 地下水,大气环境,土壤污染监管,环境风险管控 | 危险废物治理 |  | 不评价的项目(null) | 废水不评价的项目 | DW001 废水总排口(DW001) | 总氯 | 2025-02-10 |  |  |  |  | 0.09 |  |  | mg/L | 否 |  |  | 否
江北新区2025年2月废水监督监测 | 中环信（南京）环境服务有限公司 | 地下水,大气环境,土壤污染监管,环境风险管控 | 危险废物治理 |  | 中环信（南京）环境服务有限公司排污许可证(9132019375689661XD001V) | 水污染物排放限值 | DW001 废水总排口(DW001) | 全盐量 | 2025-02-10 |  |  |  |  | 422 | 6000 |  | mg/L | 否 |  |  | 是
江北新区2025年2月废水监督监测 | 中环信（南京）环境服务有限公司 | 地下水,大气环境,土壤污染监管,环境风险管控 | 危险废物治理 |  | 不评价的项目(null) | 废水不评价的项目 | DW001 废水总排口(DW001) | 粪大肠菌群 | 2025-02-10 |  |  |  |  | <20 |  |  | MPN/L | 否 |  |  | 否
江北新区2025年2月废水监督监测 | 中环信（南京）环境服务有限公司 | 地下水,大气环境,土壤污染监管,环境风险管控 | 危险废物治理 |  | 《南京江北新区新材料科技园企业污水排放管理规定（2020年版）》（宁新区新科办发〔2020〕73号）(宁新区新科办发〔2020〕73号) | 第二类污染物接管标准 | DW001 废水总排口(DW001) | 五日生化需氧量（BOD5） | 2025-02-10 |  |  |  |  | 7.6 | 300 |  | mg/L | 否 |  |  | 是
江北新区2025年2月废水监督监测 | 中环信（南京）环境服务有限公司 | 地下水,大气环境,土壤污染监管,环境风险管控 | 危险废物治理 |  | 《南京江北新区新材料科技园企业污水排放管理规定（2020年版）》（宁新区新科办发〔2020〕73号）(宁新区新科办发〔2020〕73号) | 第二类污染物接管标准 | DW001 废水总排口(DW001) | 总氮（以N计） | 2025-02-10 |  |  |  |  | 3.13 | 70 |  | mg/L | 否 |  |  | 是
江北新区2025年2月废水监督监测 | 中环信（南京）环境服务有限公司 | 地下水,大气环境,土壤污染监管,环境风险管控 | 危险废物治理 |  | 污水综合排放标准(GB8978-1996) | 表1第一类污染物最高允许排放浓度,最高允许排放浓度 | DW004 | 总铬 | 2025-02-10 |  |  |  |  | <0.03 | 1.5 |  | mg/L | 否 |  |  | 是
江北新区2025年2月废水监督监测 | 南京红太阳生物化学有限责任公司 | 水环境,地下水,大气环境,土壤污染监管,环境风险管控 | 化学农药制造 |  | 不评价的项目(null) | 废水不评价的项目 | 总排 | 1，2-二氯苯 | 2025-02-10 |  |  |  |  | 0.00202 |  |  | mg/L | 否 |  |  | 否
江北新区2025年2月废水监督监测 | 南京红太阳生物化学有限责任公司 | 水环境,地下水,大气环境,土壤污染监管,环境风险管控 | 化学农药制造 |  | 《南京江北新区新材料科技园企业污水排放管理规定（2020年版）》（宁新区新科办发〔2020〕73号）(宁新区新科办发〔2020〕73号) | 第二类污染物接管标准 | 总排 | 氟化物 | 2025-02-10 |  |  |  |  | 1.33 | 10 |  | mg/L | 否 |  |  | 是
江北新区2025年2月废水监督监测 | 南京红太阳生物化学有限责任公司 | 水环境,地下水,大气环境,土壤污染监管,环境风险管控 | 化学农药制造 |  | 不评价的项目(null) | 废水不评价的项目 | 总排 | 1，2，3，5-四氯苯 | 2025-02-10 |  |  |  |  | 0.0049 |  |  | mg/L | 否 |  |  | 否
江北新区2025年2月废水监督监测 | 南京红太阳生物化学有限责任公司 | 水环境,地下水,大气环境,土壤污染监管,环境风险管控 | 化学农药制造 |  | 不评价的项目(null) | 废水不评价的项目 | 总排 | 1，3，5-三氯苯 | 2025-02-10 |  |  |  |  | <0.00011 |  |  | mg/L | 否 |  |  | 否
江北新区2025年2月废水监督监测 | 南京红太阳生物化学有限责任公司 | 水环境,地下水,大气环境,土壤污染监管,环境风险管控 | 化学农药制造 |  | 《南京江北新区新材料科技园企业污水排放管理规定（2020年版）》（宁新区新科办发〔2020〕73号）(宁新区新科办发〔2020〕73号) | 第二类污染物接管标准 | 总排 | 动植物油类 | 2025-02-10 |  |  |  |  | 0.25 | 100 |  | mg/L | 否 |  |  | 是
江北新区2025年2月废水监督监测 | 南京红太阳生物化学有限责任公司 | 水环境,地下水,大气环境,土壤污染监管,环境风险管控 | 化学农药制造 |  | 南京红太阳生物化学有限责任公司排污许可证(913201937453514038001P) | 水污染物排放限值 | 总排 | 吡啶 | 2025-02-10 |  |  |  |  | <0.03 | 2 |  | mg/L | 否 |  |  | 是
江北新区2025年2月废水监督监测 | 南京红太阳生物化学有限责任公司 | 水环境,地下水,大气环境,土壤污染监管,环境风险管控 | 化学农药制造 |  | 《南京江北新区新材料科技园企业污水排放管理规定（2020年版）》（宁新区新科办发〔2020〕73号）(宁新区新科办发〔2020〕73号) | 第二类污染物接管标准 | 总排 | 甲醛 | 2025-02-10 |  |  |  |  | <0.05 | 5.0 |  | mg/L | 否 |  |  | 是
江北新区2025年2月废水监督监测 | 南京红太阳生物化学有限责任公司 | 水环境,地下水,大气环境,土壤污染监管,环境风险管控 | 化学农药制造 |  | 不评价的项目(null) | 废水不评价的项目 | 总排 | 1，2，4，5-四氯苯 | 2025-02-10 |  |  |  |  | 0.00001 |  |  | mg/L | 否 |  |  | 否
江北新区2025年2月废水监督监测 | 南京红太阳生物化学有限责任公司 | 水环境,地下水,大气环境,土壤污染监管,环境风险管控 | 化学农药制造 |  | 《南京江北新区新材料科技园企业污水排放管理规定（2020年版）》（宁新区新科办发〔2020〕73号）(宁新区新科办发〔2020〕73号) | 第二类污染物接管标准 | 总排 | 五日生化需氧量（BOD5） | 2025-02-10 |  |  |  |  | 13.9 | 300 |  | mg/L | 否 |  |  | 是
江北新区2025年2月废水监督监测 | 南京红太阳生物化学有限责任公司 | 水环境,地下水,大气环境,土壤污染监管,环境风险管控 | 化学农药制造 |  | 《南京江北新区新材料科技园企业污水排放管理规定（2020年版）》（宁新区新科办发〔2020〕73号）(宁新区新科办发〔2020〕73号) | 第二类污染物接管标准 | 总排 | 氯苯 | 2025-02-10 |  |  |  |  | <0.012 | 1.0 |  | mg/L | 否 |  |  | 否
江北新区2025年2月废水监督监测 | 南京红太阳生物化学有限责任公司 | 水环境,地下水,大气环境,土壤污染监管,环境风险管控 | 化学农药制造 |  | 《南京江北新区新材料科技园企业污水排放管理规定（2020年版）》（宁新区新科办发〔2020〕73号）(宁新区新科办发〔2020〕73号) | 第二类污染物接管标准 | 总排 | 苯 | 2025-02-10 |  |  |  |  | <0.0014 | 0.3 |  | mg/L | 否 |  |  | 是
江北新区2025年2月废水监督监测 | 南京红太阳生物化学有限责任公司 | 水环境,地下水,大气环境,土壤污染监管,环境风险管控 | 化学农药制造 |  | 《南京江北新区新材料科技园企业污水排放管理规定（2020年版）》（宁新区新科办发〔2020〕73号）(宁新区新科办发〔2020〕73号) | 第二类污染物接管标准 | 总排 | 石油类 | 2025-02-10 |  |  |  |  | 1.16 | 20 |  | mg/L | 否 |  |  | 是
江北新区2025年2月废水监督监测 | 南京红太阳生物化学有限责任公司 | 水环境,地下水,大气环境,土壤污染监管,环境风险管控 | 化学农药制造 |  | 《南京江北新区新材料科技园企业污水排放管理规定（2020年版）》（宁新区新科办发〔2020〕73号）(宁新区新科办发〔2020〕73号) | 第二类污染物接管标准 | 总排 | 甲苯 | 2025-02-10 |  |  |  |  | <0.0014 | 0.3 |  | mg/L | 否 |  |  | 是
江北新区2025年2月废水监督监测 | 南京红太阳生物化学有限责任公司 | 水环境,地下水,大气环境,土壤污染监管,环境风险管控 | 化学农药制造 |  | 《南京江北新区新材料科技园企业污水排放管理规定（2020年版）》（宁新区新科办发〔2020〕73号）(宁新区新科办发〔2020〕73号) | 第二类污染物接管标准 | 总排 | 氨氮（NH3-N） | 2025-02-10 |  |  |  |  | 16.8 | 45 |  | mg/L | 否 |  |  | 是
江北新区2025年2月废水监督监测 | 南京红太阳生物化学有限责任公司 | 水环境,地下水,大气环境,土壤污染监管,环境风险管控 | 化学农药制造 |  | 《南京江北新区新材料科技园企业污水排放管理规定（2020年版）》（宁新区新科办发〔2020〕73号）(宁新区新科办发〔2020〕73号) | 第二类污染物接管标准 | 总排 | 化学需氧量 | 2025-02-10 |  |  |  |  | 39 | 500 |  | mg/L | 否 |  |  | 是
江北新区2025年2月废水监督监测 | 南京红太阳生物化学有限责任公司 | 水环境,地下水,大气环境,土壤污染监管,环境风险管控 | 化学农药制造 |  | 《南京江北新区新材料科技园企业污水排放管理规定（2020年版）》（宁新区新科办发〔2020〕73号）(宁新区新科办发〔2020〕73号) | 第二类污染物接管标准 | 总排 | 悬浮物 | 2025-02-10 |  |  |  |  | 17 | 400 |  | mg/L | 否 |  |  | 是
江北新区2025年2月废水监督监测 | 南京红太阳生物化学有限责任公司 | 水环境,地下水,大气环境,土壤污染监管,环境风险管控 | 化学农药制造 |  | 《南京江北新区新材料科技园企业污水排放管理规定（2020年版）》（宁新区新科办发〔2020〕73号）(宁新区新科办发〔2020〕73号) | 第二类污染物接管标准 | 总排 | 总磷（以P计） | 2025-02-10 |  |  |  |  | 3.46 | 5.0 |  | mg/L | 否 |  |  | 是
江北新区2025年2月废水监督监测 | 南京红太阳生物化学有限责任公司 | 水环境,地下水,大气环境,土壤污染监管,环境风险管控 | 化学农药制造 |  | 《南京江北新区新材料科技园企业污水排放管理规定（2020年版）》（宁新区新科办发〔2020〕73号）(宁新区新科办发〔2020〕73号) | 第二类污染物接管标准 | 总排 | 全盐量 | 2025-02-10 |  |  |  |  | 66 | 10000 |  | mg/L | 否 |  |  | 是
江北新区2025年2月废水监督监测 | 南京红太阳生物化学有限责任公司 | 水环境,地下水,大气环境,土壤污染监管,环境风险管控 | 化学农药制造 |  | 《南京江北新区新材料科技园企业污水排放管理规定（2020年版）》（宁新区新科办发〔2020〕73号）(宁新区新科办发〔2020〕73号) | 第二类污染物接管标准 | 总排 | pH值 | 2025-02-10 |  |  |  |  | 7.8 | 9 | 6 | 无量纲 | 否 |  |  | 是
江北新区2025年2月废水监督监测 | 南京红太阳生物化学有限责任公司 | 水环境,地下水,大气环境,土壤污染监管,环境风险管控 | 化学农药制造 |  | 不评价的项目(null) | 废水不评价的项目 | 总排 | 1，2，4-三氯苯 | 2025-02-10 |  |  |  |  | <0.00008 |  |  | mg/L | 否 |  |  | 否
江北新区2025年2月废水监督监测 | 南京红太阳生物化学有限责任公司 | 水环境,地下水,大气环境,土壤污染监管,环境风险管控 | 化学农药制造 |  | 不评价的项目(null) | 废水不评价的项目 | 总排 | 五氯苯 | 2025-02-10 |  |  |  |  | <0.000003 |  |  | mg/L | 否 |  |  | 否
江北新区2025年2月废水监督监测 | 南京红太阳生物化学有限责任公司 | 水环境,地下水,大气环境,土壤污染监管,环境风险管控 | 化学农药制造 |  | 《南京江北新区新材料科技园企业污水排放管理规定（2020年版）》（宁新区新科办发〔2020〕73号）(宁新区新科办发〔2020〕73号) | 第二类污染物接管标准 | 总排 | 硫化物 | 2025-02-10 |  |  |  |  | <0.01 | 1.0 |  | mg/L | 否 |  |  | 是
江北新区2025年2月废水监督监测 | 南京红太阳生物化学有限责任公司 | 水环境,地下水,大气环境,土壤污染监管,环境风险管控 | 化学农药制造 |  | 不评价的项目(null) | 废水不评价的项目 | 总排 | 1，3-二氯苯 | 2025-02-10 |  |  |  |  | <0.00035 |  |  | mg/L | 否 |  |  | 否
江北新区2025年2月废水监督监测 | 南京红太阳生物化学有限责任公司 | 水环境,地下水,大气环境,土壤污染监管,环境风险管控 | 化学农药制造 |  | 《南京江北新区新材料科技园企业污水排放管理规定（2020年版）》（宁新区新科办发〔2020〕73号）(宁新区新科办发〔2020〕73号) | 第二类污染物接管标准 | 总排 | 总氮（以N计） | 2025-02-10 |  |  |  |  | 19.4 | 70 |  | mg/L | 否 |  |  | 是
江北新区2025年2月废水监督监测 | 南京红太阳生物化学有限责任公司 | 水环境,地下水,大气环境,土壤污染监管,环境风险管控 | 化学农药制造 |  | 不评价的项目(null) | 废水不评价的项目 | 总排 | 六氯苯 | 2025-02-10 |  |  |  |  | <0.000003 |  |  | mg/L | 否 |  |  | 否
江北新区2025年2月废水监督监测 | 南京红太阳生物化学有限责任公司 | 水环境,地下水,大气环境,土壤污染监管,环境风险管控 | 化学农药制造 |  | 不评价的项目(null) | 废水不评价的项目 | 总排 | 1，2，3-三氯苯 | 2025-02-10 |  |  |  |  | <0.00008 |  |  | mg/L | 否 |  |  | 否
江北新区2025年2月废水监督监测 | 南京红太阳生物化学有限责任公司 | 水环境,地下水,大气环境,土壤污染监管,环境风险管控 | 化学农药制造 |  | 不评价的项目(null) | 废水不评价的项目 | 总排 | 1，2，3，4-四氯苯 | 2025-02-10 |  |  |  |  | <0.00002 |  |  | mg/L | 否 |  |  | 否
江北新区2025年2月废水监督监测 | 南京红太阳生物化学有限责任公司 | 水环境,地下水,大气环境,土壤污染监管,环境风险管控 | 化学农药制造 |  | 不评价的项目(null) | 废水不评价的项目 | 总排 | 1,4-二氯苯 | 2025-02-10 |  |  |  |  | <0.00023 |  |  | mg/L | 否 |  |  | 否
江北新区2025年2月废水监督监测 | 南京红太阳生物化学有限责任公司 | 水环境,地下水,大气环境,土壤污染监管,环境风险管控 | 化学农药制造 |  | 不评价(1) | 不评价 | 总排 | 总有机碳 | 2025-02-10 |  |  |  |  | 13.3 |  |  | mg/L | 否 |  |  | 否
江北新区2025年2月废水监督监测 | 南京红太阳生物化学有限责任公司 | 水环境,地下水,大气环境,土壤污染监管,环境风险管控 | 化学农药制造 |  | 南京红太阳生物化学有限责任公司排污许可证(913201937453514038001P) | 水污染物排放限值 | 总排口 | 总氰化物 | 2025-02-10 |  |  |  |  | 0.046 | 1 |  | mg/L | 否 |  |  | 是
江北新区2025年2月废水监督监测 | 南京红太阳生物化学有限责任公司 | 水环境,地下水,大气环境,土壤污染监管,环境风险管控 | 化学农药制造 |  | 南京红太阳生物化学有限责任公司排污许可证(913201937453514038001P) | 水污染物排放限值 | 总排口 | 色度 | 2025-02-10 |  |  |  |  | 33 | 50 |  | 倍 | 否 |  |  | 是
江北新区2025年2月废水监督监测 | 南京红太阳生物化学有限责任公司 | 水环境,地下水,大气环境,土壤污染监管,环境风险管控 | 化学农药制造 |  | 南京红太阳生物化学有限责任公司排污许可证(913201937453514038001P) | 水污染物排放限值 | 总排口 | 可吸附有机卤素化合物（AOX） | 2025-02-10 |  |  |  |  | 0.087 | 8 |  | mg/L | 否 |  |  | 是
江北新区2025年2月废水监督监测 | 南京红太阳生物化学有限责任公司 | 水环境,地下水,大气环境,土壤污染监管,环境风险管控 | 化学农药制造 |  |  |  | 总排 | 甲基对硫磷 | 2025-02-10 |  |  |  |  | 0.00011 |  |  | mg/L | 否 |  |  | 否
江北新区2025年2月废水监督监测 | 南京红太阳生物化学有限责任公司 | 水环境,地下水,大气环境,土壤污染监管,环境风险管控 | 化学农药制造 |  |  |  | 总排 | 敌敌畏 | 2025-02-10 |  |  |  |  | <0.00002 |  |  | mg/L | 否 |  |  | 否
江北新区2025年2月废水监督监测 | 南京红太阳生物化学有限责任公司 | 水环境,地下水,大气环境,土壤污染监管,环境风险管控 | 化学农药制造 |  |  |  | 总排 | 乐果 | 2025-02-10 |  |  |  |  | <0.00014 |  |  | mg/L | 否 |  |  | 否
江北新区2025年2月废水监督监测 | 南京红太阳生物化学有限责任公司 | 水环境,地下水,大气环境,土壤污染监管,环境风险管控 | 化学农药制造 |  |  |  | 总排 | 马拉硫磷 | 2025-02-10 |  |  |  |  | <0.00016 |  |  | mg/L | 否 |  |  | 否
江北新区2025年2月废水监督监测 | 南京红太阳生物化学有限责任公司 | 水环境,地下水,大气环境,土壤污染监管,环境风险管控 | 化学农药制造 |  |  |  | 总排 | 对硫磷 | 2025-02-10 |  |  |  |  | <0.00014 |  |  | mg/L | 否 |  |  | 否
江北新区2025年2月废水监督监测 | 南京红太阳生物化学有限责任公司 | 水环境,地下水,大气环境,土壤污染监管,环境风险管控 | 化学农药制造 |  |  |  | 总排 | 敌百虫 | 2025-02-10 |  |  |  |  | <0.00002 |  |  | mg/L | 否 |  |  | 否
江北新区2025年2月废水监督监测 | 南京化工园博瑞德水务有限公司 | 水环境,大气环境,土壤污染监管,环境风险管控 | 污水处理及其再生利用 |  |  |  | 废水总排口DW001(DW001) | 1，2，3，5-四氯苯 | 2025-02-07 |  |  |  | <0.00002 | <0.00002 |  |  | mg/L | 否 |  |  | 否
江北新区2025年2月废水监督监测 | 南京化工园博瑞德水务有限公司 | 水环境,大气环境,土壤污染监管,环境风险管控 | 污水处理及其再生利用 |  | 不评价的项目(null) | 废水不评价的项目 | 废水总排口DW001(DW001) | 1,4-二氯苯 | 2025-02-07 |  |  |  | <0.00023 | <0.00023 |  |  | mg/L | 否 |  |  | 否
江北新区2025年2月废水监督监测 | 南京化工园博瑞德水务有限公司 | 水环境,大气环境,土壤污染监管,环境风险管控 | 污水处理及其再生利用 |  | 污水综合排放标准(GB8978-1996) | （表4）第二类污染物最高允许排放浓度（1998年1月1日后建的单位）,一切排污单位 ,一级标准 | 废水总排口DW001(DW001) | 2，4-二硝基氯苯 | 2025-02-07 |  |  |  | <0.00004 | <0.00004 | 0.5 |  | mg/L | 否 |  |  | 是
江北新区2025年2月废水监督监测 | 南京化工园博瑞德水务有限公司 | 水环境,大气环境,土壤污染监管,环境风险管控 | 污水处理及其再生利用 |  | 化学工业水污染物排放标准(（DB32/939-2020）) | 表2化工集中去废水处理厂主要水污染物排放限值 | 废水总排口DW001(DW001) | 总氮 | 2025-02-07 |  |  |  | 14.2 | 10.6 | 15 |  | mg/L | 否 |  |  | 是
江北新区2025年2月废水监督监测 | 南京化工园博瑞德水务有限公司 | 水环境,大气环境,土壤污染监管,环境风险管控 | 污水处理及其再生利用 |  | 不评价的项目(null) | 废水不评价的项目 | 废水总排口DW001(DW001) | 硝酸盐氮 | 2025-02-07 |  |  |  | 0.86 | 1.23 |  |  | mg/L | 否 |  |  | 否
江北新区2025年2月废水监督监测 | 南京化工园博瑞德水务有限公司 | 水环境,大气环境,土壤污染监管,环境风险管控 | 污水处理及其再生利用 |  |  |  | 废水总排口DW001(DW001) | 一氯甲烷 | 2025-02-07 |  |  |  | <0.0002 | <0.0002 |  |  | mg/L | 否 |  |  | 否
江北新区2025年2月废水监督监测 | 南京化工园博瑞德水务有限公司 | 水环境,大气环境,土壤污染监管,环境风险管控 | 污水处理及其再生利用 |  | 化学工业水污染物排放标准(（DB32/939-2020）) | 表4有机特征污染物排放限值,相关排污单位 | 废水总排口DW001(DW001) | 2，4-二氯酚 | 2025-02-07 |  |  |  | <0.0002 | <0.0002 | 0.6 |  | mg/L | 否 |  |  | 是
江北新区2025年2月废水监督监测 | 南京化工园博瑞德水务有限公司 | 水环境,大气环境,土壤污染监管,环境风险管控 | 污水处理及其再生利用 |  |  |  | 废水总排口DW001(DW001) | 五氯苯 | 2025-02-07 |  |  |  | <0.000003 | <0.000003 |  |  | mg/L | 否 |  |  | 否
江北新区2025年2月废水监督监测 | 南京化工园博瑞德水务有限公司 | 水环境,大气环境,土壤污染监管,环境风险管控 | 污水处理及其再生利用 |  | 化学工业水污染物排放标准(（DB32/939-2020）) | 表4有机特征污染物排放限值,相关排污单位 | 废水总排口DW001(DW001) | 三氯甲烷 | 2025-02-07 |  |  |  | 0.0406 | 0.0108 | 0.3 |  | mg/L | 否 |  |  | 是
江北新区2025年2月废水监督监测 | 南京化工园博瑞德水务有限公司 | 水环境,大气环境,土壤污染监管,环境风险管控 | 污水处理及其再生利用 |  |  |  | 废水总排口DW001(DW001) | 六氯苯 | 2025-02-07 |  |  |  | <0.000003 | <0.000003 |  |  | mg/L | 否 |  |  | 否
江北新区2025年2月废水监督监测 | 南京化工园博瑞德水务有限公司 | 水环境,大气环境,土壤污染监管,环境风险管控 | 污水处理及其再生利用 |  | 化学工业水污染物排放标准(（DB32/939-2020）) | 表2化工集中去废水处理厂主要水污染物排放限值 | 废水总排口DW001(DW001) | 可吸附有机卤素化合物（AOX） | 2025-02-07 |  |  |  | 0.689 | 0.440 | 0.5 |  | mg/L | 否 |  |  | 是
江北新区2025年2月废水监督监测 | 南京化工园博瑞德水务有限公司 | 水环境,大气环境,土壤污染监管,环境风险管控 | 污水处理及其再生利用 |  |  |  | 废水总排口DW001(DW001) | 间二甲苯+对二甲苯 | 2025-02-07 |  |  |  | <0.0022 | <0.0022 |  |  | mg/L | 否 |  |  | 否
江北新区2025年2月废水监督监测 | 南京化工园博瑞德水务有限公司 | 水环境,大气环境,土壤污染监管,环境风险管控 | 污水处理及其再生利用 |  | 化学工业水污染物排放标准(（DB32/939-2020）) | 表4有机特征污染物排放限值,相关排污单位 | 废水总排口DW001(DW001) | 二氯甲烷 | 2025-02-07 |  |  |  | <0.0010 | <0.0010 | 0.2 |  | mg/L | 否 |  |  | 是
江北新区2025年2月废水监督监测 | 南京化工园博瑞德水务有限公司 | 水环境,大气环境,土壤污染监管,环境风险管控 | 污水处理及其再生利用 |  | 化学工业水污染物排放标准(（DB32/939-2020）) | 表3涉重金属特征污染物排放限值,其他相关排污单位 | 废水总排口DW001(DW001) | 总锰 | 2025-02-07 |  |  |  | 0.04 | 0.02 | 2.0 |  | mg/L | 否 |  |  | 是
江北新区2025年2月废水监督监测 | 南京化工园博瑞德水务有限公司 | 水环境,大气环境,土壤污染监管,环境风险管控 | 污水处理及其再生利用 |  | 化学工业水污染物排放标准(（DB32/939-2020）) | 表3涉重金属特征污染物排放限值,相关排污单位 | 废水总排口DW001(DW001) | 总银 | 2025-02-07 |  |  |  | <0.02 | <0.02 | 0.3 |  | mg/L | 否 |  |  | 是
江北新区2025年2月废水监督监测 | 南京化工园博瑞德水务有限公司 | 水环境,大气环境,土壤污染监管,环境风险管控 | 污水处理及其再生利用 |  |  |  | 废水总排口DW001(DW001) | 1，2，3，4-四氯苯 | 2025-02-07 |  |  |  | <0.00002 | <0.00002 |  |  | mg/L | 否 |  |  | 否
江北新区2025年2月废水监督监测 | 南京化工园博瑞德水务有限公司 | 水环境,大气环境,土壤污染监管,环境风险管控 | 污水处理及其再生利用 |  |  |  | 废水总排口DW001(DW001) | 急性毒性 | 2025-02-07 |  |  |  | 0.00 | 0.00 |  |  | mg/L | 否 |  |  | 否
江北新区2025年2月废水监督监测 | 南京化工园博瑞德水务有限公司 | 水环境,大气环境,土壤污染监管,环境风险管控 | 污水处理及其再生利用 |  | 污水综合排放标准(GB8978-1996) | （表4）第二类污染物最高允许排放浓度（1998年1月1日后建的单位）,一切排污单位 ,一级标准 | 废水总排口DW001(DW001) | 间一甲酚 | 2025-02-07 |  |  |  | <0.0002 | <0.0002 | 0.1 |  | mg/L | 否 |  |  | 是
江北新区2025年2月废水监督监测 | 南京化工园博瑞德水务有限公司 | 水环境,大气环境,土壤污染监管,环境风险管控 | 污水处理及其再生利用 |  | 化学工业水污染物排放标准(（DB32/939-2020）) | 表4有机特征污染物排放限值,相关排污单位 | 废水总排口DW001(DW001) | 1，2-二氯乙烷 | 2025-02-07 |  |  |  | 0.0049 | 0.0065 | 0.3 |  | mg/L | 否 |  |  | 是
江北新区2025年2月废水监督监测 | 南京化工园博瑞德水务有限公司 | 水环境,大气环境,土壤污染监管,环境风险管控 | 污水处理及其再生利用 |  | 不评价的项目(null) | 废水不评价的项目 | 废水总排口DW001(DW001) | 总氯 | 2025-02-07 |  |  |  | 1.30 | 0.02 |  |  | mg/L | 否 |  |  | 否
江北新区2025年2月废水监督监测 | 南京化工园博瑞德水务有限公司 | 水环境,大气环境,土壤污染监管,环境风险管控 | 污水处理及其再生利用 |  |  |  | 废水总排口DW001(DW001) | 1，2，4，5-四氯苯 | 2025-02-07 |  |  |  | <0.00001 | <0.00001 |  |  | mg/L | 否 |  |  | 否
江北新区2025年2月废水监督监测 | 南京化工园博瑞德水务有限公司 | 水环境,大气环境,土壤污染监管,环境风险管控 | 污水处理及其再生利用 |  | 污水综合排放标准(GB8978-1996) | （表4）第二类污染物最高允许排放浓度（1998年1月1日后建的单位）,一切排污单位 ,一级标准 | 废水总排口DW001(DW001) | 对硝基氯苯 | 2025-02-07 |  |  |  | <0.00005 | <0.00005 | 0.5 |  | mg/L | 否 |  |  | 是
江北新区2025年2月废水监督监测 | 南京化工园博瑞德水务有限公司 | 水环境,大气环境,土壤污染监管,环境风险管控 | 污水处理及其再生利用 |  | 化学工业水污染物排放标准(（DB32/939-2020）) | 表4有机特征污染物排放限值,相关排污单位 | 废水总排口DW001(DW001) | 吡啶 | 2025-02-07 |  |  |  | <0.03 | <0.03 | 2 |  | mg/L | 否 |  |  | 是
江北新区2025年2月废水监督监测 | 南京化工园博瑞德水务有限公司 | 水环境,大气环境,土壤污染监管,环境风险管控 | 污水处理及其再生利用 |  |  |  | 废水总排口DW001(DW001) | 1，2，3-三氯苯 | 2025-02-07 |  |  |  | <0.00008 | <0.00008 |  |  | mg/L | 否 |  |  | 否
江北新区2025年2月废水监督监测 | 南京化工园博瑞德水务有限公司 | 水环境,大气环境,土壤污染监管,环境风险管控 | 污水处理及其再生利用 |  | 不评价的项目(null) | 废水不评价的项目 | 废水总排口DW001(DW001) | 百草枯离子 | 2025-02-07 |  |  |  | <0.0003 | <0.0003 |  |  | mg/L | 否 |  |  | 否
江北新区2025年2月废水监督监测 | 南京化工园博瑞德水务有限公司 | 水环境,大气环境,土壤污染监管,环境风险管控 | 污水处理及其再生利用 |  | 化学工业水污染物排放标准(（DB32/939-2020）) | 表4有机特征污染物排放限值,有机化学原料制造 | 废水总排口DW001(DW001) | 1，2-二氯苯 | 2025-02-07 |  |  |  | <0.00029 | <0.00029 | 0.4 |  | mg/L | 否 |  |  | 是
江北新区2025年2月废水监督监测 | 南京化工园博瑞德水务有限公司 | 水环境,大气环境,土壤污染监管,环境风险管控 | 污水处理及其再生利用 |  | 不评价的项目(null) | 废气不评价的项目 | 废水总排口DW001(DW001) | 1，3-二氯苯 | 2025-02-07 |  |  |  | <0.00035 | <0.00035 |  |  | mg/L | 否 |  |  | 否
江北新区2025年2月废水监督监测 | 南京化工园博瑞德水务有限公司 | 水环境,大气环境,土壤污染监管,环境风险管控 | 污水处理及其再生利用 |  | 化学工业水污染物排放标准(（DB32/939-2020）) | 表3涉重金属特征污染物排放限值,其他相关排污单位 | 废水总排口DW001(DW001) | 钼 | 2025-02-07 |  |  |  | <0.02 | <0.02 | 0.5 |  | mg/L | 否 |  |  | 是
江北新区2025年2月废水监督监测 | 南京化工园博瑞德水务有限公司 | 水环境,大气环境,土壤污染监管,环境风险管控 | 污水处理及其再生利用 |  |  |  | 废水总排口DW001(DW001) | 1，3，5-三氯苯 | 2025-02-07 |  |  |  | <0.00011 | <0.00011 |  |  | mg/L | 否 |  |  | 否
江北新区2025年2月废水监督监测 | 南京化工园博瑞德水务有限公司 | 水环境,大气环境,土壤污染监管,环境风险管控 | 污水处理及其再生利用 |  | 化学工业水污染物排放标准(（DB32/939-2020）) | 表3涉重金属特征污染物排放限值,其他相关排污单位 | 废水总排口DW001(DW001) | 总镉 | 2025-02-07 |  |  |  | <0.005 | <0.005 | 0.1 |  | mg/L | 否 |  |  | 是
江北新区2025年2月废水监督监测 | 南京化工园博瑞德水务有限公司 | 水环境,大气环境,土壤污染监管,环境风险管控 | 污水处理及其再生利用 |  | 化学工业水污染物排放标准(（DB32/939-2020）) | 表2化工集中去废水处理厂主要水污染物排放限值 | 废水总排口DW001(DW001) | 硫化物 | 2025-02-07 |  |  |  | <0.01 | <0.01 | 0.5 |  | mg/L | 否 |  |  | 是
江北新区2025年2月废水监督监测 | 南京化工园博瑞德水务有限公司 | 水环境,大气环境,土壤污染监管,环境风险管控 | 污水处理及其再生利用 |  | 化学工业水污染物排放标准(（DB32/939-2020）) | 表2化工集中去废水处理厂主要水污染物排放限值 | 废水总排口DW001(DW001) | 石油类 | 2025-02-07 |  |  |  | 0.15 | <0.06 | 3 |  | mg/L | 否 |  |  | 是
江北新区2025年2月废水监督监测 | 南京化工园博瑞德水务有限公司 | 水环境,大气环境,土壤污染监管,环境风险管控 | 污水处理及其再生利用 |  | 化学工业水污染物排放标准(（DB32/939-2020）) | 表2化工集中去废水处理厂主要水污染物排放限值 | 废水总排口DW001(DW001) | 氟化物 | 2025-02-07 |  |  |  | 1.61 | 1.36 | 8 |  | mg/L | 否 |  |  | 是
江北新区2025年2月废水监督监测 | 南京化工园博瑞德水务有限公司 | 水环境,大气环境,土壤污染监管,环境风险管控 | 污水处理及其再生利用 |  | 化学工业水污染物排放标准(（DB32/939-2020）) | 表2化工集中去废水处理厂主要水污染物排放限值 | 废水总排口DW001(DW001) | 氨氮（NH3-N） | 2025-02-07 |  |  |  | 4.32 | 0.775 | 5 |  | mg/L | 否 |  |  | 是
江北新区2025年2月废水监督监测 | 南京化工园博瑞德水务有限公司 | 水环境,大气环境,土壤污染监管,环境风险管控 | 污水处理及其再生利用 |  | 化学工业水污染物排放标准(（DB32/939-2020）) | 表3涉重金属特征污染物排放限值,基础化学原料制造,合成材料制造,其他相关排污单位 | 废水总排口DW001(DW001) | 总汞 | 2025-02-07 |  |  |  | <0.0004 | <0.0004 | 0.01 |  | mg/L | 否 |  |  | 是
江北新区2025年2月废水监督监测 | 南京化工园博瑞德水务有限公司 | 水环境,大气环境,土壤污染监管,环境风险管控 | 污水处理及其再生利用 |  | 化学工业水污染物排放标准(（DB32/939-2020）) | 表2化工集中去废水处理厂主要水污染物排放限值 | 废水总排口DW001(DW001) | 化学需氧量 | 2025-02-07 |  |  |  | 156 | 18 | 50 |  | mg/L | 否 |  |  | 是
江北新区2025年2月废水监督监测 | 南京化工园博瑞德水务有限公司 | 水环境,大气环境,土壤污染监管,环境风险管控 | 污水处理及其再生利用 |  | 化学工业水污染物排放标准(（DB32/939-2020）) | 表2化工集中去废水处理厂主要水污染物排放限值 | 废水总排口DW001(DW001) | 色度 | 2025-02-07 |  |  |  | 20 | 2 | 30 |  | 倍 | 否 |  |  | 是
江北新区2025年2月废水监督监测 | 南京化工园博瑞德水务有限公司 | 水环境,大气环境,土壤污染监管,环境风险管控 | 污水处理及其再生利用 |  | 化学工业水污染物排放标准(（DB32/939-2020）) | 表3涉重金属特征污染物排放限值,其他相关排污单位 | 废水总排口DW001(DW001) | 六价铬 | 2025-02-07 |  |  |  | 0.005 | <0.004 | 0.2 |  | mg/L | 否 |  |  | 是
江北新区2025年2月废水监督监测 | 南京化工园博瑞德水务有限公司 | 水环境,大气环境,土壤污染监管,环境风险管控 | 污水处理及其再生利用 |  | 化学工业水污染物排放标准(（DB32/939-2020）) | 表2化工集中去废水处理厂主要水污染物排放限值 | 废水总排口DW001(DW001) | 总磷 | 2025-02-07 |  |  |  | 0.20 | 0.06 | 0.5 |  | mg/L | 否 |  |  | 是
江北新区2025年2月废水监督监测 | 南京化工园博瑞德水务有限公司 | 水环境,大气环境,土壤污染监管,环境风险管控 | 污水处理及其再生利用 |  | 化学工业水污染物排放标准(（DB32/939-2020）) | 表3涉重金属特征污染物排放限值,相关排污单位 | 废水总排口DW001(DW001) | 总砷 | 2025-02-07 |  |  |  | <0.0003 | <0.0003 | 0.3 |  | mg/L | 否 |  |  | 是
江北新区2025年2月废水监督监测 | 南京化工园博瑞德水务有限公司 | 水环境,大气环境,土壤污染监管,环境风险管控 | 污水处理及其再生利用 |  | 化学工业水污染物排放标准(（DB32/939-2020）) | 表2化工集中去废水处理厂主要水污染物排放限值 | 废水总排口DW001(DW001) | pH | 2025-02-07 |  |  |  | 8.6 | 8.4 | 9 | 6 | 无量纲 | 否 |  |  | 是
江北新区2025年2月废水监督监测 | 南京化工园博瑞德水务有限公司 | 水环境,大气环境,土壤污染监管,环境风险管控 | 污水处理及其再生利用 |  | 化学工业水污染物排放标准(（DB32/939-2020）) | 表3涉重金属特征污染物排放限值,其他相关排污单位 | 废水总排口DW001(DW001) | 总铅 | 2025-02-07 |  |  |  | <0.07 | <0.07 | 0.5 |  | mg/L | 否 |  |  | 是
江北新区2025年2月废水监督监测 | 南京化工园博瑞德水务有限公司 | 水环境,大气环境,土壤污染监管,环境风险管控 | 污水处理及其再生利用 |  | 化学工业水污染物排放标准(（DB32/939-2020）) | 表2化工集中去废水处理厂主要水污染物排放限值 | 废水总排口DW001(DW001) | 悬浮物 | 2025-02-07 |  |  |  | 164 | 12 | 20 |  | mg/L | 否 |  |  | 是
江北新区2025年2月废水监督监测 | 南京化工园博瑞德水务有限公司 | 水环境,大气环境,土壤污染监管,环境风险管控 | 污水处理及其再生利用 |  | 化学工业水污染物排放标准(（DB32/939-2020）) | 表2化工集中去废水处理厂主要水污染物排放限值 | 废水总排口DW001(DW001) | 总氰化物 | 2025-02-07 |  |  |  | 0.005 | <0.004 | 0.2 |  | mg/L | 否 |  |  | 是
江北新区2025年2月废水监督监测 | 南京化工园博瑞德水务有限公司 | 水环境,大气环境,土壤污染监管,环境风险管控 | 污水处理及其再生利用 |  | 化学工业水污染物排放标准(（DB32/939-2020）) | 表2化工集中去废水处理厂主要水污染物排放限值 | 废水总排口DW001(DW001) | 挥发酚 | 2025-02-07 |  |  |  | 0.099 | <0.01 | 0.5 |  | mg/L | 否 |  |  | 是
江北新区2025年2月废水监督监测 | 南京化工园博瑞德水务有限公司 | 水环境,大气环境,土壤污染监管,环境风险管控 | 污水处理及其再生利用 |  | 化学工业水污染物排放标准(（DB32/939-2020）) | 表3涉重金属特征污染物排放限值,其他相关排污单位 | 废水总排口DW001(DW001) | 总铬 | 2025-02-07 |  |  |  | <0.03 | <0.03 | 0.5 |  | mg/L | 否 |  |  | 是
江北新区2025年2月废水监督监测 | 南京化工园博瑞德水务有限公司 | 水环境,大气环境,土壤污染监管,环境风险管控 | 污水处理及其再生利用 |  | 化学工业水污染物排放标准（地标）(DB32/939-2020) | 化学原料及化学制品制造业表一限值 | 废水总排口DW001(DW001) | 五日生化需氧量（BOD5） | 2025-02-07 |  |  |  | 41.7 | 8.2 | 20 |  | mg/L | 否 |  |  | 是
江北新区2025年2月废水监督监测 | 南京化工园博瑞德水务有限公司 | 水环境,大气环境,土壤污染监管,环境风险管控 | 污水处理及其再生利用 |  | 化学工业水污染物排放标准(（DB32/939-2020）) | 表4有机特征污染物排放限值,其他相关排污单位 | 废水总排口DW001(DW001) | 甲苯 | 2025-02-07 |  |  |  | 4.8 | <0.0014 | 0.1 |  | mg/L | 否 |  |  | 是
江北新区2025年2月废水监督监测 | 南京化工园博瑞德水务有限公司 | 水环境,大气环境,土壤污染监管,环境风险管控 | 污水处理及其再生利用 |  | 化学工业水污染物排放标准(（DB32/939-2020）) | 表4有机特征污染物排放限值,相关排污单位 | 废水总排口DW001(DW001) | 乙苯 | 2025-02-07 |  |  |  | <0.0008 | <0.0008 | 0.4 |  | mg/L | 否 |  |  | 是
江北新区2025年2月废水监督监测 | 南京化工园博瑞德水务有限公司 | 水环境,大气环境,土壤污染监管,环境风险管控 | 污水处理及其再生利用 |  | 化学工业水污染物排放标准(（DB32/939-2020）) | 表4有机特征污染物排放限值,相关排污单位 | 废水总排口DW001(DW001) | 硝基苯类 | 2025-02-07 |  |  |  | <0.2 | <0.2 | 2 |  | mg/L | 否 |  |  | 是
江北新区2025年2月废水监督监测 | 南京化工园博瑞德水务有限公司 | 水环境,大气环境,土壤污染监管,环境风险管控 | 污水处理及其再生利用 |  | 化学工业挥发性有机物排放标准(DB32/3151—2016) | 挥发性有机物及臭气浓度排放限值,最高允许排放浓度 | 废水总排口DW001(DW001) | 苯胺类 | 2025-02-07 |  |  |  | 0.07 | <0.03 | 0.5 |  | mg/m3 | 否 |  |  | 是
江北新区2025年2月废水监督监测 | 南京化工园博瑞德水务有限公司 | 水环境,大气环境,土壤污染监管,环境风险管控 | 污水处理及其再生利用 |  | 污水综合排放标准(GB8978-1996) | （表4）第二类污染物最高允许排放浓度（1998年1月1日后建的单位）,一切排污单位 ,一级标准 | 废水总排口DW001(DW001) | 动植物油 | 2025-02-07 |  |  |  | 0.11 | <0.06 | 10 |  | mg/L | 否 |  |  | 是
江北新区2025年2月废水监督监测 | 南京化工园博瑞德水务有限公司 | 水环境,大气环境,土壤污染监管,环境风险管控 | 污水处理及其再生利用 |  | 污水综合排放标准(GB8978-1996) | （表4）第二类污染物最高允许排放浓度（1998年1月1日后建的单位）,一切排污单位 ,一级标准 | 废水总排口DW001(DW001) | 阴离子表面活性剂（LAS） | 2025-02-07 |  |  |  | 0.071 | <0.05 | 5.0 |  | mg/L | 否 |  |  | 是
江北新区2025年2月废水监督监测 | 南京化工园博瑞德水务有限公司 | 水环境,大气环境,土壤污染监管,环境风险管控 | 污水处理及其再生利用 |  | 化学工业水污染物排放标准(（DB32/939-2020）) | 表4有机特征污染物排放限值,其他相关排污单位 | 废水总排口DW001(DW001) | 苯 | 2025-02-07 |  |  |  | <0.0014 | <0.0014 | 0.1 |  | mg/L | 否 |  |  | 是
江北新区2025年2月废水监督监测 | 南京化工园博瑞德水务有限公司 | 水环境,大气环境,土壤污染监管,环境风险管控 | 污水处理及其再生利用 |  | 污水综合排放标准(GB8978-1996) | （表1）第一类污染物最高允许排放浓度 | 废水总排口DW001(DW001) | 苯并(a)芘 | 2025-02-07 |  |  |  | <0.000001 | <0.000001 | 0.00003 |  | mg/L | 否 |  |  | 是
江北新区2025年2月废水监督监测 | 南京化工园博瑞德水务有限公司 | 水环境,大气环境,土壤污染监管,环境风险管控 | 污水处理及其再生利用 |  | 化学工业水污染物排放标准(（DB32/939-2020）) | 表3涉重金属特征污染物排放限值,其他相关排污单位 | 废水总排口DW001(DW001) | 总锌 | 2025-02-07 |  |  |  | 0.13 | 0.06 | 2.0 |  | mg/L | 否 |  |  | 是
江北新区2025年2月废水监督监测 | 南京化工园博瑞德水务有限公司 | 水环境,大气环境,土壤污染监管,环境风险管控 | 污水处理及其再生利用 |  | 化学工业水污染物排放标准(（DB32/939-2020）) | 表4有机特征污染物排放限值,有机化学原料制造 | 废水总排口DW001(DW001) | 氯苯 | 2025-02-07 |  |  |  | <0.012 | <0.012 | 0.2 |  | mg/L | 否 |  |  | 是
江北新区2025年2月废水监督监测 | 南京化工园博瑞德水务有限公司 | 水环境,大气环境,土壤污染监管,环境风险管控 | 污水处理及其再生利用 |  | 不评价的项目(null) | 废水不评价的项目 | 废水总排口DW001(DW001) | 氯化物 | 2025-02-07 |  |  |  | 285 | 270 |  |  | mg/L | 否 |  |  | 否
江北新区2025年2月废水监督监测 | 南京化工园博瑞德水务有限公司 | 水环境,大气环境,土壤污染监管,环境风险管控 | 污水处理及其再生利用 |  |  |  | 废水总排口DW001(DW001) | 邻-二甲苯 | 2025-02-07 |  |  |  | <0.0014 | <0.0014 | 0.4 |  | mg/L | 否 |  |  | 否
江北新区2025年2月废水监督监测 | 南京化工园博瑞德水务有限公司 | 水环境,大气环境,土壤污染监管,环境风险管控 | 污水处理及其再生利用 |  | 化学工业水污染物排放标准(（DB32/939-2020）) | 表3涉重金属特征污染物排放限值,相关排污单位 | 废水总排口DW001(DW001) | 总铜 | 2025-02-07 |  |  |  | <0.05 | <0.05 | 0.5 |  | mg/L | 否 |  |  | 是
江北新区2025年2月废水监督监测 | 南京化工园博瑞德水务有限公司 | 水环境,大气环境,土壤污染监管,环境风险管控 | 污水处理及其再生利用 |  | 不评价的项目(null) | 废水不评价的项目 | 废水总排口DW001(DW001) | 水温 | 2025-02-07 |  |  |  | 12.4 | 10.3 |  |  | °C | 否 |  |  | 否
江北新区2025年2月废水监督监测 | 南京化工园博瑞德水务有限公司 | 水环境,大气环境,土壤污染监管,环境风险管控 | 污水处理及其再生利用 |  | 化学工业水污染物排放标准(（DB32/939-2020）) | 表2化工集中去废水处理厂主要水污染物排放限值 | 废水总排口DW001(DW001) | 全盐量 | 2025-02-07 |  |  |  | 1600 | 1850 | 10000 |  | mg/L | 否 |  |  | 是
江北新区2025年2月废水监督监测 | 南京化工园博瑞德水务有限公司 | 水环境,大气环境,土壤污染监管,环境风险管控 | 污水处理及其再生利用 |  | 化学工业水污染物排放标准(（DB32/939-2020）) | 表3涉重金属特征污染物排放限值,其他相关排污单位 | 废水总排口DW001(DW001) | 总镍 | 2025-02-07 |  |  |  | 0.07 | <0.05 | 0.5 |  | mg/L | 否 |  |  | 是
江北新区2025年2月废水监督监测 | 南京化工园博瑞德水务有限公司 | 水环境,大气环境,土壤污染监管,环境风险管控 | 污水处理及其再生利用 |  | 化学工业水污染物排放标准(（DB32/939-2020）) | 表4有机特征污染物排放限值,相关排污单位 | 废水总排口DW001(DW001) | 苯酚 | 2025-02-07 |  |  |  | <0.0001 | <0.0001 | 0.3 |  | mg/L | 否 |  |  | 是
江北新区2025年2月废水监督监测 | 南京化工园博瑞德水务有限公司 | 水环境,大气环境,土壤污染监管,环境风险管控 | 污水处理及其再生利用 |  | 化学工业水污染物排放标准(（DB32/939-2020）) | 表2化工集中去废水处理厂主要水污染物排放限值 | 废水总排口DW001(DW001) | 总有机碳 | 2025-02-07 |  |  |  | 54.5 | 13.9 | 20 |  | mg/L | 否 |  |  | 是
江北新区2025年2月废水监督监测 | 南京化工园博瑞德水务有限公司 | 水环境,大气环境,土壤污染监管,环境风险管控 | 污水处理及其再生利用 |  | 不评价的项目(null) | 废水不评价的项目 | 废水总排口DW001(DW001) | 丙酮 | 2025-02-07 |  |  |  | <0.02 | <0.02 |  |  | mg/L | 否 |  |  | 否
江北新区2025年2月废水监督监测 | 南京化工园博瑞德水务有限公司 | 水环境,大气环境,土壤污染监管,环境风险管控 | 污水处理及其再生利用 |  | 不评价的项目(null) | 废水不评价的项目 | 废水总排口DW001(DW001) | 甲醇 | 2025-02-07 |  |  |  | <0.2 | <0.2 |  |  | mg/L | 否 |  |  | 否
江北新区2025年2月废水监督监测 | 南京化工园博瑞德水务有限公司 | 水环境,大气环境,土壤污染监管,环境风险管控 | 污水处理及其再生利用 |  | 化学工业水污染物排放标准(（DB32/939-2020）) | 表4有机特征污染物排放限值,相关排污单位 | 废水总排口DW001(DW001) | 甲醛 | 2025-02-07 |  |  |  | <0.05 | <0.05 | 1 |  | mg/L | 否 |  |  | 是
江北新区2025年2月废水监督监测 | 南京化工园博瑞德水务有限公司 | 水环境,大气环境,土壤污染监管,环境风险管控 | 污水处理及其再生利用 |  | 不评价的项目(null) | 废水不评价的项目 | 废水总排口DW001(DW001) | 2，4，6-三氯苯酚 | 2025-02-07 |  |  |  | <0.0001 | <0.0001 |  |  | mg/L | 否 |  |  | 否
江北新区2025年2月废水监督监测 | 南京化工园博瑞德水务有限公司 | 水环境,大气环境,土壤污染监管,环境风险管控 | 污水处理及其再生利用 |  | 化学工业水污染物排放标准(（DB32/939-2020）) | 表3涉重金属特征污染物排放限值,相关排污单位 | 废水总排口DW001(DW001) | 总钒 | 2025-02-07 |  |  |  | <0.01 | <0.01 | 1.0 |  | mg/L | 否 |  |  | 是
江北新区2025年2月废水监督监测 | 南京化工园博瑞德水务有限公司 | 水环境,大气环境,土壤污染监管,环境风险管控 | 污水处理及其再生利用 |  |  |  | 废水总排口DW001(DW001) | 1，2，4-三氯苯 | 2025-02-07 |  |  |  | <0.00008 | <0.00008 |  |  | mg/L | 否 |  |  | 否
江北新区2025年2月废水监督监测 | 南京化工园博瑞德水务有限公司 | 水环境,大气环境,土壤污染监管,环境风险管控 | 污水处理及其再生利用 |  | 不评价的项目(null) | 废水不评价的项目 | 废水总排口DW001(DW001) | 乙腈 | 2025-02-07 |  |  |  | <0.1 | <0.1 |  |  | mg/L | 否 |  |  | 否
江北新区2025年2月废水监督监测 | 南京化工园博瑞德水务有限公司 | 水环境,大气环境,土壤污染监管,环境风险管控 | 污水处理及其再生利用 |  |  |  | 废水总排口DW001(DW001) | 粪大肠菌群 | 2025-02-07 |  |  |  | 560 | <20 |  |  | MPN/L | 否 |  |  | 否
江北新区2025年2月废水监督监测 | 南京新奥环保技术有限公司 | 水环境,大气环境,环境风险管控 | 危险废物治理 |  | 南京新奥环保技术有限公司排污许可证(91320100MA1MB6822T001U) | 废水,废水总排口 | 废水总排口(DW001) | 全盐量 | 2025-02-11 |  |  |  |  | 4450 | 10000 |  | mg/L | 否 |  |  | 是
江北新区2025年2月废水监督监测 | 南京新奥环保技术有限公司 | 水环境,大气环境,环境风险管控 | 危险废物治理 |  | 南京新奥环保技术有限公司排污许可证(91320100MA1MB6822T001U) | 废水,废水总排口 | 废水总排口(DW001) | 总氮（以N计） | 2025-02-11 |  |  |  |  | 8.69 | 70 |  | mg/L | 否 |  |  | 是
江北新区2025年2月废水监督监测 | 南京新奥环保技术有限公司 | 水环境,大气环境,环境风险管控 | 危险废物治理 |  | 南京新奥环保技术有限公司排污许可证(91320100MA1MB6822T001U) | 废水,车间废水排放口 | 废水总排口(DW001) | 总磷（以P计） | 2025-02-11 |  |  |  |  | 0.05 | 5 |  | mg/L | 否 |  |  | 是
江北新区2025年2月废水监督监测 | 南京新奥环保技术有限公司 | 水环境,大气环境,环境风险管控 | 危险废物治理 |  | 南京新奥环保技术有限公司排污许可证(91320100MA1MB6822T001U) | 废水,废水总排口 | 废水总排口(DW001) | 氟化物 | 2025-02-11 |  |  |  |  | 2.58 | 10 |  | mg/L | 否 |  |  | 是
江北新区2025年2月废水监督监测 | 南京新奥环保技术有限公司 | 水环境,大气环境,环境风险管控 | 危险废物治理 |  | 南京新奥环保技术有限公司排污许可证(91320100MA1MB6822T001U) | 废水,废水总排口 | 废水总排口(DW001) | 化学需氧量 | 2025-02-11 |  |  |  |  | 62 | 500 |  | mg/L | 否 |  |  | 是
江北新区2025年2月废水监督监测 | 南京新奥环保技术有限公司 | 水环境,大气环境,环境风险管控 | 危险废物治理 |  | 南京新奥环保技术有限公司排污许可证(91320100MA1MB6822T001U) | 废水,废水总排口 | 废水总排口(DW001) | 悬浮物 | 2025-02-11 |  |  |  |  | 21 | 400 |  | mg/L | 否 |  |  | 是
江北新区2025年2月废水监督监测 | 南京新奥环保技术有限公司 | 水环境,大气环境,环境风险管控 | 危险废物治理 |  | 南京新奥环保技术有限公司排污许可证(91320100MA1MB6822T001U) | 废水,废水总排口 | 废水总排口(DW001) | pH值 | 2025-02-11 |  |  |  |  | 7.8 | 9 | 6 | 无量纲 | 否 |  |  | 是
江北新区2025年2月废水监督监测 | 南京新奥环保技术有限公司 | 水环境,大气环境,环境风险管控 | 危险废物治理 |  | 污水综合排放标准(GB8978-1996) | （表4）第二类污染物最高允许排放浓度（1998年1月1日后建的单位）,其他排污单位,三级标准 | 废水总排口(DW001) | 五日生化需氧量（BOD5） | 2025-02-11 |  |  |  |  | 13.8 | 300 |  | mg/L | 否 |  |  | 是
江北新区2025年2月废水监督监测 | 南京新奥环保技术有限公司 | 水环境,大气环境,环境风险管控 | 危险废物治理 |  | 南京新奥环保技术有限公司排污许可证(91320100MA1MB6822T001U) | 废水,废水总排口 | 废水总排口(DW001) | 氨氮 | 2025-02-11 |  |  |  |  | 0.983 | 45 |  | mg/L | 否 |  |  | 是
江北新区2025年2月废水监督监测 | 南京新奥环保技术有限公司 | 水环境,大气环境,环境风险管控 | 危险废物治理 |  | 污水综合排放标准(GB8978-1996) | （表1）第一类污染物最高允许排放浓度 | DW004车间废水排放口(DW004) | 总汞 | 2025-02-11 |  |  |  |  | 0.001 | 0.05 |  | mg/L | 否 |  |  | 是
江北新区2025年2月废水监督监测 | 南京新奥环保技术有限公司 | 水环境,大气环境,环境风险管控 | 危险废物治理 |  | 南京新奥环保技术有限公司排污许可证(91320100MA1MB6822T001U) | 废水,车间废水排放口 | DW004车间废水排放口(DW004) | 总铅 | 2025-02-11 |  |  |  |  | <0.07 | 1.0 |  | mg/L | 否 |  |  | 是
江北新区2025年2月废水监督监测 | 南京新奥环保技术有限公司 | 水环境,大气环境,环境风险管控 | 危险废物治理 |  | 南京新奥环保技术有限公司排污许可证(91320100MA1MB6822T001U) | 废水,车间废水排放口 | DW004车间废水排放口(DW004) | 总铬 | 2025-02-11 |  |  |  |  | 0.43 | 1.5 |  | mg/L | 否 |  |  | 是
江北新区2025年2月废水监督监测 | 南京新奥环保技术有限公司 | 水环境,大气环境,环境风险管控 | 危险废物治理 |  | 南京新奥环保技术有限公司排污许可证(91320100MA1MB6822T001U) | 废水,车间废水排放口 | DW004车间废水排放口(DW004) | 总砷 | 2025-02-11 |  |  |  |  | <0.0003 | 0.5 |  | mg/L | 否 |  |  | 是
江北新区2025年2月废水监督监测 | 南京新奥环保技术有限公司 | 水环境,大气环境,环境风险管控 | 危险废物治理 |  | 南京新奥环保技术有限公司排污许可证(91320100MA1MB6822T001U) | 废水,车间废水排放口 | DW004车间废水排放口(DW004) | 总镍 | 2025-02-11 |  |  |  |  | 0.22 | 1.0 |  | mg/L | 否 |  |  | 是
江北新区2025年2月废水监督监测 | 江苏德纳化学股份有限公司（EO厂区） | 水环境,大气环境 | 有机化学原料制造 |  | 《南京江北新区新材料科技园企业污水排放管理规定（2020年版）》（宁新区新科办发〔2020〕73号）(宁新区新科办发〔2020〕73号) | 第二类污染物接管标准 | EO厂区污水外排放口(DW001) | 总氮（以N计） | 2025-02-13 |  |  |  |  | 2.47 | 70 |  | mg/L | 否 |  |  | 是
江北新区2025年2月废水监督监测 | 江苏德纳化学股份有限公司（EO厂区） | 水环境,大气环境 | 有机化学原料制造 |  | 《南京江北新区新材料科技园企业污水排放管理规定（2020年版）》（宁新区新科办发〔2020〕73号）(宁新区新科办发〔2020〕73号) | 第二类污染物接管标准 | EO厂区污水外排放口(DW001) | 悬浮物 | 2025-02-13 |  |  |  |  | 17 | 400 |  | mg/L | 否 |  |  | 是
江北新区2025年2月废水监督监测 | 江苏德纳化学股份有限公司（EO厂区） | 水环境,大气环境 | 有机化学原料制造 |  | 《南京江北新区新材料科技园企业污水排放管理规定（2020年版）》（宁新区新科办发〔2020〕73号）(宁新区新科办发〔2020〕73号) | 第二类污染物接管标准 | EO厂区污水外排放口(DW001) | 氨氮（NH3-N） | 2025-02-13 |  |  |  |  | 0.420 | 45 |  | mg/L | 否 |  |  | 是
江北新区2025年2月废水监督监测 | 江苏德纳化学股份有限公司（EO厂区） | 水环境,大气环境 | 有机化学原料制造 |  | 《南京江北新区新材料科技园企业污水排放管理规定（2020年版）》（宁新区新科办发〔2020〕73号）(宁新区新科办发〔2020〕73号) | 第二类污染物接管标准 | EO厂区污水外排放口(DW001) | 总磷（以P计） | 2025-02-13 |  |  |  |  | 0.75 | 5.0 |  | mg/L | 否 |  |  | 是
江北新区2025年2月废水监督监测 | 江苏德纳化学股份有限公司（EO厂区） | 水环境,大气环境 | 有机化学原料制造 |  | 《南京江北新区新材料科技园企业污水排放管理规定（2020年版）》（宁新区新科办发〔2020〕73号）(宁新区新科办发〔2020〕73号) | 第二类污染物接管标准 | EO厂区污水外排放口(DW001) | 化学需氧量 | 2025-02-13 |  |  |  |  | 44 | 500 |  | mg/L | 否 |  |  | 是
江北新区2025年2月废水监督监测 | 江苏德纳化学股份有限公司（EO厂区） | 水环境,大气环境 | 有机化学原料制造 |  |  |  | EO厂区污水外排放口(DW001) | 五日生化需氧量（BOD5） | 2025-02-13 |  |  |  |  | 10.7 |  |  | mg/L | 否 |  |  | 否
江北新区2025年2月废水监督监测 | 江苏德纳化学股份有限公司（EO厂区） | 水环境,大气环境 | 有机化学原料制造 |  | 《南京江北新区新材料科技园企业污水排放管理规定（2020年版）》（宁新区新科办发〔2020〕73号）(宁新区新科办发〔2020〕73号) | 第二类污染物接管标准 | EO厂区污水外排放口(DW001) | pH值 | 2025-02-13 |  |  |  |  | 7.4 | 9 | 6 | 无量纲 | 否 |  |  | 是
江北新区2025年2月废水监督监测 | 江苏德纳化学股份有限公司（EO厂区） | 水环境,大气环境 | 有机化学原料制造 |  | 《南京江北新区新材料科技园企业污水排放管理规定（2020年版）》（宁新区新科办发〔2020〕73号）(宁新区新科办发〔2020〕73号) | 第二类污染物接管标准 | EO厂区污水外排放口(DW001) | 甲醛 | 2025-02-13 |  |  |  |  | <0.05 |  |  | mg/L | 否 |  |  | 否
江北新区2025年2月废水监督监测 | 江苏德纳化学股份有限公司（EO厂区） | 水环境,大气环境 | 有机化学原料制造 |  | 石油化学工业污染物排放标准(GB31571-2015) | （表2）水污染物特别排放限值,企业废水总排放口,间接排放限值 | EO厂区污水外排放口(DW001) | 石油类 | 2025-02-13 |  |  |  |  | 2.28 | 20 |  | mg/L | 否 |  |  | 是
江北新区2025年2月废水监督监测 | 南京汇众汽车底盘系统有限公司 | 水环境,大气环境 | 汽车零部件及配件制造 |  | 污水综合排放标准(GB8978-1996) | （表4）第二类污染物最高允许排放浓度（1998年1月1日后建的单位）,一切排污单位 ,三级标准 | DW001污水总排污口(DW001) | 阴离子表面活性剂（LAS） | 2025-02-13 |  |  |  |  | <0.05 | 20 |  | mg/L | 否 |  |  | 是
江北新区2025年2月废水监督监测 | 南京汇众汽车底盘系统有限公司 | 水环境,大气环境 | 汽车零部件及配件制造 |  | 污水综合排放标准(GB8978-1996) | （表4）第二类污染物最高允许排放浓度（1998年1月1日后建的单位）,其他排污单位,三级标准 | DW001污水总排污口(DW001) | 五日生化需氧量（BOD5） | 2025-02-13 |  |  |  |  | 36.4 | 300 |  | mg/L | 否 |  |  | 是
江北新区2025年2月废水监督监测 | 南京汇众汽车底盘系统有限公司 | 水环境,大气环境 | 汽车零部件及配件制造 |  | 污水综合排放标准(GB8978-1996) | （表4）第二类污染物最高允许排放浓度（1998年1月1日后建的单位）,其他排污单位,三级标准 | DW001污水总排污口(DW001) | 化学需氧量 | 2025-02-13 |  |  |  |  | 116 | 500 |  | mg/L | 否 |  |  | 是
江北新区2025年2月废水监督监测 | 南京汇众汽车底盘系统有限公司 | 水环境,大气环境 | 汽车零部件及配件制造 |  | 污水综合排放标准(GB8978-1996) | （表4）第二类污染物最高允许排放浓度（1998年1月1日后建的单位）,一切排污单位 ,三级标准 | DW001污水总排污口(DW001) | pH值 | 2025-02-13 |  |  |  |  | 7.5 | 9 | 6 | 无量纲 | 否 |  |  | 是
江北新区2025年2月废水监督监测 | 南京汇众汽车底盘系统有限公司 | 水环境,大气环境 | 汽车零部件及配件制造 |  |  |  | DW001污水总排污口(DW001) | 锰 | 2025-02-13 |  |  |  |  | 0.03 | 2 |  | mg/L | 否 |  |  | 否
江北新区2025年2月废水监督监测 | 南京汇众汽车底盘系统有限公司 | 水环境,大气环境 | 汽车零部件及配件制造 |  | 污水排入城镇下水道水质标准(GB/T31962-2015) | 污水排入城镇下水道水质控制项目限值,B级 | DW001污水总排污口(DW001) | 总磷（以P计） | 2025-02-13 |  |  |  |  | 0.44 | 8 |  | mg/L | 否 |  |  | 是
江北新区2025年2月废水监督监测 | 南京汇众汽车底盘系统有限公司 | 水环境,大气环境 | 汽车零部件及配件制造 |  | 污水排入城镇下水道水质标准(GB/T31962-2015) | 污水排入城镇下水道水质控制项目限值,B级 | DW001污水总排污口(DW001) | 氨氮（NH3-N） | 2025-02-13 |  |  |  |  | 4.49 | 45 |  | mg/L | 否 |  |  | 是
江北新区2025年2月废水监督监测 | 南京汇众汽车底盘系统有限公司 | 水环境,大气环境 | 汽车零部件及配件制造 |  |  |  | DW001污水总排污口(DW001) | 锌 | 2025-02-13 |  |  |  |  | 0.14 | 2 |  | mg/L | 否 |  |  | 否
江北新区2025年2月废水监督监测 | 南京汇众汽车底盘系统有限公司 | 水环境,大气环境 | 汽车零部件及配件制造 |  | 污水排入城镇下水道水质标准(GB/T31962-2015) | 污水排入城镇下水道水质控制项目限值,B级 | DW001污水总排污口(DW001) | 总氮（以N计） | 2025-02-13 |  |  |  |  | 23 | 70 |  | mg/L | 否 |  |  | 是
江北新区2025年2月废水监督监测 | 南京汇众汽车底盘系统有限公司 | 水环境,大气环境 | 汽车零部件及配件制造 |  | 污水综合排放标准(GB8978-1996) | （表4）第二类污染物最高允许排放浓度（1998年1月1日后建的单位）,其他排污单位,三级标准 | DW001污水总排污口(DW001) | 悬浮物 | 2025-02-13 |  |  |  |  | 44 | 400 |  | mg/L | 否 |  |  | 是
江北新区2025年2月废水监督监测 | 南京汇众汽车底盘系统有限公司 | 水环境,大气环境 | 汽车零部件及配件制造 |  | 污水综合排放标准(GB8978-1996) | （表4）第二类污染物最高允许排放浓度（1998年1月1日后建的单位）,一切排污单位 ,三级标准 | DW001污水总排污口(DW001) | 石油类 | 2025-02-13 |  |  |  |  | 0.14 | 20 |  | mg/L | 否 |  |  | 是
江北新区2025年2月废水监督监测 | 南京汇众汽车底盘系统有限公司 | 水环境,大气环境 | 汽车零部件及配件制造 |  | 污水综合排放标准(GB8978-1996) | （表1）第一类污染物最高允许排放浓度 | 车间排口 | 总镍 | 2025-02-13 |  |  |  |  | <0.05 | 1.0 |  | mg/L | 否 |  |  | 是
江北新区2025年2月废水监督监测 | 贺利氏贵金属技术（中国）有限公司 | 水环境,大气环境,土壤污染监管,环境风险管控 | 化学试剂和助剂制造 |  | 贺利氏贵金属技术（中国）有限公司排污许可证(91320100MA1MCURF02001V) | 水污染物排放限值 | DW002 290总排口(DW002) | 总氮 | 2025-02-07 |  |  |  |  | 41.2 | 70 |  | mg/L | 否 |  |  | 是
江北新区2025年2月废水监督监测 | 贺利氏贵金属技术（中国）有限公司 | 水环境,大气环境,土壤污染监管,环境风险管控 | 化学试剂和助剂制造 |  | 不评价的项目(null) | 废水不评价的项目 | DW002 290总排口(DW002) | 氯化物 | 2025-02-07 |  |  |  |  | 0.19 |  |  | mg/L | 否 |  | 不评价 | 否
江北新区2025年2月废水监督监测 | 贺利氏贵金属技术（中国）有限公司 | 水环境,大气环境,土壤污染监管,环境风险管控 | 化学试剂和助剂制造 |  | 不评价的项目(null) | 废水不评价的项目 | DW002 290总排口(DW002) | 粪大肠菌群 | 2025-02-07 |  |  |  |  | <20 |  |  | CFU/L | 否 |  | 不评价 | 否
江北新区2025年2月废水监督监测 | 贺利氏贵金属技术（中国）有限公司 | 水环境,大气环境,土壤污染监管,环境风险管控 | 化学试剂和助剂制造 |  | 贺利氏贵金属技术（中国）有限公司排污许可证(91320100MA1MCURF02001V) | 水污染物排放限值 | DW002 290总排口(DW002) | 色度 | 2025-02-07 |  |  |  |  | 10 | 50 |  | 倍 | 否 |  |  | 是
江北新区2025年2月废水监督监测 | 贺利氏贵金属技术（中国）有限公司 | 水环境,大气环境,土壤污染监管,环境风险管控 | 化学试剂和助剂制造 |  | 贺利氏贵金属技术（中国）有限公司排污许可证(91320100MA1MCURF02001V) | 水污染物排放限值 | DW002 290总排口(DW002) | 氨氮 | 2025-02-07 |  |  |  |  | 2.17 | 45 |  | mg/L | 否 |  |  | 是
江北新区2025年2月废水监督监测 | 贺利氏贵金属技术（中国）有限公司 | 水环境,大气环境,土壤污染监管,环境风险管控 | 化学试剂和助剂制造 |  | 不评价的项目(null) | 废水不评价的项目 | DW002 290总排口(DW002) | 二氯甲烷 | 2025-02-07 |  |  |  |  | <0.001 |  |  | mg/L | 否 |  | 不评价 | 否
江北新区2025年2月废水监督监测 | 贺利氏贵金属技术（中国）有限公司 | 水环境,大气环境,土壤污染监管,环境风险管控 | 化学试剂和助剂制造 |  | 贺利氏贵金属技术（中国）有限公司排污许可证(91320100MA1MCURF02001V) | 水污染物排放限值 | DW002 290总排口(DW002) | pH | 2025-02-07 |  |  |  |  | 7.8 | 9 | 6 | 无量纲 | 否 |  |  | 是
江北新区2025年2月废水监督监测 | 贺利氏贵金属技术（中国）有限公司 | 水环境,大气环境,土壤污染监管,环境风险管控 | 化学试剂和助剂制造 |  | 贺利氏贵金属技术（中国）有限公司排污许可证(91320100MA1MCURF02001V) | 水污染物排放限值 | DW002 290总排口(DW002) | 动植物油类 | 2025-02-07 |  |  |  |  | <0.06 | 100 |  | mg/L | 否 |  |  | 是
江北新区2025年2月废水监督监测 | 贺利氏贵金属技术（中国）有限公司 | 水环境,大气环境,土壤污染监管,环境风险管控 | 化学试剂和助剂制造 |  | 贺利氏贵金属技术（中国）有限公司排污许可证(91320100MA1MCURF02001V) | 水污染物排放限值 | DW002 290总排口(DW002) | 五日生化需氧量（BOD5） | 2025-02-07 |  |  |  |  | 64.9 | 300 |  | mg/L | 否 |  |  | 是
江北新区2025年2月废水监督监测 | 贺利氏贵金属技术（中国）有限公司 | 水环境,大气环境,土壤污染监管,环境风险管控 | 化学试剂和助剂制造 |  | 贺利氏贵金属技术（中国）有限公司排污许可证(91320100MA1MCURF02001V) | 水污染物排放限值 | DW002 290总排口(DW002) | 总磷 | 2025-02-07 |  |  |  |  | 0.11 | 5.0 |  | mg/L | 否 |  |  | 是
江北新区2025年2月废水监督监测 | 贺利氏贵金属技术（中国）有限公司 | 水环境,大气环境,土壤污染监管,环境风险管控 | 化学试剂和助剂制造 |  | 贺利氏贵金属技术（中国）有限公司排污许可证(91320100MA1MCURF02001V) | 水污染物排放限值 | DW002 290总排口(DW002) | 甲苯 | 2025-02-07 |  |  |  |  | <0.0014 | 0.3 |  | mg/L | 否 |  |  | 是
江北新区2025年2月废水监督监测 | 贺利氏贵金属技术（中国）有限公司 | 水环境,大气环境,土壤污染监管,环境风险管控 | 化学试剂和助剂制造 |  |  |  | DW002 290总排口(DW002) | 邻-二甲苯 | 2025-02-07 |  |  |  |  | <0.0014 |  |  | mg/L | 否 |  | 不评价 | 否
江北新区2025年2月废水监督监测 | 贺利氏贵金属技术（中国）有限公司 | 水环境,大气环境,土壤污染监管,环境风险管控 | 化学试剂和助剂制造 |  | 污水综合排放标准(GB8978-1996) | （表4）第二类污染物最高允许排放浓度（1998年1月1日后建的单位）,一切排污单位 ,三级标准 | DW002 290总排口(DW002) | 挥发酚 | 2025-02-07 |  |  |  |  | <0.01 | 2.0 |  | mg/L | 否 |  |  | 是
江北新区2025年2月废水监督监测 | 贺利氏贵金属技术（中国）有限公司 | 水环境,大气环境,土壤污染监管,环境风险管控 | 化学试剂和助剂制造 |  | 贺利氏贵金属技术（中国）有限公司排污许可证(91320100MA1MCURF02001V) | 水污染物排放限值 | DW002 290总排口(DW002) | 氟化物 | 2025-02-07 |  |  |  |  | 0.19 | 10 |  | mg/L | 否 |  |  | 是
江北新区2025年2月废水监督监测 | 贺利氏贵金属技术（中国）有限公司 | 水环境,大气环境,土壤污染监管,环境风险管控 | 化学试剂和助剂制造 |  | 污水综合排放标准(GB8978-1996) | （表4）第二类污染物最高允许排放浓度（1998年1月1日后建的单位）,一切排污单位 ,三级标准 | DW002 290总排口(DW002) | 石油类 | 2025-02-07 |  |  |  |  | 0.13 | 20 |  | mg/L | 否 |  |  | 是
江北新区2025年2月废水监督监测 | 贺利氏贵金属技术（中国）有限公司 | 水环境,大气环境,土壤污染监管,环境风险管控 | 化学试剂和助剂制造 |  | 贺利氏贵金属技术（中国）有限公司排污许可证(91320100MA1MCURF02001V) | 水污染物排放限值 | DW002 290总排口(DW002) | 甲醛 | 2025-02-07 |  |  |  |  | <0.05 | 5.0 |  | mg/L | 否 |  |  | 是
江北新区2025年2月废水监督监测 | 贺利氏贵金属技术（中国）有限公司 | 水环境,大气环境,土壤污染监管,环境风险管控 | 化学试剂和助剂制造 |  | 不作评价（昆山）(ks) | 废气 | DW002 290总排口(DW002) | 间二甲苯+对二甲苯 | 2025-02-07 |  |  |  |  | <0.0022 |  |  | mg/m3 | 否 |  | 不评价 | 否
江北新区2025年2月废水监督监测 | 贺利氏贵金属技术（中国）有限公司 | 水环境,大气环境,土壤污染监管,环境风险管控 | 化学试剂和助剂制造 |  | 贺利氏贵金属技术（中国）有限公司排污许可证(91320100MA1MCURF02001V) | 水污染物排放限值 | DW002 290总排口(DW002) | 铜 | 2025-02-07 |  |  |  |  | <0.05 | 0.5 |  | mg/L | 否 |  |  | 是
江北新区2025年2月废水监督监测 | 贺利氏贵金属技术（中国）有限公司 | 水环境,大气环境,土壤污染监管,环境风险管控 | 化学试剂和助剂制造 |  | 贺利氏贵金属技术（中国）有限公司排污许可证(91320100MA1MCURF02001V) | 水污染物排放限值 | DW002 290总排口(DW002) | 全盐量 | 2025-02-07 |  |  |  |  | 2930 | 10000 |  | mg/L | 否 |  |  | 是
江北新区2025年2月废水监督监测 | 贺利氏贵金属技术（中国）有限公司 | 水环境,大气环境,土壤污染监管,环境风险管控 | 化学试剂和助剂制造 |  | 不评价的项目(null) | 废水不评价的项目 | DW002 290总排口(DW002) | 总有机碳 | 2025-02-07 |  |  |  |  | 64.2 |  |  | mg/L | 否 |  | 不评价 | 否
江北新区2025年2月废水监督监测 | 贺利氏贵金属技术（中国）有限公司 | 水环境,大气环境,土壤污染监管,环境风险管控 | 化学试剂和助剂制造 |  | 贺利氏贵金属技术（中国）有限公司排污许可证(91320100MA1MCURF02001V) | 水污染物排放限值 | DW002 290总排口(DW002) | 锌 | 2025-02-07 |  |  |  |  | 0.11 | 2.0 |  | mg/L | 否 |  |  | 是
江北新区2025年2月废水监督监测 | 贺利氏贵金属技术（中国）有限公司 | 水环境,大气环境,土壤污染监管,环境风险管控 | 化学试剂和助剂制造 |  | 贺利氏贵金属技术（中国）有限公司排污许可证(91320100MA1MCURF02001V) | 水污染物排放限值 | DW002 290总排口(DW002) | 化学需氧量 | 2025-02-07 |  |  |  |  | 214 | 500 |  | mg/L | 否 |  |  | 是
江北新区2025年2月废水监督监测 | 贺利氏贵金属技术（中国）有限公司 | 水环境,大气环境,土壤污染监管,环境风险管控 | 化学试剂和助剂制造 |  | 贺利氏贵金属技术（中国）有限公司排污许可证(91320100MA1MCURF02001V) | 水污染物排放限值 | DW002 290总排口(DW002) | 锰 | 2025-02-07 |  |  |  |  | 0.02 | 2.0 |  | mg/L | 否 |  |  | 是
江北新区2025年2月废水监督监测 | 贺利氏贵金属技术（中国）有限公司 | 水环境,大气环境,土壤污染监管,环境风险管控 | 化学试剂和助剂制造 |  | 贺利氏贵金属技术（中国）有限公司排污许可证(91320100MA1MCURF02001V) | 水污染物排放限值 | DW002 290总排口(DW002) | 悬浮物 | 2025-02-07 |  |  |  |  | 36 | 400 |  | mg/L | 否 |  |  | 是
江北新区2025年2月废水监督监测 | 贺利氏贵金属技术（中国）有限公司 | 水环境,大气环境,土壤污染监管,环境风险管控 | 化学试剂和助剂制造 |  | 不评价的项目(null) | 废水不评价的项目 | DW002 290总排口(DW002) | 总氯 | 2025-02-07 |  |  |  |  | 0.04 |  |  | mg/L | 否 |  | 不评价 | 否
江北新区2025年2月废水监督监测 | 南京凯信航空附件有限公司 | 水环境 | 飞机制造 |  | 电镀污染物排放标准(GB21900-2008) | （表2）新建企业水污染物排放限值,车间或生产设施废水排放口 | 车间排口 | 六价铬 | 2025-02-11 |  |  |  |  | <0.004 | 0.2 |  | mg/L | 否 |  |  | 是
江北新区2025年2月废水监督监测 | 南京凯信航空附件有限公司 | 水环境 | 飞机制造 |  | 电镀污染物排放标准(GB21900-2008) | （表2）新建企业水污染物排放限值,车间或生产设施废水排放口 | 车间排口 | 总铬 | 2025-02-11 |  |  |  |  | 0.136 | 1.0 |  | mg/L | 否 |  |  | 是
江北新区2025年2月废水监督监测 | 南京凯信航空附件有限公司 | 水环境 | 飞机制造 |  | 污水综合排放标准(GB8978-1996) | （表4）第二类污染物最高允许排放浓度（1998年1月1日后建的单位）,城镇二级污水处理厂,三级标准 | 污水总排口 | 五日生化需氧量（BOD5） | 2025-02-11 |  |  |  |  | 8.4 | 300 |  | mg/L | 否 |  |  | 是
江北新区2025年2月废水监督监测 | 南京凯信航空附件有限公司 | 水环境 | 飞机制造 |  | 污水综合排放标准(GB8978-1996) | （表4）第二类污染物最高允许排放浓度（1998年1月1日后建的单位）,一切排污单位 ,三级标准 | 污水总排口 | 阴离子表面活性剂（LAS） | 2025-02-11 |  |  |  |  | <0.05 | 20 |  | mg/L | 否 |  |  | 是
江北新区2025年2月废水监督监测 | 南京凯信航空附件有限公司 | 水环境 | 飞机制造 |  | 污水综合排放标准(GB8978-1996) | （表4）第二类污染物最高允许排放浓度（1998年1月1日后建的单位）,一切排污单位 ,二级标准 | 污水总排口 | pH值 | 2025-02-11 |  |  |  |  | 7.8 | 9 | 6 | 无量纲 | 否 |  |  | 是
江北新区2025年2月废水监督监测 | 南京凯信航空附件有限公司 | 水环境 | 飞机制造 |  | 污水综合排放标准(GB8978-1996) | （表2）第二类污染物最高允许排放浓度（1997年12月31日之前建的单位）,石油化工工业（包括石油炼制）,三级标准 | 污水总排口 | 化学需氧量 | 2025-02-11 |  |  |  |  | 32 | 500 |  | mg/L | 否 |  |  | 是
江北新区2025年2月废水监督监测 | 南京凯信航空附件有限公司 | 水环境 | 飞机制造 |  | 污水综合排放标准(GB8978-1996) | （表4）第二类污染物最高允许排放浓度（1998年1月1日后建的单位）,其他排污单位,三级标准 | 污水总排口 | 悬浮物 | 2025-02-11 |  |  |  |  | 43 | 400 |  | mg/L | 否 |  |  | 是
江北新区2025年2月废水监督监测 | 南京凯信航空附件有限公司 | 水环境 | 飞机制造 |  | 污水综合排放标准(GB8978-1996) | （表4）第二类污染物最高允许排放浓度（1998年1月1日后建的单位）,其他排污单位,三级标准 | 污水总排口 | 氟化物 | 2025-02-11 |  |  |  |  | 0.471 | 20 |  | mg/L | 否 |  |  | 是
江北新区2025年2月废水监督监测 | 南京凯信航空附件有限公司 | 水环境 | 飞机制造 |  | 污水综合排放标准(GB8978-1996) | （表4）第二类污染物最高允许排放浓度（1998年1月1日后建的单位）,一切排污单位 ,三级标准 | 污水总排口 | 石油类 | 2025-02-11 |  |  |  |  | <0.06 | 20 |  | mg/L | 否 |  |  | 是
江北新区2025年2月废水监督监测 | 南京凯信航空附件有限公司 | 水环境 | 飞机制造 |  | 污水排入城镇下水道水质标准(GB/T31962-2015) | 污水排入城镇下水道水质控制项目限值,A级 | 污水总排口 | 氨氮（NH3-N） | 2025-02-11 |  |  |  |  | 0.077 | 45 |  | mg/L | 否 |  |  | 是
江北新区2025年2月废水监督监测 | 南京凯信航空附件有限公司 | 水环境 | 飞机制造 |  | 污水排入城镇下水道水质标准(GB/T31962-2015) | 污水排入城镇下水道水质控制项目限值,B级 | 污水总排口 | 总磷（以P计） | 2025-02-11 |  |  |  |  | 0.44 | 8 |  | mg/L | 否 |  |  | 是
江北新区2025年2月废水监督监测 | 南京凯信航空附件有限公司 | 水环境 | 飞机制造 |  | 污水排入城镇下水道水质标准(GB/T31962-2015) | 污水排入城镇下水道水质控制项目限值,A级 | 污水总排口 | 总氮（以N计） | 2025-02-11 |  |  |  |  | 3.33 | 70 |  | mg/L | 否 |  |  | 是
江北新区2025年2月废水监督监测 | 江苏德纳化学股份有限公司（醇醚厂区） | 水环境,大气环境 | 有机化学原料制造 |  | 《南京江北新区新材料科技园企业污水排放管理规定（2020年版）》（宁新区新科办发〔2020〕73号）(宁新区新科办发〔2020〕73号) | 第二类污染物接管标准 | DW001醇醚厂区综合污水预处理装置(DW001) | 总氮（以N计） | 2025-02-19 |  |  |  |  | 2.53 | 70 |  | mg/L | 否 |  |  | 是
江北新区2025年2月废水监督监测 | 江苏德纳化学股份有限公司（醇醚厂区） | 水环境,大气环境 | 有机化学原料制造 |  | 《南京江北新区新材料科技园企业污水排放管理规定（2020年版）》（宁新区新科办发〔2020〕73号）(宁新区新科办发〔2020〕73号) | 第二类污染物接管标准 | DW001醇醚厂区综合污水预处理装置(DW001) | 总磷（以P计） | 2025-02-19 |  |  |  |  | 0.32 | 5.0 |  | mg/L | 否 |  |  | 是
江北新区2025年2月废水监督监测 | 江苏德纳化学股份有限公司（醇醚厂区） | 水环境,大气环境 | 有机化学原料制造 |  | 《南京江北新区新材料科技园企业污水排放管理规定（2020年版）》（宁新区新科办发〔2020〕73号）(宁新区新科办发〔2020〕73号) | 第二类污染物接管标准 | DW001醇醚厂区综合污水预处理装置(DW001) | 悬浮物 | 2025-02-19 |  |  |  |  | 27 | 400 |  | mg/L | 否 |  |  | 是
江北新区2025年2月废水监督监测 | 江苏德纳化学股份有限公司（醇醚厂区） | 水环境,大气环境 | 有机化学原料制造 |  | 《南京江北新区新材料科技园企业污水排放管理规定（2020年版）》（宁新区新科办发〔2020〕73号）(宁新区新科办发〔2020〕73号) | 第二类污染物接管标准 | DW001醇醚厂区综合污水预处理装置(DW001) | 氨氮（NH3-N） | 2025-02-19 |  |  |  |  | 0.250 | 45 |  | mg/L | 否 |  |  | 是
江北新区2025年2月废水监督监测 | 江苏德纳化学股份有限公司（醇醚厂区） | 水环境,大气环境 | 有机化学原料制造 |  | 《南京江北新区新材料科技园企业污水排放管理规定（2020年版）》（宁新区新科办发〔2020〕73号）(宁新区新科办发〔2020〕73号) | 第二类污染物接管标准 | DW001醇醚厂区综合污水预处理装置(DW001) | 甲醛 | 2025-02-19 |  |  |  |  | <0.05 | 5.0 |  | mg/L | 否 |  |  | 是
江北新区2025年2月废水监督监测 | 江苏德纳化学股份有限公司（醇醚厂区） | 水环境,大气环境 | 有机化学原料制造 |  | 《南京江北新区新材料科技园企业污水排放管理规定（2020年版）》（宁新区新科办发〔2020〕73号）(宁新区新科办发〔2020〕73号) | 第二类污染物接管标准 | DW001醇醚厂区综合污水预处理装置(DW001) | pH值 | 2025-02-19 |  |  |  |  | 8.2 | 9 | 6 | 无量纲 | 否 |  |  | 是
江北新区2025年2月废水监督监测 | 江苏德纳化学股份有限公司（醇醚厂区） | 水环境,大气环境 | 有机化学原料制造 |  | 《南京江北新区新材料科技园企业污水排放管理规定（2020年版）》（宁新区新科办发〔2020〕73号）(宁新区新科办发〔2020〕73号) | 第二类污染物接管标准 | DW001醇醚厂区综合污水预处理装置(DW001) | 化学需氧量 | 2025-02-19 |  |  |  |  | 72 | 500 |  | mg/L | 否 |  |  | 是
江北新区2025年2月废水监督监测 | 江苏德纳化学股份有限公司（醇醚厂区） | 水环境,大气环境 | 有机化学原料制造 |  |  |  | DW001醇醚厂区综合污水预处理装置(DW001) | 全盐量 | 2025-02-19 |  |  |  |  | 562 |  |  | mg/L | 否 |  |  | 否