## 废气排放
任务名称 | 企业名称 | 名录类别 | 行业类别 | 执行标准名称 | 执行标准条目名称 | 监测点 | 监测项目 | 监测日期 | 流量(m³/h) | 温度(°C) | 湿度(%) | 含氧量(%) | 流速(m/s) | 生产负荷(%) | 实测浓度 | 折算浓度 | 上限 | 下限 | 单位 | 是否超标 | 超标倍数 | 备注 | 是否有评价限值
江北新区2025年3月VOCs重点管控企业废气监督监测 | 南京扬子石化炼化有限责任公司 | 水环境,大气环境,土壤污染监管 | 有机化学原料制造 | 化学工业挥发性有机物排放标准(DB32/3151—2016) | 挥发性有机物及臭气浓度排放限值,最高允许排放浓度 | DA002装车台废气1(DA002) | 非甲烷总烃 | 2025-03-10 | [6 empty] | 1.76 | 1.76 | 80 |  | mg/m3 | 否 |  |  | 是
江北新区2025年3月VOCs重点管控企业废气监督监测 | 南京扬子石化炼化有限责任公司 | 水环境,大气环境,土壤污染监管 | 有机化学原料制造 | 石油化学工业污染物排放标准(GB31571-2015) | （表6）废气中有机特征污染物及排放限值 | DA002装车台废气1(DA002) | 正己烷 | 2025-03-10 | [6 empty] | <0.004 | <0.004 | 100 |  | mg/m3 | 否 |  |  | 是
江北新区2025年3月VOCs重点管控企业废气监督监测 | 沙索（中国）化学有限公司（方水路厂区） | 水环境 | 专项化学用品制造 | 化学工业挥发性有机物排放标准(DB32/3151—2016) | 挥发性有机物及臭气浓度排放限值,最高允许排放浓度 | DA003(DA003) | 非甲烷总烃 | 2025-03-11 | [6 empty] | 1.42 | 1.42 | 80 |  | mg/m3 | 否 |  |  | 是
江北新区2025年3月VOCs重点管控企业废气监督监测 | 沙索（中国）化学有限公司（方水路厂区） | 水环境 | 专项化学用品制造 | 化学工业挥发性有机物排放标准(DB32/3151—2016) | 挥发性有机物及臭气浓度排放限值,最高允许排放浓度 | DA002(DA002) | 非甲烷总烃 | 2025-03-11 | [6 empty] | 1.46 | 1.46 | 80 |  | mg/m3 | 否 |  |  | 是
江北新区2025年3月VOCs重点管控企业废气监督监测 | 沙索（中国）化学有限公司（方水路厂区） | 水环境 | 专项化学用品制造 | 化学工业挥发性有机物排放标准(DB32/3151—2016) | 挥发性有机物及臭气浓度排放限值,最高允许排放浓度 | DA004污水站废气排口(DA004) | 非甲烷总烃 | 2025-03-11 | [6 empty] | 1.36 | 1.36 | 80 |  | mg/m3 | 否 |  |  | 是
江北新区2025年3月VOCs重点管控企业废气监督监测 | 中石化南京清江物流有限公司 | 大气环境 | 危险化学品仓储 | 储油库大气污染物排放标准(GB20950-2007) | （表1）处理装置油气排放限值 | DA004 储罐区废气治理设施排放口(DA004) | 非甲烷总烃 | 2025-03-12 | [6 empty] | 4.96 | 4.96 | 25000 |  | mg/m3 | 否 |  |  | 是
江北新区2025年3月VOCs重点管控企业废气监督监测 | 中石化南京清江物流有限公司 | 大气环境 | 危险化学品仓储 | 江苏省地方标准大气污染物综合排放标准(DB32/4041-2021) | 表1 大气污染物有组织排放限值,其他 | DA004 储罐区废气治理设施排放口(DA004) | 二甲苯（总量） | 2025-03-12 | [6 empty] | <0.004 | <0.004 | 10 |  | mg/m3 | 否 |  |  | 是
江北新区2025年3月VOCs重点管控企业废气监督监测 | 中石化南京清江物流有限公司 | 大气环境 | 危险化学品仓储 | 《江苏省大气污染物综合排放标准》(DB32/4041-2021) | 表 1 大气污染物有组织排放限值,其他,最高允许排放速率 | DA004 储罐区废气治理设施排放口(DA004) | 甲醇 | 2025-03-12 | [6 empty] | <0.1 | <0.1 | 50 |  | mg/m3 | 否 |  |  | 是
江北新区2025年3月VOCs重点管控企业废气监督监测 | 中石化南京清江物流有限公司 | 大气环境 | 危险化学品仓储 | 江苏省大气综合排放标准(DB32/4041-2021) | 表1 大气污染物有组织排放限值 | DA003污水处理站废气处理设施排口(DA003) | 非甲烷总烃 | 2025-03-12 | [6 empty] | 0.82 | 0.82 | 60 |  | mg/m3 | 否 |  |  | 是
江北新区2025年3月VOCs重点管控企业废气监督监测 | 欧季亚新材料（南京）有限公司 | 水环境,大气环境,土壤污染监管,环境风险管控 | 有机化学原料制造 | 化学工业挥发性有机物排放标准(DB32/3151—2016) | 挥发性有机物及臭气浓度排放限值,最高允许排放浓度 | DA006(DA006) | 非甲烷总烃 | 2025-03-12 | [6 empty] | 1.60 | 1.60 | 80 |  | mg/m3 | 否 |  |  | 是
江北新区2025年3月VOCs重点管控企业废气监督监测 | 欧季亚新材料（南京）有限公司 | 水环境,大气环境,土壤污染监管,环境风险管控 | 有机化学原料制造 | 化学工业挥发性有机物排放标准(DB32/3151—2016) | 挥发性有机物及臭气浓度排放限值,最高允许排放浓度 | DA001(DA001) | 非甲烷总烃 | 2025-03-12 | [6 empty] | 1.63 | 1.63 | 80 |  | mg/m3 | 否 |  |  | 是
江北新区2025年3月VOCs重点管控企业废气监督监测 | 欧季亚新材料（南京）有限公司 | 水环境,大气环境,土壤污染监管,环境风险管控 | 有机化学原料制造 | 化学工业挥发性有机物排放标准(DB32/3151—2016) | 挥发性有机物及臭气浓度排放限值,最高允许排放浓度 | DA005(DA005) | 非甲烷总烃 | 2025-03-12 | [6 empty] | 1.88 | 1.88 | 80 |  | mg/m3 | 否 |  |  | 是
江北新区2025年3月VOCs重点管控企业废气监督监测 | 欧季亚新材料（南京）有限公司 | 水环境,大气环境,土壤污染监管,环境风险管控 | 有机化学原料制造 | 化学工业挥发性有机物排放标准(DB32/3151—2016) | 挥发性有机物及臭气浓度排放限值,最高允许排放浓度 | DA003(DA003) | 非甲烷总烃 | 2025-03-12 | [6 empty] | 1.57 | 1.57 | 80 |  | mg/m3 | 否 |  |  | 是
江北新区2025年3月VOCs重点管控企业废气监督监测 | 南京红宝丽聚氨酯有限公司 | 水环境,大气环境,土壤污染监管,环境风险管控 | 有机化学原料制造 | 化学工业挥发性有机物排放标准(DB32/3151—2016) | 挥发性有机物及臭气浓度排放限值,最高允许排放浓度 | DA001 聚合、组合、特种聚醚车间和污水处理装置排气筒出口(DA001 1号废气排放口) | 非甲烷总烃 | 2025-03-04 | [6 empty] | 0.54 | 0.54 | 80 |  | mg/m3 | 否 |  |  | 是
江北新区2025年3月VOCs重点管控企业废气监督监测 | 南京红宝丽聚氨酯有限公司 | 水环境,大气环境,土壤污染监管,环境风险管控 | 有机化学原料制造 | 江苏省大气综合排放标准(DB32/4041-2021) | 表1 大气污染物有组织排放限值 | DA002 分析实验室 排气筒出口(DA002 2号废气排放口) | 非甲烷总烃 | 2025-03-04 | [6 empty] | 0.54 | 0.54 | 60 |  | mg/m3 | 否 |  |  | 是
江北新区2025年3月VOCs重点管控企业废气监督监测 | 南京红宝丽聚氨酯有限公司 | 水环境,大气环境,土壤污染监管,环境风险管控 | 有机化学原料制造 | 江苏省大气综合排放标准(DB32/4041-2021) | 表1 大气污染物有组织排放限值 | DA003危废库排气筒出口(DA003 3号废气排放口) | 非甲烷总烃 | 2025-03-04 | [6 empty] | 0.54 | 0.54 | 60 |  | mg/m3 | 否 |  |  | 是
江北新区2025年3月VOCs重点管控企业废气监督监测 | 南京金陵化工厂有限责任公司 | 水环境,大气环境,土壤污染监管 | 无机盐制造 | 江苏省大气综合排放标准(DB32/4041-2021) | 表1 大气污染物有组织排放限值 | DA004实验室废气排口(DA001) | 非甲烷总烃 | 2025-03-14 | [6 empty] | 1.09 | 1.09 | 60 |  | mg/m3 | 否 |  |  | 是
江北新区2025年3月VOCs重点管控企业废气监督监测 | 南京华狮新材料有限公司 | 水环境,土壤污染监管,环境风险管控 | 肥皂及洗涤剂制造 | 化学工业挥发性有机物排放标准(DB32/3151—2016) | 挥发性有机物及臭气浓度排放限值,最高允许排放浓度 | DA003污水站废气排放口(DA003) | 非甲烷总烃 | 2025-03-17 | [6 empty] | 7.66 | 7.66 | 80 |  | mg/m3 | 否 |  |  | 是
江北新区2025年3月VOCs重点管控企业废气监督监测 | 南京华狮新材料有限公司 | 水环境,土壤污染监管,环境风险管控 | 肥皂及洗涤剂制造 | 化学工业挥发性有机物排放标准(DB32/3151—2016) | 挥发性有机物及臭气浓度排放限值,最高允许排放浓度 | DA004(DA004) | 非甲烷总烃 | 2025-03-17 | [6 empty] | 1.43 | 1.43 | 80 |  | mg/m3 | 否 |  |  | 是
江北新区2025年3月VOCs重点管控企业废气监督监测 | 南京华狮新材料有限公司 | 水环境,土壤污染监管,环境风险管控 | 肥皂及洗涤剂制造 | 化学工业挥发性有机物排放标准(DB32/3151—2016) | 挥发性有机物及臭气浓度排放限值,最高允许排放浓度 | DA001(DA001) | 非甲烷总烃 | 2025-03-17 | [6 empty] | 1.36 | 1.36 | 80 |  | mg/m3 | 否 |  |  | 是
江北新区2025年3月VOCs重点管控企业废气监督监测 | 南京华狮新材料有限公司 | 水环境,土壤污染监管,环境风险管控 | 肥皂及洗涤剂制造 | 化学工业挥发性有机物排放标准(DB32/3151—2016) | 挥发性有机物及臭气浓度排放限值,最高允许排放浓度 | DA002生产车间排气口(FQ-01-2014) | 非甲烷总烃 | 2025-03-26 | [6 empty] | 11.6 | 11.6 | 80 |  | mg/m3 | 否 |  |  | 是
江北新区2025年3月VOCs重点管控企业废气监督监测 | 可利亚多元醇（南京）有限公司 | 水环境,大气环境,土壤污染监管,环境风险管控 | 有机化学原料制造 | 化学工业挥发性有机物排放标准(DB32/3151—2016) | 挥发性有机物及臭气浓度排放限值,最高允许排放浓度 | DA002(DA002) | 非甲烷总烃 | 2025-03-13 | [6 empty] | 1.67 | 1.67 | 80 |  | mg/m3 | 否 |  |  | 是
江北新区2025年3月VOCs重点管控企业废气监督监测 | 可利亚多元醇（南京）有限公司 | 水环境,大气环境,土壤污染监管,环境风险管控 | 有机化学原料制造 | 化学工业挥发性有机物排放标准(DB32/3151—2016) | 挥发性有机物及臭气浓度排放限值,最高允许排放浓度 | DA003 RTO排口(DA003 RTO排口) | 苯乙烯 | 2025-03-13 | [6 empty] | <0.004 | <0.004 | 20 |  | mg/m3 | 否 |  |  | 是
江北新区2025年3月VOCs重点管控企业废气监督监测 | 可利亚多元醇（南京）有限公司 | 水环境,大气环境,土壤污染监管,环境风险管控 | 有机化学原料制造 | 化学工业挥发性有机物排放标准(DB32/3151—2016) | 挥发性有机物及臭气浓度排放限值,最高允许排放浓度 | DA003 RTO排口(DA003 RTO排口) | 非甲烷总烃 | 2025-03-13 | [6 empty] | 1.47 | 1.47 | 80 |  | mg/m3 | 否 |  |  | 是
江北新区2025年3月VOCs重点管控企业废气监督监测 | 可利亚多元醇（南京）有限公司 | 水环境,大气环境,土壤污染监管,环境风险管控 | 有机化学原料制造 | 化学工业挥发性有机物排放标准(DB32/3151—2016) | 挥发性有机物及臭气浓度排放限值,最高允许排放浓度 | DA004(DA004) | 非甲烷总烃 | 2025-03-13 | [6 empty] | 2.16 | 2.16 | 80 |  | mg/m3 | 否 |  |  | 是
江北新区2025年3月VOCs重点管控企业废气监督监测 | 南京红太阳生物化学有限责任公司 | 水环境,地下水,大气环境,土壤污染监管,环境风险管控 | 化学农药制造 | 化学工业挥发性有机物排放标准(DB32/3151—2016) | 挥发性有机物及臭气浓度排放限值,最高允许排放浓度 | DA004焚烧炉废气排放口(FQ-03(DA004)) | 甲苯 | 2025-03-05 | [6 empty] | 0.014 | 0.036 | 25 |  | mg/m3 | 否 |  |  | 是
江北新区2025年3月VOCs重点管控企业废气监督监测 | 南京红太阳生物化学有限责任公司 | 水环境,地下水,大气环境,土壤污染监管,环境风险管控 | 化学农药制造 | 化学工业挥发性有机物排放标准(DB32/3151—2016) | 挥发性有机物及臭气浓度排放限值,最高允许排放浓度 | DA004焚烧炉废气排放口(FQ-03(DA004)) | 非甲烷总烃 | 2025-03-05 | [6 empty] | 1.51 | 3.95 | 80 |  | mg/m3 | 否 |  |  | 是
江北新区2025年3月VOCs重点管控企业废气监督监测 | 南京红太阳生物化学有限责任公司 | 水环境,地下水,大气环境,土壤污染监管,环境风险管控 | 化学农药制造 | 化学工业挥发性有机物排放标准(DB32/3151—2016) | 挥发性有机物及臭气浓度排放限值,最高允许排放浓度 | DA004焚烧炉废气排放口(FQ-03(DA004)) | 氯甲烷 | 2025-03-04 | [6 empty] | <0.4 | <0.4 | 20 |  | mg/m3 | 否 |  |  | 是
江北新区2025年3月VOCs重点管控企业废气监督监测 | 江苏中旗科技股份有限公司 | 水环境,地下水,大气环境,土壤污染监管,环境风险管控 | 化学农药制造 | 不作评价（昆山）(ks) | 废气 | DA040污水站(DA040) | 挥发性有机物 | 2025-03-10 | [6 empty] | <0.001 | <0.001 | 80 |  | mg/m3 | 否 |  |  | 是
江北新区2025年3月VOCs重点管控企业废气监督监测 | 江苏中旗科技股份有限公司 | 水环境,地下水,大气环境,土壤污染监管,环境风险管控 | 化学农药制造 | 化学工业挥发性有机物排放标准(DB32/3151—2016) | 挥发性有机物及臭气浓度排放限值,最高允许排放浓度 | DA040污水站(DA040) | 非甲烷总烃 | 2025-03-10 | [6 empty] | 0.98 | 0.98 | 80 |  | mg/m3 | 否 |  |  | 是
江北新区2025年3月VOCs重点管控企业废气监督监测 | 江苏中旗科技股份有限公司 | 水环境,地下水,大气环境,土壤污染监管,环境风险管控 | 化学农药制造 | 《江苏省大气污染物综合排放标准》(DB32/4041-2021) | 表 1 大气污染物有组织排放限值,其他,最高允许排放浓度 | 五车间工艺废气排口(DA039) | 二甲苯 | 2025-03-14 | [6 empty] | <0.004 | <0.004 | 40 |  | mg/m3 | 否 |  |  | 是
江北新区2025年3月VOCs重点管控企业废气监督监测 | 江苏中旗科技股份有限公司 | 水环境,地下水,大气环境,土壤污染监管,环境风险管控 | 化学农药制造 |  |  | 五车间工艺废气排口(DA039) | 四氢呋喃 | 2025-03-14 | [6 empty] | <0.006 | <0.006 |  |  | mg/L | 否 |  |  | 否
江北新区2025年3月VOCs重点管控企业废气监督监测 | 江苏中旗科技股份有限公司 | 水环境,地下水,大气环境,土壤污染监管,环境风险管控 | 化学农药制造 | 化学工业挥发性有机物排放标准(DB32/3151—2016) | 挥发性有机物及臭气浓度排放限值,最高允许排放浓度 | 五车间工艺废气排口(DA039) | 非甲烷总烃 | 2025-03-14 | [6 empty] | 1.09 | 1.09 | 80 |  | mg/m3 | 否 |  |  | 是
江北新区2025年3月VOCs重点管控企业废气监督监测 | 江苏中旗科技股份有限公司 | 水环境,地下水,大气环境,土壤污染监管,环境风险管控 | 化学农药制造 |  |  | 五车间工艺废气排口(DA039) | 挥发性有机物 | 2025-03-14 | [6 empty] | 0.024 | 0.024 | 80 |  | mg/m3 | 否 |  |  | 否
江北新区2025年3月VOCs重点管控企业废气监督监测 | 江苏中旗科技股份有限公司 | 水环境,地下水,大气环境,土壤污染监管,环境风险管控 | 化学农药制造 | 化学工业挥发性有机物排放标准(DB32/3151—2016) | 挥发性有机物及臭气浓度排放限值,最高允许排放浓度 | 五车间工艺废气排口(DA039) | N，N-二甲基甲酰胺 | 2025-03-14 | [6 empty] | <0.1 | <0.1 | 30 |  | mg/m3 | 否 |  |  | 是
江北新区2025年3月VOCs重点管控企业废气监督监测 | 江苏中旗科技股份有限公司 | 水环境,地下水,大气环境,土壤污染监管,环境风险管控 | 化学农药制造 | 化学工业挥发性有机物排放标准(DB32/3151—2016) | 挥发性有机物及臭气浓度排放限值,最高允许排放浓度 | 五车间工艺废气排口(DA039) | 甲苯 | 2025-03-14 | [6 empty] | <0.004 | <0.004 | 25 |  | mg/m3 | 否 |  |  | 是
江北新区2025年3月VOCs重点管控企业废气监督监测 | 江苏中旗科技股份有限公司 | 水环境,地下水,大气环境,土壤污染监管,环境风险管控 | 化学农药制造 | 化学工业挥发性有机物排放标准(DB32/3151-2016) | 表1挥发性有机物及臭气浓度排放限值 | 五车间工艺废气排口(DA039) | 乙酸乙酯 | 2025-03-14 | [6 empty] | 0.024 | 0.024 | 50 |  | mg/m3 | 否 |  |  | 是
江北新区2025年3月VOCs重点管控企业废气监督监测 | 江苏中旗科技股份有限公司 | 水环境,地下水,大气环境,土壤污染监管,环境风险管控 | 化学农药制造 | 化学工业挥发性有机物排放标准(DB32/3151—2016) | 挥发性有机物及臭气浓度排放限值,最高允许排放浓度 | 五车间工艺废气排口(DA039) | 甲醇 | 2025-03-14 | [6 empty] | <0.1 | <0.1 | 60 |  | mg/m3 | 否 |  |  | 是
江北新区2025年3月VOCs重点管控企业废气监督监测 | 江苏中旗科技股份有限公司 | 水环境,地下水,大气环境,土壤污染监管,环境风险管控 | 化学农药制造 | 化学工业挥发性有机物排放标准(DB32/3151—2016) | 挥发性有机物及臭气浓度排放限值,最高允许排放浓度 | 五车间工艺废气排口(DA039) | 1,2-二氯乙烷 | 2025-03-14 | [6 empty] | 0.015 | 0.015 | 7 |  | mg/m3 | 否 |  |  | 是
江北新区2025年3月VOCs重点管控企业废气监督监测 | 江苏中旗科技股份有限公司 | 水环境,地下水,大气环境,土壤污染监管,环境风险管控 | 化学农药制造 | 化学工业挥发性有机物排放标准(DB32/3151—2016) | 挥发性有机物及臭气浓度排放限值,最高允许排放浓度 | DA049液中焚烧废气排口(DA049液中焚烧废气排口) | N，N-二甲基甲酰胺 | 2025-03-10 | [6 empty] | <0.1 | <0.1 | 30 |  | mg/m3 | 否 |  |  | 是
江北新区2025年3月VOCs重点管控企业废气监督监测 | 江苏中旗科技股份有限公司 | 水环境,地下水,大气环境,土壤污染监管,环境风险管控 | 化学农药制造 |  |  | DA049液中焚烧废气排口(DA049液中焚烧废气排口) | 挥发性有机物 | 2025-03-10 | [6 empty] | 0.024 | 0.024 | 80 |  | mg/L | 否 |  |  | 否
江北新区2025年3月VOCs重点管控企业废气监督监测 | 江苏中旗科技股份有限公司 | 水环境,地下水,大气环境,土壤污染监管,环境风险管控 | 化学农药制造 | 化学工业挥发性有机物排放标准(DB32/3151—2016) | 挥发性有机物及臭气浓度排放限值,最高允许排放浓度 | DA049液中焚烧废气排口(DA049液中焚烧废气排口) | 非甲烷总烃 | 2025-03-10 | [6 empty] | 1.11 | 1.11 | 80 |  | mg/m3 | 否 |  |  | 是
江北新区2025年3月VOCs重点管控企业废气监督监测 | 江苏中旗科技股份有限公司 | 水环境,地下水,大气环境,土壤污染监管,环境风险管控 | 化学农药制造 |  |  | DA054(DA054) | 挥发性有机物 | 2025-03-10 | [6 empty] | 0.111 | 0.111 | 80 |  | mg/L | 否 |  |  | 否
江北新区2025年3月VOCs重点管控企业废气监督监测 | 江苏中旗科技股份有限公司 | 水环境,地下水,大气环境,土壤污染监管,环境风险管控 | 化学农药制造 | 化学工业挥发性有机物排放标准(DB32/3151—2016) | 挥发性有机物及臭气浓度排放限值,最高允许排放浓度 | DA054(DA054) | N，N-二甲基甲酰胺 | 2025-03-10 | [6 empty] | <0.1 | <0.1 | 30 |  | mg/m3 | 否 |  |  | 是
江北新区2025年3月VOCs重点管控企业废气监督监测 | 江苏中旗科技股份有限公司 | 水环境,地下水,大气环境,土壤污染监管,环境风险管控 | 化学农药制造 | 化学工业挥发性有机物排放标准(DB32/3151—2016) | 挥发性有机物及臭气浓度排放限值,最高允许排放浓度 | DA054(DA054) | 1,2-二氯乙烷 | 2025-03-10 | [6 empty] | 0.034 | 0.034 | 7 |  | mg/m3 | 否 |  |  | 是
江北新区2025年3月VOCs重点管控企业废气监督监测 | 江苏中旗科技股份有限公司 | 水环境,地下水,大气环境,土壤污染监管,环境风险管控 | 化学农药制造 | 化学工业挥发性有机物排放标准(DB32/3151—2016) | 挥发性有机物及臭气浓度排放限值,最高允许排放浓度 | DA054(DA054) | 甲醇 | 2025-03-10 | [6 empty] | <0.1 | <0.1 | 60 |  | mg/m3 | 否 |  |  | 是
江北新区2025年3月VOCs重点管控企业废气监督监测 | 江苏中旗科技股份有限公司 | 水环境,地下水,大气环境,土壤污染监管,环境风险管控 | 化学农药制造 | 化学工业挥发性有机物排放标准(DB32/3151—2016) | 挥发性有机物及臭气浓度排放限值,最高允许排放浓度 | DA054(DA054) | 甲苯 | 2025-03-10 | [6 empty] | 0.026 | 0.026 | 25 |  | mg/m3 | 否 |  |  | 是
江北新区2025年3月VOCs重点管控企业废气监督监测 | 江苏中旗科技股份有限公司 | 水环境,地下水,大气环境,土壤污染监管,环境风险管控 | 化学农药制造 | 化学工业挥发性有机物排放标准(DB32/3151—2016) | 挥发性有机物及臭气浓度排放限值,最高允许排放浓度 | DA054(DA054) | 非甲烷总烃 | 2025-03-10 | [6 empty] | 0.62 | 0.62 | 80 |  | mg/m3 | 否 |  |  | 是
江北新区2025年3月VOCs重点管控企业废气监督监测 | 江苏中旗科技股份有限公司 | 水环境,地下水,大气环境,土壤污染监管,环境风险管控 | 化学农药制造 | 化学工业挥发性有机物排放标准(DB32/3151—2016) | 挥发性有机物及臭气浓度排放限值,最高允许排放浓度 | 五车间工艺废气排口(DA039) | 甲醛 | 2025-03-14 | [6 empty] | 0.237 | 0.237 | 5 |  | mg/m3 | 否 |  |  | 是
江北新区2025年3月VOCs重点管控企业废气监督监测 | 江苏中旗科技股份有限公司 | 水环境,地下水,大气环境,土壤污染监管,环境风险管控 | 化学农药制造 |  |  | DA066九车间废气排口(DA066) | 四氢呋喃 | 2025-03-10 | [6 empty] | <0.006 | <0.006 |  |  | mg/L | 否 |  |  | 否
江北新区2025年3月VOCs重点管控企业废气监督监测 | 江苏中旗科技股份有限公司 | 水环境,地下水,大气环境,土壤污染监管,环境风险管控 | 化学农药制造 | 化学工业挥发性有机物排放标准(DB32/3151—2016) | 挥发性有机物及臭气浓度排放限值,最高允许排放浓度 | DA066九车间废气排口(DA066) | N，N-二甲基甲酰胺 | 2025-03-10 | [6 empty] | <0.1 | <0.1 | 30 |  | mg/m3 | 否 |  |  | 是
江北新区2025年3月VOCs重点管控企业废气监督监测 | 江苏中旗科技股份有限公司 | 水环境,地下水,大气环境,土壤污染监管,环境风险管控 | 化学农药制造 | 化学工业挥发性有机物排放标准(DB32/3151—2016) | 挥发性有机物及臭气浓度排放限值,最高允许排放浓度 | DA066九车间废气排口(DA066) | 非甲烷总烃 | 2025-03-10 | [6 empty] | 0.60 | 0.60 | 80 |  | mg/m3 | 否 |  |  | 是
江北新区2025年3月VOCs重点管控企业废气监督监测 | 江苏中旗科技股份有限公司 | 水环境,地下水,大气环境,土壤污染监管,环境风险管控 | 化学农药制造 | 化学工业挥发性有机物排放标准(DB32/3151—2016) | 挥发性有机物及臭气浓度排放限值,最高允许排放浓度 | DA066九车间废气排口(DA066) | 乙醛 | 2025-03-10 | [6 empty] | 0.53 | 0.53 | 20 |  | mg/m3 | 否 |  |  | 是
江北新区2025年3月VOCs重点管控企业废气监督监测 | 江苏中旗科技股份有限公司 | 水环境,地下水,大气环境,土壤污染监管,环境风险管控 | 化学农药制造 | 化学工业挥发性有机物排放标准(DB32/3151—2016) | 挥发性有机物及臭气浓度排放限值,最高允许排放浓度 | DA066九车间废气排口(DA066) | 二氯甲烷 | 2025-03-10 | [6 empty] | 0.032 | 0.032 | 50 |  | mg/m3 | 否 |  |  | 是
江北新区2025年3月VOCs重点管控企业废气监督监测 | 江苏中旗科技股份有限公司 | 水环境,地下水,大气环境,土壤污染监管,环境风险管控 | 化学农药制造 |  |  | DA066九车间废气排口(DA066) | 挥发性有机物 | 2025-03-10 | [6 empty] | 0.104 | 0.104 | 80 |  | mg/L | 否 |  |  | 否
江北新区2025年3月VOCs重点管控企业废气监督监测 | 江苏中旗科技股份有限公司 | 水环境,地下水,大气环境,土壤污染监管,环境风险管控 | 化学农药制造 | 化学工业挥发性有机物排放标准(DB 32/3151—2016) | 表1 挥发性有机物及臭气浓度排放限值 | DA066九车间废气排口(DA066) | 吡啶 | 2025-03-10 | [6 empty] | <0.09 | <0.09 | 4 |  | mg/m3 | 否 |  |  | 是
江北新区2025年3月VOCs重点管控企业废气监督监测 | 江苏中旗科技股份有限公司 | 水环境,地下水,大气环境,土壤污染监管,环境风险管控 | 化学农药制造 | 化学工业挥发性有机物排放标准(DB32/3151—2016) | 挥发性有机物及臭气浓度排放限值,最高允许排放浓度 | DA066九车间废气排口(DA066) | 甲醇 | 2025-03-10 | [6 empty] | <0.1 | <0.1 | 60 |  | mg/m3 | 否 |  |  | 是
江北新区2025年3月VOCs重点管控企业废气监督监测 | 江苏中旗科技股份有限公司 | 水环境,地下水,大气环境,土壤污染监管,环境风险管控 | 化学农药制造 | 化学工业挥发性有机物排放标准(DB32/3151—2016) | 挥发性有机物及臭气浓度排放限值,最高允许排放浓度 | DA066九车间废气排口(DA066) | 甲苯 | 2025-03-10 | [6 empty] | <0.004 | <0.004 | 25 |  | mg/m3 | 否 |  |  | 是
江北新区2025年3月VOCs重点管控企业废气监督监测 | 江苏中旗科技股份有限公司 | 水环境,地下水,大气环境,土壤污染监管,环境风险管控 | 化学农药制造 |  |  | DA066九车间废气排口(DA066) | 正己烷 | 2025-03-10 | [6 empty] | <0.004 | <0.004 |  |  | mg/m3 | 否 |  |  | 否
江北新区2025年3月VOCs重点管控企业废气监督监测 | 南京扬子石化英力士乙酰有限责任公司 | 水环境,大气环境,土壤污染监管,环境风险管控 | 有机化学原料制造 | 化学工业挥发性有机物排放标准(DB32/3151—2016) | 挥发性有机物及臭气浓度排放限值,最高允许排放浓度 | DA002储罐废气排口(DA002) | 非甲烷总烃 | 2025-03-13 | [6 empty] | 1.68 | 1.68 | 80 |  | mg/m3 | 否 |  |  | 是
江北新区2025年3月VOCs重点管控企业废气监督监测 | 南京太化化工有限公司 | 水环境,大气环境,土壤污染监管 | 化学试剂和助剂制造 | 化学工业挥发性有机物排放标准(DB32/3151—2016) | 挥发性有机物及臭气浓度排放限值,最高允许排放浓度 | DA001废气排放口(DA001) | 非甲烷总烃 | 2025-03-13 | [6 empty] | 3.64 | 3.64 | 80 |  | mg/m3 | 否 |  |  | 是
江北新区2025年3月VOCs重点管控企业废气监督监测 | 南京太化化工有限公司 | 水环境,大气环境,土壤污染监管 | 化学试剂和助剂制造 | 化学工业挥发性有机物排放标准(DB32/3151—2016) | 挥发性有机物及臭气浓度排放限值,最高允许排放浓度 | DA001废气排放口(DA001) | 苯乙烯 | 2025-03-13 | [6 empty] | <0.004 | <0.004 | 20 |  | mg/m3 | 否 |  |  | 是
江北新区2025年3月VOCs重点管控企业废气监督监测 | 南京太化化工有限公司 | 水环境,大气环境,土壤污染监管 | 化学试剂和助剂制造 | 化学工业挥发性有机物排放标准(DB32/3151—2016) | 挥发性有机物及臭气浓度排放限值,最高允许排放浓度 | DA003(DA003) | 非甲烷总烃 | 2025-03-13 | [6 empty] | 2.04 | 2.04 | 80 |  | mg/m3 | 否 |  |  | 是
江北新区2025年3月VOCs重点管控企业废气监督监测 | 南京长江江宇环保科技股份有限公司（普桥路157号） | 水环境 | 危险废物治理 | 化学工业挥发性有机物排放标准(DB32/3151—2016) | 挥发性有机物及臭气浓度排放限值,最高允许排放浓度 | 四甲基氯化铵排口(DA003) | 氯甲烷 | 2025-03-13 | [6 empty] | <0.4 | <0.4 | 20 |  | mg/m3 | 否 |  |  | 是
江北新区2025年3月VOCs重点管控企业废气监督监测 | 蓝星安迪苏南京有限公司 | 水环境,地下水,大气环境,土壤污染监管,环境风险管控 | 其他专用化学产品制造 | 化学工业挥发性有机物排放标准(DB32/3151—2016) | 挥发性有机物及臭气浓度排放限值,最高允许排放浓度 | DA041(DA041) | 非甲烷总烃 | 2025-03-10 | [6 empty] | 1.25 | 1.25 | 80 |  | mg/m3 | 否 |  |  | 是
江北新区2025年3月VOCs重点管控企业废气监督监测 | 蓝星安迪苏南京有限公司 | 水环境,地下水,大气环境,土壤污染监管,环境风险管控 | 其他专用化学产品制造 | 化学工业挥发性有机物排放标准(DB32/3151—2016) | 挥发性有机物及臭气浓度排放限值,最高允许排放浓度 | DA036(DA036) | 非甲烷总烃 | 2025-03-05 | [6 empty] | 1.34 | 1.34 | 80 |  | mg/m3 | 否 |  |  | 是
江北新区2025年3月VOCs重点管控企业废气监督监测 | 蓝星安迪苏南京有限公司 | 水环境,地下水,大气环境,土壤污染监管,环境风险管控 | 其他专用化学产品制造 | 化学工业挥发性有机物排放标准(DB32/3151—2016) | 挥发性有机物及臭气浓度排放限值,最高允许排放浓度 | DA038(DA038) | 非甲烷总烃 | 2025-03-05 | [6 empty] | 1.27 | 1.27 | 80 |  | mg/m3 | 否 |  |  | 是
江北新区2025年3月VOCs重点管控企业废气监督监测 | 蓝星安迪苏南京有限公司 | 水环境,地下水,大气环境,土壤污染监管,环境风险管控 | 其他专用化学产品制造 | 化学工业挥发性有机物排放标准(DB32/3151—2016) | 挥发性有机物及臭气浓度排放限值,最高允许排放浓度 | DA040(DA040) | 非甲烷总烃 | 2025-03-10 | [6 empty] | 1.63 | 1.63 | 80 |  | mg/m3 | 否 |  |  | 是
江北新区2025年3月VOCs重点管控企业废气监督监测 | 蓝星安迪苏南京有限公司 | 水环境,地下水,大气环境,土壤污染监管,环境风险管控 | 其他专用化学产品制造 | 化学工业挥发性有机物排放标准(DB32/3151—2016) | 挥发性有机物及臭气浓度排放限值,最高允许排放浓度 | DA019(DA019) | 非甲烷总烃 | 2025-03-07 | [6 empty] | 2.98 | 2.98 | 80 |  | mg/m3 | 否 |  |  | 是
江北新区2025年3月VOCs重点管控企业废气监督监测 | 蓝星安迪苏南京有限公司 | 水环境,地下水,大气环境,土壤污染监管,环境风险管控 | 其他专用化学产品制造 | 化学工业挥发性有机物排放标准(DB32/3151—2016) | 挥发性有机物及臭气浓度排放限值,最高允许排放浓度 | DA005(DA005) | 非甲烷总烃 | 2025-03-07 | [6 empty] | 1.26 | 1.26 | 80 |  | mg/m3 | 否 |  |  | 是
江北新区2025年3月VOCs重点管控企业废气监督监测 | 蓝星安迪苏南京有限公司 | 水环境,地下水,大气环境,土壤污染监管,环境风险管控 | 其他专用化学产品制造 | 化学工业挥发性有机物排放标准(DB32/3151—2016) | 挥发性有机物及臭气浓度排放限值,最高允许排放浓度 | DA035(DA035) | 非甲烷总烃 | 2025-03-05 | [6 empty] | 1.13 | 1.13 | 80 |  | mg/m3 | 否 |  |  | 是
江北新区2025年3月VOCs重点管控企业废气监督监测 | 蓝星安迪苏南京有限公司 | 水环境,地下水,大气环境,土壤污染监管,环境风险管控 | 其他专用化学产品制造 | 化学工业挥发性有机物排放标准(DB32/3151—2016) | 挥发性有机物及臭气浓度排放限值,最高允许排放浓度 | DA039(DA039) | 非甲烷总烃 | 2025-03-05 | [6 empty] | 1.33 | 1.33 | 80 |  | mg/m3 | 否 |  |  | 是
江北新区2025年3月VOCs重点管控企业废气监督监测 | 蓝星安迪苏南京有限公司 | 水环境,地下水,大气环境,土壤污染监管,环境风险管控 | 其他专用化学产品制造 | 化学工业挥发性有机物排放标准(DB32/3151—2016) | 挥发性有机物及臭气浓度排放限值,最高允许排放浓度 | DA016(DA016) | 非甲烷总烃 | 2025-03-07 | [6 empty] | 1.85 | 1.85 | 80 |  | mg/m3 | 否 |  |  | 是
江北新区2025年3月VOCs重点管控企业废气监督监测 | 蓝星安迪苏南京有限公司 | 水环境,地下水,大气环境,土壤污染监管,环境风险管控 | 其他专用化学产品制造 | 化学工业挥发性有机物排放标准(DB32/3151—2016) | 挥发性有机物及臭气浓度排放限值,最高允许排放浓度 | DA001一期二氧化硫处理单元排口(DA001) | 非甲烷总烃 | 2025-03-06 | [6 empty] | 1.41 | 1.85 | 80 |  | mg/m3 | 否 |  |  | 是
江北新区2025年3月VOCs重点管控企业废气监督监测 | 蓝星安迪苏南京有限公司 | 水环境,地下水,大气环境,土壤污染监管,环境风险管控 | 其他专用化学产品制造 | 化学工业挥发性有机物排放标准(DB32/3151—2016) | 挥发性有机物及臭气浓度排放限值,最高允许排放浓度 | DA011(DA011) | 非甲烷总烃 | 2025-03-10 | [6 empty] | 1.50 | 1.55 | 80 |  | mg/m3 | 否 |  |  | 是
江北新区2025年3月VOCs重点管控企业废气监督监测 | 蓝星安迪苏南京有限公司 | 水环境,地下水,大气环境,土壤污染监管,环境风险管控 | 其他专用化学产品制造 | 化学工业挥发性有机物排放标准(DB32/3151—2016) | 挥发性有机物及臭气浓度排放限值,最高允许排放浓度 | DA003二期二氧化硫处理单元排口(DA003) | 非甲烷总烃 | 2025-03-11 | [6 empty] | 1.32 | 1.86 | 80 |  | mg/m3 | 否 |  |  | 是
江北新区2025年3月VOCs重点管控企业废气监督监测 | 蓝星安迪苏南京有限公司 | 水环境,地下水,大气环境,土壤污染监管,环境风险管控 | 其他专用化学产品制造 | 化学工业挥发性有机物排放标准(DB32/3151—2016) | 挥发性有机物及臭气浓度排放限值,最高允许排放浓度 | DA042(DA042) | 非甲烷总烃 | 2025-03-10 | [6 empty] | 1.72 | 1.72 | 80 |  | mg/m3 | 否 |  |  | 是
江北新区2025年3月VOCs重点管控企业废气监督监测 | 蓝星安迪苏南京有限公司 | 水环境,地下水,大气环境,土壤污染监管,环境风险管控 | 其他专用化学产品制造 | 化学工业挥发性有机物排放标准(DB 32/3151—2016) | 表1 挥发性有机物及臭气浓度排放限值 | DA013(DA013) | 非甲烷总烃 | 2025-03-11 | [6 empty] | 1.38 | 1.48 | 80 |  | mg/m3 | 否 |  |  | 是
江北新区2025年3月VOCs重点管控企业废气监督监测 | 蓝星安迪苏南京有限公司 | 水环境,地下水,大气环境,土壤污染监管,环境风险管控 | 其他专用化学产品制造 | 化学工业挥发性有机物排放标准(DB32/3151—2016) | 挥发性有机物及臭气浓度排放限值,最高允许排放浓度 | DA006(DA006) | 非甲烷总烃 | 2025-03-11 | [6 empty] | 1.29 | 0.85 | 80 |  | mg/m3 | 否 |  |  | 是
江北新区2025年3月VOCs重点管控企业废气监督监测 | 蓝星安迪苏南京有限公司 | 水环境,地下水,大气环境,土壤污染监管,环境风险管控 | 其他专用化学产品制造 | 化学工业挥发性有机物排放标准(DB32/3151—2016) | 挥发性有机物及臭气浓度排放限值,最高允许排放浓度 | DA012(DA012) | 非甲烷总烃 | 2025-03-11 | [6 empty] | 1.22 | 0.79 | 80 |  | mg/m3 | 否 |  |  | 是
江北新区2025年3月VOCs重点管控企业废气监督监测 | 瓦克化学（南京）有限公司 | 水环境,大气环境,土壤污染监管,环境风险管控 | 有机化学原料制造 | 合成树脂工业污染物排放标准(GB31572-2015) | （表5）大气污染物特别排放限值,焚烧类有机废气排放口,有机硅树脂 | DA009色谱分析室废气排气口(DA009) | 非甲烷总烃 | 2025-03-11 | [6 empty] | 0.85 | 0.85 | 60 |  | mg/m3 | 否 |  |  | 是
江北新区2025年3月VOCs重点管控企业废气监督监测 | 瓦克化学（南京）有限公司 | 水环境,大气环境,土壤污染监管,环境风险管控 | 有机化学原料制造 | 合成树脂工业污染物排放标准(GB31572-2015) | （表5）大气污染物特别排放限值,焚烧类有机废气排放口,有机硅树脂 | DA006 TO炉排口(DA006) | 非甲烷总烃 | 2025-03-11 | [6 empty] | 0.63 | 1.01 | 60 |  | mg/m3 | 否 |  |  | 是
江北新区2025年3月VOCs重点管控企业废气监督监测 | 瓦克化学（南京）有限公司 | 水环境,大气环境,土壤污染监管,环境风险管控 | 有机化学原料制造 | 化学工业挥发性有机物排放标准(DB32/3151—2016) | 挥发性有机物及臭气浓度排放限值,最高允许排放浓度 | DA006 TO炉排口(DA006) | 甲醇 | 2025-03-11 | [6 empty] | <0.1 | <0.1 | 60 |  | mg/m3 | 否 |  |  | 是
江北新区2025年3月VOCs重点管控企业废气监督监测 | 瓦克化学（南京）有限公司 | 水环境,大气环境,土壤污染监管,环境风险管控 | 有机化学原料制造 | 化学工业挥发性有机物排放标准(DB32/3151-2016) | 表1挥发性有机物及臭气浓度排放限值 | DA006 TO炉排口(DA006) | 乙酸乙酯 | 2025-03-11 | [6 empty] | <0.006 | <0.006 | 50 |  | mg/m3 | 否 |  |  | 是
江北新区2025年3月VOCs重点管控企业废气监督监测 | 瓦克化学（南京）有限公司 | 水环境,大气环境,土壤污染监管,环境风险管控 | 有机化学原料制造 | 不评价的项目(null) | 废气不评价的项目 | DA006 TO炉排口(DA006) | 异丙醇 | 2025-03-11 | [6 empty] | <0.002 | <0.002 |  |  | mg/L | 否 |  |  | 否
江北新区2025年3月VOCs重点管控企业废气监督监测 | 瓦克化学（南京）有限公司 | 水环境,大气环境,土壤污染监管,环境风险管控 | 有机化学原料制造 | 化学工业挥发性有机物排放标准(DB32/3151—2016) | 挥发性有机物及臭气浓度排放限值,最高允许排放浓度 | DA006 TO炉排口(DA006) | 丙酮 | 2025-03-11 | [6 empty] | <0.01 | <0.01 | 40 |  | mg/m3 | 否 |  |  | 是
江北新区2025年3月VOCs重点管控企业废气监督监测 | 瓦克化学（南京）有限公司 | 水环境,大气环境,土壤污染监管,环境风险管控 | 有机化学原料制造 | 江苏省大气综合排放标准(DB32/4041-2021) | 表1 大气污染物有组织排放限值 | DA006 TO炉排口(DA006) | 乙醛 | 2025-03-11 | [6 empty] | 0.72 | 0.72 | 20 |  | mg/m3 | 否 |  |  | 是
江北新区2025年3月VOCs重点管控企业废气监督监测 | 瓦克化学（南京）有限公司 | 水环境,大气环境,土壤污染监管,环境风险管控 | 有机化学原料制造 |  |  | DA002胶粉工厂排放口(DA002) | 乙酸乙酯 | 2025-03-07 | [6 empty] | <0.006 | <0.006 | 50 |  | mg/L | 否 |  |  | 否
江北新区2025年3月VOCs重点管控企业废气监督监测 | 瓦克化学（南京）有限公司 | 水环境,大气环境,土壤污染监管,环境风险管控 | 有机化学原料制造 | 化学工业挥发性有机物排放标准(DB32/3151—2016) | 挥发性有机物及臭气浓度排放限值,最高允许排放浓度 | DA002胶粉工厂排放口(DA002) | 乙醛 | 2025-03-07 | [6 empty] | 0.86 | 0.86 | 20 |  | mg/m3 | 否 |  |  | 是
江北新区2025年3月VOCs重点管控企业废气监督监测 | 瓦克化学（南京）有限公司 | 水环境,大气环境,土壤污染监管,环境风险管控 | 有机化学原料制造 | 化学工业挥发性有机物排放标准(DB32/3151—2016) | 挥发性有机物及臭气浓度排放限值,最高允许排放浓度 | DA002胶粉工厂排放口(DA002) | 丙酮 | 2025-03-07 | [6 empty] | 0.02 | 0.02 | 40 |  | mg/m3 | 否 |  |  | 是
江北新区2025年3月VOCs重点管控企业废气监督监测 | 瓦克化学（南京）有限公司 | 水环境,大气环境,土壤污染监管,环境风险管控 | 有机化学原料制造 | 合成树脂工业污染物排放标准(GB31572-2015) | （表5）大气污染物特别排放限值,非焚烧类有机废气排放口,所有合成树脂 | DA002胶粉工厂排放口(DA002) | 非甲烷总烃 | 2025-03-07 | [6 empty] | 0.69 | 0.69 | 60 |  | mg/m3 | 否 |  |  | 是
江北新区2025年3月VOCs重点管控企业废气监督监测 | 瓦克化学（南京）有限公司 | 水环境,大气环境,土壤污染监管,环境风险管控 | 有机化学原料制造 | 化学工业挥发性有机物排放标准(DB32/3151—2016) | 挥发性有机物及臭气浓度排放限值,最高允许排放浓度 | DA002胶粉工厂排放口(DA002) | 甲醇 | 2025-03-07 | [6 empty] | <0.1 | <0.1 | 60 |  | mg/m3 | 否 |  |  | 是
江北新区2025年3月VOCs重点管控企业废气监督监测 | 瓦克化学（南京）有限公司 | 水环境,大气环境,土壤污染监管,环境风险管控 | 有机化学原料制造 | 合成树脂工业污染物排放标准(GB31572-2015) | （表5）大气污染物特别排放限值,非焚烧类有机废气排放口,所有合成树脂 | DA005 VAE乳液储罐排气口(DA005) | 非甲烷总烃 | 2025-03-11 | [6 empty] | 0.89 | 0.89 | 60 |  | mg/m3 | 否 |  |  | 是
江北新区2025年3月VOCs重点管控企业废气监督监测 | 瓦克化学（南京）有限公司 | 水环境,大气环境,土壤污染监管,环境风险管控 | 有机化学原料制造 | 合成树脂工业污染物排放标准(GB31572-2015) | （表5）大气污染物特别排放限值,焚烧类有机废气排放口,所有合成树脂（有机硅树脂除外） | DA008乳液胶粉实验室废气排气口(DA008) | 非甲烷总烃 | 2025-03-11 | [6 empty] | 0.58 | 0.58 | 60 |  | mg/m3 | 否 |  |  | 是
江北新区2025年3月VOCs重点管控企业废气监督监测 | 瓦克化学（南京）有限公司 | 水环境,大气环境,土壤污染监管,环境风险管控 | 有机化学原料制造 | 合成树脂工业污染物排放标准(GB31572-2015) | （表5）大气污染物特别排放限值,焚烧类有机废气排放口,所有合成树脂（有机硅树脂除外） | DA010胶基实验室废气排气口(DA010) | 非甲烷总烃 | 2025-03-11 | [6 empty] | 0.58 | 0.58 | 60 |  | mg/m3 | 否 |  |  | 是
江北新区2025年3月VOCs重点管控企业废气监督监测 | 瓦克化学（南京）有限公司 | 水环境,大气环境,土壤污染监管,环境风险管控 | 有机化学原料制造 | 化学工业挥发性有机物排放标准（江苏省地方标准）(DB32/3151-2016) | 表1 | 扩建胶粉工厂排放口(DA007) | 甲醇 | 2025-03-11 | [6 empty] | <0.1 | <0.1 | 60 |  | mg/m3 | 否 |  |  | 是
江北新区2025年3月VOCs重点管控企业废气监督监测 | 瓦克化学（南京）有限公司 | 水环境,大气环境,土壤污染监管,环境风险管控 | 有机化学原料制造 | 化学工业挥发性有机物排放标准(DB32/3151—2016) | 挥发性有机物及臭气浓度排放限值,最高允许排放浓度 | 扩建胶粉工厂排放口(DA007) | 丙酮 | 2025-03-11 | [6 empty] | 0.01 | 0.01 | 40 |  | mg/m3 | 否 |  |  | 是
江北新区2025年3月VOCs重点管控企业废气监督监测 | 瓦克化学（南京）有限公司 | 水环境,大气环境,土壤污染监管,环境风险管控 | 有机化学原料制造 | 化学工业挥发性有机物排放标准(DB32/3151—2016) | 挥发性有机物及臭气浓度排放限值,最高允许排放浓度 | 扩建胶粉工厂排放口(DA007) | 乙醛 | 2025-03-11 | [6 empty] | 1.64 | 1.64 | 20 |  | mg/m3 | 否 |  |  | 是
江北新区2025年3月VOCs重点管控企业废气监督监测 | 瓦克化学（南京）有限公司 | 水环境,大气环境,土壤污染监管,环境风险管控 | 有机化学原料制造 | 合成树脂工业污染物排放标准(GB31572-2015) | （表5）大气污染物特别排放限值,非焚烧类有机废气排放口,所有合成树脂 | 扩建胶粉工厂排放口(DA007) | 非甲烷总烃 | 2025-03-11 | [6 empty] | 0.58 | 0.58 | 60 |  | mg/m3 | 否 |  |  | 是
江北新区2025年3月VOCs重点管控企业废气监督监测 | 瓦克化学（南京）有限公司 | 水环境,大气环境,土壤污染监管,环境风险管控 | 有机化学原料制造 |  |  | 扩建胶粉工厂排放口(DA007) | 乙酸乙酯 | 2025-03-11 | [6 empty] | 0.010 | 0.010 | 50 |  | mg/m3 | 否 |  |  | 否
江北新区2025年3月VOCs重点管控企业废气监督监测 | 斯泰潘（南京）化学有限公司 | 水环境 | 有机化学原料制造 | 化学工业挥发性有机物排放标准(DB32/3151—2016) | 挥发性有机物及臭气浓度排放限值,最高允许排放浓度 | DA001焚烧炉排口(DA001) | 非甲烷总烃 | 2025-03-19 | [6 empty] | 1.40 | 1.40 | 80 |  | mg/m3 | 否 |  |  | 是
江北新区2025年3月废气监督监测 | 南京华狮新材料有限公司 | 水环境,土壤污染监管,环境风险管控 | 肥皂及洗涤剂制造 | 恶臭污染物排放标准(GB14554-93) | （表2）恶臭污染物排放标准值,排气筒高度15m | DA003污水站废气排放口(DA003) | 臭气浓度 | 2025-03-17 | [6 empty] | 173 | 173 | 2000 |  | 无量纲 | 否 |  |  | 是
江北新区2025年3月废气监督监测 | 南京华狮新材料有限公司 | 水环境,土壤污染监管,环境风险管控 | 肥皂及洗涤剂制造 | 恶臭污染物排放标准(GB14554-93) | （表2）恶臭污染物排放标准值,排气筒高度15m | DA003污水站废气排放口(DA003) | 氨 | 2025-03-17 | [6 empty] | <0.25 | <0.25 | 4.9 |  | kg/h | 否 |  |  | 是
江北新区2025年3月废气监督监测 | 南京华狮新材料有限公司 | 水环境,土壤污染监管,环境风险管控 | 肥皂及洗涤剂制造 | 恶臭污染物排放标准(GB14554-93) | （表2）恶臭污染物排放标准值,排气筒高度15m | DA003污水站废气排放口(DA003) | 硫化氢 | 2025-03-17 | [6 empty] | 0.000254 | 0.000254 | 0.33 |  | kg/h | 否 |  |  | 是
江北新区2025年3月废气监督监测 | 南京华狮新材料有限公司 | 水环境,土壤污染监管,环境风险管控 | 肥皂及洗涤剂制造 | 江苏省大气综合排放标准(DB32/4041-2021) | 表1 大气污染物有组织排放限值 | DA002生产车间排气口(FQ-01-2014) | 氯化氢 | 2025-03-26 | [6 empty] | 6.4 | 6.4 | 10 |  | mg/m3 | 否 |  |  | 是
江北新区2025年3月废气监督监测 | 南京齐东化工有限公司 | 水环境,大气环境,土壤污染监管 | 初级形态塑料及合成树脂制造 | 合成树脂工业污染物排放标准(GB31572-2015) | （表5）大气污染物特别排放限值,非焚烧类有机废气排放口,环氧树脂 | 工艺废气排口DA001(工艺废气排口DA001) | 甲苯 | 2025-03-14 | [6 empty] | <0.004 | <0.004 | 8 |  | mg/m3 | 否 |  |  | 是
江北新区2025年3月废气监督监测 | 南京齐东化工有限公司 | 水环境,大气环境,土壤污染监管 | 初级形态塑料及合成树脂制造 | 大气污染物综合排放标准（江苏省地方标准）(DB32/4041-2021) | 表1,最高允许排放浓度 | 工艺废气排口DA001(工艺废气排口DA001) | 甲醇 | 2025-03-14 | [6 empty] | <0.1 | <0.1 | 50 |  | mg/m3 | 否 |  |  | 是
江北新区2025年3月废气监督监测 | 南京齐东化工有限公司 | 水环境,大气环境,土壤污染监管 | 初级形态塑料及合成树脂制造 | 合成树脂工业污染物排放标准(GB31572-2015) | （表5）大气污染物特别排放限值,非焚烧类有机废气排放口,不饱和聚酯树脂 | 工艺废气排口DA001(工艺废气排口DA001) | 苯乙烯 | 2025-03-14 | [6 empty] | <0.004 | <0.004 | 20 |  | mg/m3 | 否 |  |  | 是
江北新区2025年3月废气监督监测 | 南京齐东化工有限公司 | 水环境,大气环境,土壤污染监管 | 初级形态塑料及合成树脂制造 | 合成树脂工业污染物排放标准(GB31572-2015) | （表5）大气污染物特别排放限值,非焚烧类有机废气排放口,所有合成树脂 | 工艺废气排口DA001(工艺废气排口DA001) | 颗粒物 | 2025-03-14 | [6 empty] | 1.5 | 1.5 | 20 |  | mg/m3 | 否 |  |  | 是
江北新区2025年3月废气监督监测 | 南京齐东化工有限公司 | 水环境,大气环境,土壤污染监管 | 初级形态塑料及合成树脂制造 | 合成树脂工业污染物排放标准(GB31572-2015) | （表5）大气污染物特别排放限值,非焚烧类有机废气排放口,聚甲醛树脂 | 工艺废气排口DA001(工艺废气排口DA001) | 苯 | 2025-03-14 | [6 empty] | <0.004 | <0.004 | 2 |  | mg/m3 | 否 |  |  | 是
江北新区2025年3月废气监督监测 | 南京齐东化工有限公司 | 水环境,大气环境,土壤污染监管 | 初级形态塑料及合成树脂制造 | 合成树脂工业污染物排放标准(GB31572-2015) | （表5）大气污染物特别排放限值,非焚烧类有机废气排放口,聚苯乙烯树脂 | 工艺废气排口DA001(工艺废气排口DA001) | 乙苯 | 2025-03-14 | [6 empty] | <0.006 | <0.006 | 50 |  | mg/m3 | 否 |  |  | 是
江北新区2025年3月废气监督监测 | 南京齐东化工有限公司 | 水环境,大气环境,土壤污染监管 | 初级形态塑料及合成树脂制造 | 合成树脂工业污染物排放标准(GB31572-2015) | （表5）大气污染物特别排放限值,非焚烧类有机废气排放口,所有合成树脂 | 工艺废气排口DA001(工艺废气排口DA001) | 非甲烷总烃 | 2025-03-14 | [6 empty] | 0.83 | 0.83 | 60 |  | mg/m3 | 否 |  |  | 是
江北新区2025年3月废气监督监测 | 南京齐东化工有限公司 | 水环境,大气环境,土壤污染监管 | 初级形态塑料及合成树脂制造 | 江苏省大气综合排放标准(DB32/4041-2021) | 表1 大气污染物有组织排放限值 | 工艺废气排口DA001(工艺废气排口DA001) | 二甲苯 | 2025-03-14 | [6 empty] | <0.004 | <0.004 | 10 |  | mg/m3 | 否 |  |  | 是
江北新区2025年3月废气监督监测 | 南京齐东化工有限公司 | 水环境,大气环境,土壤污染监管 | 初级形态塑料及合成树脂制造 | 恶臭污染物排放标准(GB14554-93) | （表2）恶臭污染物排放标准值,排气筒高度15m | 污水站废气排口DA005(污水站废气排口DA005) | 硫化氢 | 2025-03-14 | [6 empty] | 0.00000140 | 0.00000140 | 0.33 |  | kg/h | 否 |  |  | 是
江北新区2025年3月废气监督监测 | 南京齐东化工有限公司 | 水环境,大气环境,土壤污染监管 | 初级形态塑料及合成树脂制造 | 江苏省大气综合排放标准(DB32/4041-2021) | 表1 大气污染物有组织排放限值 | 污水站废气排口DA005(污水站废气排口DA005) | 非甲烷总烃 | 2025-03-14 | [6 empty] | 0.52 | 0.52 | 60 |  | mg/m3 | 否 |  |  | 是
江北新区2025年3月废气监督监测 | 南京齐东化工有限公司 | 水环境,大气环境,土壤污染监管 | 初级形态塑料及合成树脂制造 | 江苏省大气综合排放标准(DB32/4041-2021) | 表1 大气污染物有组织排放限值 | 危废堆场DA002(危废堆场DA002) | 非甲烷总烃 | 2025-03-14 | [6 empty] | 0.82 | 0.82 | 60 |  | mg/m3 | 否 |  |  | 是
江北新区2025年3月废气监督监测 | 南京齐东化工有限公司 | 水环境,大气环境,土壤污染监管 | 初级形态塑料及合成树脂制造 | 江苏省大气综合排放标准(DB32/4041-2021) | 表1 大气污染物有组织排放限值 | 分析室废气排口DA004(分析室废气排口DA004) | 非甲烷总烃 | 2025-03-14 | [6 empty] | 0.65 | 0.65 | 60 |  | mg/m3 | 否 |  |  | 是
江北新区2025年3月废气监督监测 | 金陵力联思树脂有限公司 | 水环境,大气环境,土壤污染监管,环境风险管控 | 初级形态塑料及合成树脂制造 | 危险废物焚烧污染控制标准(GB 18484—2020) | 表 3 危险废物焚烧设施烟气污染物排放浓度限值,1 小时均值 | DA001焚烧炉排口(DA001) | 氯化氢 | 2025-03-11 | [6 empty] | <0.2 | <0.2 | 60 |  | mg/m3 | 否 |  |  | 是
江北新区2025年3月废气监督监测 | 金陵力联思树脂有限公司 | 水环境,大气环境,土壤污染监管,环境风险管控 | 初级形态塑料及合成树脂制造 | 恶臭污染物排放标准(GB14554-93) | （表2）恶臭污染物排放标准值,排气筒高度60m | DA001焚烧炉排口(DA001) | 氨 | 2025-03-11 | [6 empty] | 0.00115 | 0.00115 | 75 |  | kg/h | 否 |  |  | 是
江北新区2025年3月废气监督监测 | 金陵力联思树脂有限公司 | 水环境,大气环境,土壤污染监管,环境风险管控 | 初级形态塑料及合成树脂制造 | 合成树脂工业污染物排放标准(GB31572-2015) | （表6）焚烧设施SO2、NOx和二噁英类排放限值,特别排放限值 | DA001焚烧炉排口(DA001) | 氮氧化物 | 2025-03-11 | [6 empty] | <3 | <3 | 100 |  | mg/m3 | 否 |  |  | 是
江北新区2025年3月废气监督监测 | 金陵力联思树脂有限公司 | 水环境,大气环境,土壤污染监管,环境风险管控 | 初级形态塑料及合成树脂制造 | 合成树脂工业污染物排放标准(GB31572-2015) | （表5）大气污染物特别排放限值,焚烧类有机废气排放口,聚苯乙烯树脂 | DA001焚烧炉排口(DA001) | 苯乙烯 | 2025-03-11 | [6 empty] | <0.004 | <0.004 | 20 |  | mg/m3 | 否 |  |  | 是
江北新区2025年3月废气监督监测 | 金陵力联思树脂有限公司 | 水环境,大气环境,土壤污染监管,环境风险管控 | 初级形态塑料及合成树脂制造 | 危险废物焚烧污染控制标准(GB 18484—2020) | 表 3 危险废物焚烧设施烟气污染物排放浓度限值,1 小时均值 | DA001焚烧炉排口(DA001) | 一氧化碳 | 2025-03-11 | [6 empty] | <3 | <3 | 100 |  | mg/m3 | 否 |  |  | 是
江北新区2025年3月废气监督监测 | 金陵力联思树脂有限公司 | 水环境,大气环境,土壤污染监管,环境风险管控 | 初级形态塑料及合成树脂制造 | 合成树脂工业污染物排放标准(GB31572-2015) | （表5）大气污染物特别排放限值,焚烧类有机废气排放口,有机硅树脂 | DA001焚烧炉排口(DA001) | 颗粒物 | 2025-03-11 | [6 empty] | 1.4 | 1.1 | 20 |  | mg/m3 | 否 |  |  | 是
江北新区2025年3月废气监督监测 | 金陵力联思树脂有限公司 | 水环境,大气环境,土壤污染监管,环境风险管控 | 初级形态塑料及合成树脂制造 | 合成树脂工业污染物排放标准(GB31572-2015) | （表5）大气污染物特别排放限值,焚烧类有机废气排放口,所有合成树脂（有机硅树脂除外） | DA001焚烧炉排口(DA001) | 非甲烷总烃 | 2025-03-11 | [6 empty] | 0.79 | 0.62 | 60 |  | mg/m3 | 否 |  |  | 是
江北新区2025年3月废气监督监测 | 金陵力联思树脂有限公司 | 水环境,大气环境,土壤污染监管,环境风险管控 | 初级形态塑料及合成树脂制造 | 合成树脂工业污染物排放标准(GB31572-2015) | （表6）焚烧设施SO2、NOx和二噁英类排放限值,特别排放限值 | DA001焚烧炉排口(DA001) | 二氧化硫 | 2025-03-11 | [6 empty] | <3 | <3 | 50 |  | mg/m3 | 否 |  |  | 是
江北新区2025年3月废气监督监测 | 金陵力联思树脂有限公司 | 水环境,大气环境,土壤污染监管,环境风险管控 | 初级形态塑料及合成树脂制造 | 危险废物焚烧污染控制标准(GB 18484—2020) | 表 3 危险废物焚烧设施烟气污染物排放浓度限值,1 小时均值 | DA001焚烧炉排口(DA001) | 氟化氢 | 2025-03-11 | [6 empty] | <0.16 | <0.16 | 4.0 |  | mg/m3 | 否 |  |  | 是
江北新区2025年3月废气监督监测 | 金陵力联思树脂有限公司 | 水环境,大气环境,土壤污染监管,环境风险管控 | 初级形态塑料及合成树脂制造 | 合成树脂工业污染物排放标准(GB31572-2015) | （表5）大气污染物特别排放限值,焚烧类有机废气排放口,聚苯乙烯树脂 | DA007(DA007) | 苯乙烯 | 2025-03-11 | [6 empty] | <0.004 | <0.004 | 20 |  | mg/m3 | 否 |  |  | 是
江北新区2025年3月废气监督监测 | 金陵力联思树脂有限公司 | 水环境,大气环境,土壤污染监管,环境风险管控 | 初级形态塑料及合成树脂制造 | 合成树脂工业污染物排放标准(GB31572-2015) | （表5）大气污染物特别排放限值,非焚烧类有机废气排放口,所有合成树脂 | DA007(DA007) | 颗粒物 | 2025-03-11 | [6 empty] | 1.8 | 1.8 | 20 |  | mg/m3 | 否 |  |  | 是
江北新区2025年3月废气监督监测 | 金陵力联思树脂有限公司 | 水环境,大气环境,土壤污染监管,环境风险管控 | 初级形态塑料及合成树脂制造 | 合成树脂工业污染物排放标准(GB31572-2015) | （表5）大气污染物特别排放限值,焚烧类有机废气排放口,有机硅树脂 | DA007(DA007) | 非甲烷总烃 | 2025-03-11 | [6 empty] | 0.53 | 0.53 | 60 |  | mg/m3 | 否 |  |  | 是
江北新区2025年3月废气监督监测 | 金陵力联思树脂有限公司 | 水环境,大气环境,土壤污染监管,环境风险管控 | 初级形态塑料及合成树脂制造 | 合成树脂工业污染物排放标准(GB31572-2015) | （表5）大气污染物特别排放限值,焚烧类有机废气排放口,所有合成树脂（有机硅树脂除外） | DA006生产集尘器排气口(DA006生产集尘器排气口) | 颗粒物 | 2025-03-11 | [6 empty] | 1.3 | 1.3 | 20 |  | mg/m3 | 否 |  |  | 是
江北新区2025年3月废气监督监测 | 金陵力联思树脂有限公司 | 水环境,大气环境,土壤污染监管,环境风险管控 | 初级形态塑料及合成树脂制造 | 合成树脂工业污染物排放标准(GB31572-2015) | （表5）大气污染物特别排放限值,焚烧类有机废气排放口,有机硅树脂 | DA003技术应用和研发中心实验室排放口(DA003) | 非甲烷总烃 | 2025-03-11 | [6 empty] | 0.56 | 0.56 | 60 |  | mg/m3 | 否 |  |  | 是
江北新区2025年3月废气监督监测 | 金陵力联思树脂有限公司 | 水环境,大气环境,土壤污染监管,环境风险管控 | 初级形态塑料及合成树脂制造 | 江苏省大气综合排放标准(DB32/4041-2021) | 表1 大气污染物有组织排放限值 | DA003技术应用和研发中心实验室排放口(DA003) | 氯化氢 | 2025-03-11 | [6 empty] | <0.2 | <0.2 | 10 |  | mg/m3 | 否 |  |  | 是
江北新区2025年3月废气监督监测 | 金陵力联思树脂有限公司 | 水环境,大气环境,土壤污染监管,环境风险管控 | 初级形态塑料及合成树脂制造 | 合成树脂工业污染物排放标准(GB31572-2015) | （表5）大气污染物特别排放限值,非焚烧类有机废气排放口,不饱和聚酯树脂 | DA003技术应用和研发中心实验室排放口(DA003) | 苯乙烯 | 2025-03-11 | [6 empty] | <0.004 | <0.004 | 20 |  | mg/m3 | 否 |  |  | 是
江北新区2025年3月废气监督监测 | 金陵力联思树脂有限公司 | 水环境,大气环境,土壤污染监管,环境风险管控 | 初级形态塑料及合成树脂制造 | 合成树脂工业污染物排放标准(GB31572-2015) | （表5）大气污染物特别排放限值,非焚烧类有机废气排放口,所有合成树脂 | DA002 QC实验室排口(DA002) | 非甲烷总烃 | 2025-03-11 | [6 empty] | 0.59 | 0.59 | 60 |  | mg/m3 | 否 |  |  | 是
江北新区2025年3月废气监督监测 | 金陵力联思树脂有限公司 | 水环境,大气环境,土壤污染监管,环境风险管控 | 初级形态塑料及合成树脂制造 | 合成树脂工业污染物排放标准(GB31572-2015) | （表5）大气污染物特别排放限值,非焚烧类有机废气排放口,聚苯乙烯树脂 | DA002 QC实验室排口(DA002) | 甲苯 | 2025-03-11 | [6 empty] | <0.004 | <0.004 | 8 |  | mg/m3 | 否 |  |  | 是
江北新区2025年3月废气监督监测 | 金陵力联思树脂有限公司 | 水环境,大气环境,土壤污染监管,环境风险管控 | 初级形态塑料及合成树脂制造 | 江苏省大气综合排放标准(DB32/4041-2021) | 表1 大气污染物有组织排放限值 | DA008(DA008) | 非甲烷总烃 | 2025-03-11 | [6 empty] | 0.61 | 0.61 | 60 |  | mg/m3 | 否 |  |  | 是
江北新区2025年3月废气监督监测 | 南京汇和环境工程技术有限公司 | 大气环境,环境风险管控 | 危险废物治理 | 不作评价（昆山）(ks) | 废气 | DA003(3#焚烧炉) | 铜及其化合物 | 2025-03-06 | [6 empty] | 0.0002 | 0.00026 |  |  | mg/m3 | 否 |  |  | 否
江北新区2025年3月废气监督监测 | 南京汇和环境工程技术有限公司 | 大气环境,环境风险管控 | 危险废物治理 | 医疗废物处理处置污染控制标准(GB 39707—2020) | （表4）焚烧设施烟气污染物排放浓度限值,测定均值 | DA003(3#焚烧炉) | 锡、锑、铜、锰、镍及其化合物（以Sn+Sb+Cu+Mn+Ni计） | 2025-03-06 | [6 empty] | 0.00178 | 0.00231 | 2.0 |  | mg/m3 | 否 |  |  | 是
江北新区2025年3月废气监督监测 | 南京汇和环境工程技术有限公司 | 大气环境,环境风险管控 | 危险废物治理 | 不评价(1) | 不评价 | DA003(3#焚烧炉) | 镍及其化合物 | 2025-03-06 | [6 empty] | 0.000352 | 0.000457 |  |  | mg/m3 | 否 |  |  | 否
江北新区2025年3月废气监督监测 | 南京汇和环境工程技术有限公司 | 大气环境,环境风险管控 | 危险废物治理 | 不作评价（昆山）(ks) | 废气 | DA003(3#焚烧炉) | 锡及其化合物 | 2025-03-06 | [6 empty] | <0.0003 | <0.0003 |  |  | mg/m3 | 否 |  |  | 否
江北新区2025年3月废气监督监测 | 南京汇和环境工程技术有限公司 | 大气环境,环境风险管控 | 危险废物治理 | 医疗废物处理处置污染控制标准(GB 39707—2020) | （表4）焚烧设施烟气污染物排放浓度限值,1 小时均值 | DA003(3#焚烧炉) | 氟化氢 | 2025-03-06 | [6 empty] | 2.76 | 3.56 | 4.0 |  | mg/m3 | 否 |  |  | 是
江北新区2025年3月废气监督监测 | 南京汇和环境工程技术有限公司 | 大气环境,环境风险管控 | 危险废物治理 | 不评价的项目(null) | 废气不评价的项目 | DA003(3#焚烧炉) | 烟气黑度 | 2025-03-06 | [6 empty] | <1 | <1 |  |  | 级 | 否 |  |  | 否
江北新区2025年3月废气监督监测 | 南京汇和环境工程技术有限公司 | 大气环境,环境风险管控 | 危险废物治理 | 不作评价（昆山）(ks) | 废气 | DA003(3#焚烧炉) | 锰及其化合物 | 2025-03-06 | [6 empty] | 0.00123 | 0.0016 |  |  | mg/m3 | 否 |  |  | 否
江北新区2025年3月废气监督监测 | 南京汇和环境工程技术有限公司 | 大气环境,环境风险管控 | 危险废物治理 | 医疗废物处理处置污染控制标准(GB 39707—2020) | （表4）焚烧设施烟气污染物排放浓度限值,1 小时均值 | DA003(3#焚烧炉) | 氯化氢 | 2025-03-06 | [6 empty] | 7.75 | 12.5 | 60 |  | mg/m3 | 否 |  |  | 是
江北新区2025年3月废气监督监测 | 南京汇和环境工程技术有限公司 | 大气环境,环境风险管控 | 危险废物治理 | 不作评价（昆山）(ks) | 废气 | DA003(3#焚烧炉) | 锑及其化合物 | 2025-03-06 | [6 empty] | <0.00002 | <0.00002 |  |  | mg/m3 | 否 |  |  | 否
江北新区2025年3月废气监督监测 | 南京汇和环境工程技术有限公司 | 大气环境,环境风险管控 | 危险废物治理 | 医疗废物处理处置污染控制标准(GB 39707—2020) | （表4）焚烧设施烟气污染物排放浓度限值,测定均值 | DA003(3#焚烧炉) | 铊及其化合物 | 2025-03-06 | [6 empty] | <0.000008 | <0.000008 | 0.05 |  | mg/m3 | 否 |  |  | 是
江北新区2025年3月废气监督监测 | 南京汇和环境工程技术有限公司 | 大气环境,环境风险管控 | 危险废物治理 | 医疗废物处理处置污染控制标准(GB 39707—2020) | （表4）焚烧设施烟气污染物排放浓度限值,测定均值 | DA003(3#焚烧炉) | 镉及其化合物 | 2025-03-06 | [6 empty] | 0.0000113 | 0.0000147 | 0.05 |  | mg/m3 | 否 |  |  | 是
江北新区2025年3月废气监督监测 | 南京汇和环境工程技术有限公司 | 大气环境,环境风险管控 | 危险废物治理 | 医疗废物处理处置污染控制标准(GB 39707—2020) | （表4）焚烧设施烟气污染物排放浓度限值,1 小时均值 | DA003(3#焚烧炉) | 颗粒物 | 2025-03-06 | [6 empty] | 1.6 | 2.1 | 30 |  | mg/m3 | 否 |  |  | 是
江北新区2025年3月废气监督监测 | 南京汇和环境工程技术有限公司 | 大气环境,环境风险管控 | 危险废物治理 | 医疗废物处理处置污染控制标准(GB 39707—2020) | （表4）焚烧设施烟气污染物排放浓度限值,测定均值 | DA003(3#焚烧炉) | 铅及其化合物 | 2025-03-06 | [6 empty] | <0.0002 | <0.0002 | 0.5 |  | mg/m3 | 否 |  |  | 是
江北新区2025年3月废气监督监测 | 南京汇和环境工程技术有限公司 | 大气环境,环境风险管控 | 危险废物治理 | 医疗废物处理处置污染控制标准(GB 39707—2020) | （表4）焚烧设施烟气污染物排放浓度限值,1 小时均值 | DA003(3#焚烧炉) | 氮氧化物 | 2025-03-06 | [6 empty] | 20 | 37 | 300 |  | mg/m3 | 否 |  |  | 是
江北新区2025年3月废气监督监测 | 南京汇和环境工程技术有限公司 | 大气环境,环境风险管控 | 危险废物治理 | 医疗废物处理处置污染控制标准(GB 39707—2020) | （表1）医疗废物焚烧炉的技术性能指标,1小时均值 | DA003(3#焚烧炉) | 一氧化碳 | 2025-03-06 | [6 empty] | <3 | 3 | 100 |  | mg/m3 | 否 |  |  | 是
江北新区2025年3月废气监督监测 | 南京汇和环境工程技术有限公司 | 大气环境,环境风险管控 | 危险废物治理 | 医疗废物处理处置污染控制标准(GB 39707—2020) | （表4）焚烧设施烟气污染物排放浓度限值,测定均值 | DA003(3#焚烧炉) | 砷及其化合物 | 2025-03-06 | [6 empty] | <0.0002 | <0.0002 | 0.5 |  | mg/m3 | 否 |  |  | 是
江北新区2025年3月废气监督监测 | 南京汇和环境工程技术有限公司 | 大气环境,环境风险管控 | 危险废物治理 | 医疗废物处理处置污染控制标准(GB 39707—2020) | （表4）焚烧设施烟气污染物排放浓度限值,1 小时均值 | DA003(3#焚烧炉) | 二氧化硫 | 2025-03-06 | [6 empty] | 26 | 40 | 100 |  | mg/m3 | 否 |  |  | 是
江北新区2025年3月废气监督监测 | 南京汇和环境工程技术有限公司 | 大气环境,环境风险管控 | 危险废物治理 | 医疗废物处理处置污染控制标准(GB 39707—2020) | （表4）焚烧设施烟气污染物排放浓度限值,测定均值 | DA003(3#焚烧炉) | 铬及其化合物 | 2025-03-06 | [6 empty] | 0.000501 | 0.000501 | 0.5 |  | mg/m3 | 否 |  |  | 是
江北新区2025年3月废气监督监测 | 南京汇和环境工程技术有限公司 | 大气环境,环境风险管控 | 危险废物治理 | 南京汇和环境工程技术有限公司排污许可证(91320193674947428H001U) | 废气 | DA003(3#焚烧炉) | 氨 | 2025-03-06 | [6 empty] | 0.212 | 0.212 | 75 |  | kg/h | 否 |  |  | 是
江北新区2025年3月废气监督监测 | 江苏迈达新材料股份有限公司 |  | 食品及饲料添加剂制造 | 大气污染物综合排放标准（江苏省）(DB32/4041-2021) | 表1 大气污染物有组织排放限值,其他 | DA001烷基化排口(DA001) | 非甲烷总烃 | 2025-03-14 | [6 empty] | 0.82 | 0.82 | 60 |  | mg/m3 | 否 |  |  | 是
江北新区2025年3月废气监督监测 | 江苏迈达新材料股份有限公司 |  | 食品及饲料添加剂制造 | 恶臭污染物排放标准(GB14554-93) | （表2）恶臭污染物排放标准值,排气筒高度15m | DA001烷基化排口(DA001) | 臭气浓度 | 2025-03-14 | [6 empty] | 34 | 34 | 2000 |  | 无量纲 | 否 |  |  | 是
江北新区2025年3月废气监督监测 | 江苏迈达新材料股份有限公司 |  | 食品及饲料添加剂制造 | 江苏省大气综合排放标准(DB32/4041-2021) | 表1 大气污染物有组织排放限值 | DA001烷基化排口(DA001) | 酚类 | 2025-03-14 | [6 empty] | 13.4 | 13.4 | 20 |  | mg/m3 | 否 |  |  | 是
江北新区2025年3月废气监督监测 | 江苏迈达新材料股份有限公司 |  | 食品及饲料添加剂制造 | 江苏省大气综合排放标准(DB32/4041-2021) | 表1 大气污染物有组织排放限值 | DA002烘干蒸馏排口(DA002) | 颗粒物 | 2025-03-14 | [6 empty] | 1.3 | 1.3 | 20 |  | mg/m3 | 否 |  |  | 是
江北新区2025年3月废气监督监测 | 江苏迈达新材料股份有限公司 |  | 食品及饲料添加剂制造 | 江苏省大气综合排放标准(DB32/4041-2021) | 表1 大气污染物有组织排放限值 | DA002烘干蒸馏排口(DA002) | 非甲烷总烃 | 2025-03-14 | [6 empty] | 0.78 | 0.78 | 60 |  | mg/m3 | 否 |  |  | 是
江北新区2025年3月废气监督监测 | 江苏迈达新材料股份有限公司 |  | 食品及饲料添加剂制造 | 江苏省大气综合排放标准(DB32/4041-2021) | 表1 大气污染物有组织排放限值 | DA002烘干蒸馏排口(DA002) | 酚类 | 2025-03-14 | [6 empty] | 14.2 | 14.2 | 20 |  | mg/m3 | 否 |  |  | 是
江北新区2025年3月废气监督监测 | 欧季亚新材料（南京）有限公司 | 水环境,大气环境,土壤污染监管,环境风险管控 | 有机化学原料制造 | 化学工业挥发性有机物排放标准(DB32/3151—2016) | 挥发性有机物及臭气浓度排放限值,最高允许排放浓度 | DA003(DA003) | 酚类 | 2025-03-12 | [6 empty] | <0.3 | <0.3 | 20 |  | mg/m3 | 否 |  |  | 是
江北新区2025年3月废气监督监测 | 瓦克化学（南京）有限公司 | 水环境,大气环境,土壤污染监管,环境风险管控 | 有机化学原料制造 | 合成树脂工业污染物排放标准(GB31572-2015) | （表5）大气污染物特别排放限值,焚烧类有机废气排放口,有机硅树脂 | DA006 TO炉排口(DA006) | 颗粒物 | 2025-03-11 | [6 empty] | 1.4 | 2.3 | 20 |  | mg/m3 | 否 |  |  | 是
江北新区2025年3月废气监督监测 | 瓦克化学（南京）有限公司 | 水环境,大气环境,土壤污染监管,环境风险管控 | 有机化学原料制造 | 恶臭污染物排放标准(GB14554-93) | （表2）恶臭污染物排放标准值,排气筒高度35m | DA006 TO炉排口(DA006) | 氨 | 2025-03-11 | [6 empty] | 0.013 | 0.013 | 27 |  | kg/h | 否 |  |  | 是
江北新区2025年3月废气监督监测 | 瓦克化学（南京）有限公司 | 水环境,大气环境,土壤污染监管,环境风险管控 | 有机化学原料制造 | 合成树脂工业污染物排放标准(GB31572-2015) | （表6）焚烧设施SO2、NOx和二噁英类排放限值,特别排放限值 | DA006 TO炉排口(DA006) | 氮氧化物 | 2025-03-11 | [6 empty] | 24 | 40 | 100 |  | mg/m3 | 否 |  |  | 是
江北新区2025年3月废气监督监测 | 瓦克化学（南京）有限公司 | 水环境,大气环境,土壤污染监管,环境风险管控 | 有机化学原料制造 | 瓦克化学（南京）有限公司排污许可证(913201007971251250001P) | 废气 | DA006 TO炉排口(DA006) | 烟气黑度 | 2025-03-11 | [6 empty] | <1 | <1 | 1 |  | 级 | 否 |  |  | 是
江北新区2025年3月废气监督监测 | 瓦克化学（南京）有限公司 | 水环境,大气环境,土壤污染监管,环境风险管控 | 有机化学原料制造 | 不评价的项目(null) | 废气不评价的项目 | DA006 TO炉排口(DA006) | 一氧化碳 | 2025-03-11 | [6 empty] | <3 | <3 |  |  | mg/m3 | 否 |  |  | 否
江北新区2025年3月废气监督监测 | 瓦克化学（南京）有限公司 | 水环境,大气环境,土壤污染监管,环境风险管控 | 有机化学原料制造 | 合成树脂工业污染物排放标准(GB31572-2015) | （表5）大气污染物特别排放限值,非焚烧类有机废气排放口,聚醚砜树脂 | DA006 TO炉排口(DA006) | 二氧化硫 | 2025-03-11 | [6 empty] | <3 | <3 | 50 |  | mg/m3 | 否 |  |  | 是
江北新区2025年3月废气监督监测 | 瓦克化学（南京）有限公司 | 水环境,大气环境,土壤污染监管,环境风险管控 | 有机化学原料制造 | 恶臭污染物排放标准(GB14554-93) | （表2）恶臭污染物排放标准值,排气筒高度15m | DA001危险废物暂存库排放口(DA001) | 氨 | 2025-03-11 | [6 empty] | 0.016 | 0.016 | 4.9 |  | kg/h | 否 |  |  | 是
江北新区2025年3月废气监督监测 | 瓦克化学（南京）有限公司 | 水环境,大气环境,土壤污染监管,环境风险管控 | 有机化学原料制造 | 恶臭污染物排放标准(GB14554-93) | （表2）恶臭污染物排放标准值,排气筒高度15m | DA001危险废物暂存库排放口(DA001) | 硫化氢 | 2025-03-11 | [6 empty] | 0.0000157 | 0.0000157 | 0.33 |  | kg/h | 否 |  |  | 是
江北新区2025年3月废气监督监测 | 瓦克化学（南京）有限公司 | 水环境,大气环境,土壤污染监管,环境风险管控 | 有机化学原料制造 | 合成树脂工业污染物排放标准(GB31572-2015) | （表5）大气污染物特别排放限值,非焚烧类有机废气排放口,所有合成树脂 | DA002胶粉工厂排放口(DA002) | 颗粒物 | 2025-03-07 | [6 empty] | 1.3 | 1.3 | 20 |  | mg/m3 | 否 |  |  | 是
江北新区2025年3月废气监督监测 | 瓦克化学（南京）有限公司 | 水环境,大气环境,土壤污染监管,环境风险管控 | 有机化学原料制造 | 合成树脂工业污染物排放标准(GB31572-2015) | （表5）大气污染物特别排放限值,非焚烧类有机废气排放口,所有合成树脂 | DA004胶基工厂排气口(DA004) | 颗粒物 | 2025-03-11 | [6 empty] | 1.6 | 1.6 | 20 |  | mg/m3 | 否 |  |  | 是
江北新区2025年3月废气监督监测 | 瓦克化学（南京）有限公司 | 水环境,大气环境,土壤污染监管,环境风险管控 | 有机化学原料制造 | 合成树脂工业污染物排放标准(GB31572-2015) | （表5）大气污染物特别排放限值,非焚烧类有机废气排放口,所有合成树脂 | 扩建胶粉工厂排放口(DA007) | 颗粒物 | 2025-03-11 | [6 empty] | 1.3 | 1.3 | 20 |  | mg/m3 | 否 |  |  | 是
江北新区2025年3月废气监督监测 | 瓦克化学（南京）有限公司 | 水环境,大气环境,土壤污染监管,环境风险管控 | 有机化学原料制造 | 不评价的项目(null) | 废气不评价的项目 | DA006 TO炉排口(DA006) | 二氧化碳 | 2025-03-11 | [6 empty] | 0.98 | 0.98 |  |  | % | 否 |  |  | 否
江北新区2025年3月废气监督监测 | 南京红宝丽醇胺化学有限公司 | 水环境,土壤污染监管 | 有机化学原料制造 | 恶臭污染物排放标准(GB14554-93) | （表2）恶臭污染物排放标准值,排气筒高度25m | DA011(DA011) | 氨 | 2025-03-06 | [6 empty] | 0.000173 | 0.000173 | 14 |  | kg/h | 否 |  |  | 是
江北新区2025年3月废气监督监测 | 南京红宝丽醇胺化学有限公司 | 水环境,土壤污染监管 | 有机化学原料制造 | 化学工业挥发性有机物排放标准(DB32/3151—2016) | 挥发性有机物及臭气浓度排放限值,最高允许排放浓度 | DA011(DA011) | 臭气浓度 | 2025-03-06 | [6 empty] | 173 | 173 | 1500 |  | 无量纲 | 否 |  |  | 是
江北新区2025年3月废气监督监测 | 江苏金陵环境股份有限公司桥北污水处理厂 | 水环境 | 污水处理及其再生利用 | 恶臭污染物排放标准(GB14554-93) | （表2）恶臭污染物排放标准值,排气筒高度15m | DA001废气排气筒出口 | 臭气浓度 | 2025-03-17 | [6 empty] | 229 | 229 | 2000 |  | 无量纲 | 否 |  |  | 是
江北新区2025年3月废气监督监测 | 江苏金陵环境股份有限公司桥北污水处理厂 | 水环境 | 污水处理及其再生利用 | 恶臭污染物排放标准(GB14554-93) | （表2）恶臭污染物排放标准值,排气筒高度15m | DA001废气排气筒出口 | 硫化氢 | 2025-03-17 | [6 empty] | 0.0000996 | 0.0000996 | 0.33 |  | kg/h | 否 |  |  | 是
江北新区2025年3月废气监督监测 | 江苏金陵环境股份有限公司桥北污水处理厂 | 水环境 | 污水处理及其再生利用 | 恶臭污染物排放标准(GB14554-93) | （表2）恶臭污染物排放标准值,排气筒高度15m | DA001废气排气筒出口 | 氨 | 2025-03-17 | [6 empty] | 0 | 0 | 4.9 |  | kg/h | 否 |  | 浓度ND无速率 | 是
江北新区2025年3月废气监督监测 | 江苏金陵环境股份有限公司桥北污水处理厂 | 水环境 | 污水处理及其再生利用 | 恶臭污染物排放标准(GB14554-93) | （表2）恶臭污染物排放标准值,排气筒高度15m | DA003废气排气筒出口 | 硫化氢 | 2025-03-17 | [6 empty] | 0.000126 | 0.000126 | 0.33 |  | kg/h | 否 |  |  | 是
江北新区2025年3月废气监督监测 | 江苏金陵环境股份有限公司桥北污水处理厂 | 水环境 | 污水处理及其再生利用 | 恶臭污染物排放标准(GB14554-93) | （表2）恶臭污染物排放标准值,排气筒高度15m | DA003废气排气筒出口 | 氨 | 2025-03-17 | [6 empty] | 0.00325 | 0.00325 | 4.9 |  | kg/h | 否 |  |  | 是
江北新区2025年3月废气监督监测 | 江苏金陵环境股份有限公司桥北污水处理厂 | 水环境 | 污水处理及其再生利用 | 恶臭污染物排放标准(GB14554-93) | （表2）恶臭污染物排放标准值,排气筒高度15m | DA003废气排气筒出口 | 臭气浓度 | 2025-03-17 | [6 empty] | 173 | 173 | 2000 |  | 无量纲 | 否 |  |  | 是
江北新区2025年3月废气监督监测 | 江苏金陵环境股份有限公司桥北污水处理厂 | 水环境 | 污水处理及其再生利用 | 恶臭污染物排放标准(GB14554-93) | （表2）恶臭污染物排放标准值,排气筒高度15m | DA004废气排气筒出口 | 臭气浓度 | 2025-03-17 | [6 empty] | 151 | 151 | 2000 |  | 无量纲 | 否 |  |  | 是
江北新区2025年3月废气监督监测 | 江苏金陵环境股份有限公司桥北污水处理厂 | 水环境 | 污水处理及其再生利用 | 恶臭污染物排放标准(GB14554-93) | （表2）恶臭污染物排放标准值,排气筒高度15m | DA004废气排气筒出口 | 氨 | 2025-03-17 | [6 empty] | 0 | 0 | 4.9 |  | kg/h | 否 |  | 浓度ND无速率 | 是
江北新区2025年3月废气监督监测 | 江苏金陵环境股份有限公司桥北污水处理厂 | 水环境 | 污水处理及其再生利用 | 江苏省地方标准大气污染物综合排放标准(DB32/4041-2021) | 表1 大气污染物有组织排放限值,其他 | DA004废气排气筒出口 | 非甲烷总烃 | 2025-03-17 | [6 empty] | 1.28 | 1.28 | 60 |  | mg/m3 | 否 |  |  | 是
江北新区2025年3月废气监督监测 | 江苏金陵环境股份有限公司桥北污水处理厂 | 水环境 | 污水处理及其再生利用 | 恶臭污染物排放标准(GB14554-93) | （表2）恶臭污染物排放标准值,排气筒高度15m | DA004废气排气筒出口 | 硫化氢 | 2025-03-17 | [6 empty] | 0.0000598 | 0.0000598 | 0.33 |  | kg/h | 否 |  |  | 是
江北新区2025年3月废气监督监测 | 江苏金陵环境股份有限公司桥北污水处理厂 | 水环境 | 污水处理及其再生利用 | 恶臭污染物排放标准(GB14554-93) | （表2）恶臭污染物排放标准值,排气筒高度15m | DA002废气排气筒出口 | 硫化氢 | 2025-03-17 | [6 empty] | 0.000131 | 0.000131 | 0.33 |  | kg/h | 否 |  |  | 是
江北新区2025年3月废气监督监测 | 江苏金陵环境股份有限公司桥北污水处理厂 | 水环境 | 污水处理及其再生利用 | 恶臭污染物排放标准(GB14554-93) | （表2）恶臭污染物排放标准值,排气筒高度15m | DA002废气排气筒出口 | 臭气浓度 | 2025-03-17 | [6 empty] | 173 | 173 | 2000 |  | 无量纲 | 否 |  |  | 是
江北新区2025年3月废气监督监测 | 江苏金陵环境股份有限公司桥北污水处理厂 | 水环境 | 污水处理及其再生利用 | 恶臭污染物排放标准(GB14554-93) | （表2）恶臭污染物排放标准值,排气筒高度15m | DA002废气排气筒出口 | 氨 | 2025-03-17 | [6 empty] | 0.00410 | 0.00410 | 4.9 |  | kg/h | 否 |  |  | 是
江北新区2025年3月废气监督监测 | 江苏金陵环境股份有限公司桥北污水处理厂 | 水环境 | 污水处理及其再生利用 | 恶臭污染物排放标准(GB14554-93) | （表2）恶臭污染物排放标准值,排气筒高度15m | DA005废气排气筒出口 | 臭气浓度 | 2025-03-17 | [6 empty] | 131 | 131 | 2000 |  | 无量纲 | 否 |  |  | 是
江北新区2025年3月废气监督监测 | 江苏金陵环境股份有限公司桥北污水处理厂 | 水环境 | 污水处理及其再生利用 | 大气污染物综合排放标准(DB 32/4041-2021) | 大气污染物有组织排放限值,其他 | DA005废气排气筒出口 | 非甲烷总烃 | 2025-03-17 | [6 empty] | 1.16 | 1.16 | 60 |  | mg/m3 | 否 |  |  | 是
江北新区2025年3月废气监督监测 | 江苏金陵环境股份有限公司桥北污水处理厂 | 水环境 | 污水处理及其再生利用 | 恶臭污染物排放标准(GB14554-93) | （表2）恶臭污染物排放标准值,排气筒高度15m | DA005废气排气筒出口 | 硫化氢 | 2025-03-17 | [6 empty] | 0.0000567 | 0.0000567 | 0.33 |  | kg/h | 否 |  |  | 是
江北新区2025年3月废气监督监测 | 江苏金陵环境股份有限公司桥北污水处理厂 | 水环境 | 污水处理及其再生利用 | 恶臭污染物排放标准(GB14554-93) | （表2）恶臭污染物排放标准值,排气筒高度15m | DA005废气排气筒出口 | 氨 | 2025-03-17 | [6 empty] | 0 | 0 | 4.9 |  | kg/h | 否 |  | 浓度ND无速率 | 是
江北新区2025年3月废气监督监测 | 江苏炼兴新材料股份有限公司 | 水环境,大气环境,土壤污染监管 | 有机化学原料制造 | 恶臭污染物排放标准(GB14554-93) | （表2）恶臭污染物排放标准值,排气筒高度40m | 污水预处理废气排口DA004(污水预处理废气排口DA004) | 氨 | 2025-03-14 | [6 empty] | 0.0000942 | 0.0000942 | 4.9 |  | kg/h | 否 |  |  | 是
江北新区2025年3月废气监督监测 | 江苏炼兴新材料股份有限公司 | 水环境,大气环境,土壤污染监管 | 有机化学原料制造 | 恶臭污染物排放标准(GB14554-93) | （表2）恶臭污染物排放标准值,排气筒高度60m | 污水预处理废气排口DA004(污水预处理废气排口DA004) | 硫化氢 | 2025-03-14 | [6 empty] | 0.00000116 | 0.00000116 | 0.33 |  | kg/h | 否 |  |  | 是
江北新区2025年3月废气监督监测 | 江苏炼兴新材料股份有限公司 | 水环境,大气环境,土壤污染监管 | 有机化学原料制造 | 化学工业挥发性有机物排放标准(DB32/3151—2016) | 挥发性有机物及臭气浓度排放限值,最高允许排放浓度 | 污水预处理废气排口DA004(污水预处理废气排口DA004) | 非甲烷总烃 | 2025-03-14 | [6 empty] | 0.56 | 0.56 | 80 |  | mg/m3 | 否 |  |  | 是
江北新区2025年3月废气监督监测 | 江苏炼兴新材料股份有限公司 | 水环境,大气环境,土壤污染监管 | 有机化学原料制造 | 江苏省地方标准锅炉大气污染物排放标准(DB32/4385-2022) | 表 1 锅炉大气污染物排放浓度限值,燃气锅炉 | 加热炉废气排放口DA002(加热炉废气排放口DA002) | 烟气黑度（林格曼黑度，级） | 2025-03-14 | [6 empty] | <1 | <1 | 1 |  | 级 | 否 |  |  | 是
江北新区2025年3月废气监督监测 | 江苏炼兴新材料股份有限公司 | 水环境,大气环境,土壤污染监管 | 有机化学原料制造 | 锅炉大气污染物排放标准(DB32/4385-2022) | 表一,燃气锅炉 | 加热炉废气排放口DA002(加热炉废气排放口DA002) | 二氧化硫 | 2025-03-14 | [6 empty] | <3 | <3 | 35 |  | mg/m3 | 否 |  |  | 是
江北新区2025年3月废气监督监测 | 江苏炼兴新材料股份有限公司 | 水环境,大气环境,土壤污染监管 | 有机化学原料制造 | 石油化学工业污染物排放标准(GB31571-2015) | （表6）废气中有机特征污染物及排放限值 | 加热炉废气排放口DA002(加热炉废气排放口DA002) | 二甲苯（总量） | 2025-03-14 | [6 empty] | <0.004 | <0.004 | 20 |  | mg/m3 | 否 |  |  | 是
江北新区2025年3月废气监督监测 | 江苏炼兴新材料股份有限公司 | 水环境,大气环境,土壤污染监管 | 有机化学原料制造 | 化学工业挥发性有机物排放标准(DB32/3151—2016) | 挥发性有机物及臭气浓度排放限值,最高允许排放浓度 | 加热炉废气排放口DA002(加热炉废气排放口DA002) | 非甲烷总烃 | 2025-03-14 | [6 empty] | 0.54 | 0.54 | 80 |  | mg/m3 | 否 |  |  | 是
江北新区2025年3月废气监督监测 | 江苏炼兴新材料股份有限公司 | 水环境,大气环境,土壤污染监管 | 有机化学原料制造 | 锅炉大气污染物排放标准(DB32/4385-2022) | 表一,燃气锅炉 | 加热炉废气排放口DA002(加热炉废气排放口DA002) | 氮氧化物 | 2025-03-14 | [6 empty] | 39 | 43 | 50 |  | mg/m3 | 否 |  |  | 是
江北新区2025年3月废气监督监测 | 江苏炼兴新材料股份有限公司 | 水环境,大气环境,土壤污染监管 | 有机化学原料制造 | 锅炉大气污染物排放标准(DB32/4385-2022) | 表一,燃气锅炉 | 加热炉废气排放口DA002(加热炉废气排放口DA002) | 颗粒物 | 2025-03-14 | [6 empty] | 1.3 | 1.4 | 10 |  | mg/m3 | 否 |  |  | 是
江北新区2025年3月废气监督监测 | 江苏炼兴新材料股份有限公司 | 水环境,大气环境,土壤污染监管 | 有机化学原料制造 | 化学工业挥发性有机物排放标准（江苏省地方标准）(DB32/3151-2016) | 表1 | DA005实验室废气排放口(DA001) | 非甲烷总烃 | 2025-03-14 | [6 empty] | 0.56 | 0.56 | 80 |  | mg/m3 | 否 |  |  | 是
江北新区2025年3月废气监督监测 | 沙索（中国）化学有限公司（方水路厂区） | 水环境 | 专项化学用品制造 | 恶臭污染物排放标准(GB14554-93) | （表2）恶臭污染物排放标准值,排气筒高度15m | DA004污水站废气排口(DA004) | 氨（氨气） | 2025-03-11 | [6 empty] | 0.00173 | 0.00173 | 4.9 |  | kg/h | 否 |  |  | 是
江北新区2025年3月废气监督监测 | 沙索（中国）化学有限公司（方水路厂区） | 水环境 | 专项化学用品制造 | 恶臭污染物排放标准(GB14554-93) | （表2）恶臭污染物排放标准值,排气筒高度15m | DA004污水站废气排口(DA004) | 硫化氢 | 2025-03-11 | [6 empty] | 0.0000639 | 0.0000639 | 0.33 |  | kg/h | 否 |  |  | 是
江北新区2025年3月废气监督监测 | 南京瑞固聚合物有限公司 | 水环境,大气环境,土壤污染监管,环境风险管控 | 专项化学用品制造 | 化学工业挥发性有机物排放标准(DB32/3151—2016) | 挥发性有机物及臭气浓度排放限值,最高允许排放浓度 | DA003 危废库废气排放口(DA003) | 非甲烷总烃 | 2025-03-07 | [6 empty] | 0.57 | 0.57 | 80 |  | mg/m3 | 否 |  |  | 是
江北新区2025年3月废气监督监测 | 南京瑞固聚合物有限公司 | 水环境,大气环境,土壤污染监管,环境风险管控 | 专项化学用品制造 | 化学工业挥发性有机物排放标准(DB32/3151—2016) | 挥发性有机物及臭气浓度排放限值,最高允许排放浓度 | DA001催化燃烧废气排气筒出口(DA001) | 非甲烷总烃 | 2025-03-06 | [6 empty] | 0.55 | 0.55 | 80 |  | mg/m3 | 否 |  |  | 是
江北新区2025年3月废气监督监测 | 南京瑞固聚合物有限公司 | 水环境,大气环境,土壤污染监管,环境风险管控 | 专项化学用品制造 | 化学工业挥发性有机物排放标准(DB32/3151—2016) | 挥发性有机物及臭气浓度排放限值,最高允许排放浓度 | DA001催化燃烧废气排气筒出口(DA001) | 苯乙烯 | 2025-03-06 | [6 empty] | <0.004 | <0.004 | 20 |  | mg/m3 | 否 |  |  | 是
江北新区2025年3月废气监督监测 | 南京瑞固聚合物有限公司 | 水环境,大气环境,土壤污染监管,环境风险管控 | 专项化学用品制造 | 恶臭污染物排放标准(GB14554-93) | （表2）恶臭污染物排放标准值,排气筒高度15m | DA001催化燃烧废气排气筒出口(DA001) | 氨 | 2025-03-06 | [6 empty] | 0.000179 | 0.000179 | 4.9 |  | kg/h | 否 |  |  | 是
江北新区2025年3月废气监督监测 | 南京瑞固聚合物有限公司 | 水环境,大气环境,土壤污染监管,环境风险管控 | 专项化学用品制造 | 恶臭污染物排放标准(GB14554-93) | （表2）恶臭污染物排放标准值,排气筒高度15m | DA002污水处理废气排气筒出口(DA002(FQ-02)) | 硫化氢 | 2025-03-07 | [6 empty] | 0.00000336 | 0.00000336 | 0.33 |  | kg/h | 否 |  |  | 是
江北新区2025年3月废气监督监测 | 南京瑞固聚合物有限公司 | 水环境,大气环境,土壤污染监管,环境风险管控 | 专项化学用品制造 | 化学工业挥发性有机物排放标准(DB32/3151—2016) | 挥发性有机物及臭气浓度排放限值,最高允许排放浓度 | DA002污水处理废气排气筒出口(DA002(FQ-02)) | 臭气浓度 | 2025-03-07 | [6 empty] | 47 | 47 | 1500 |  | 无量纲 | 否 |  |  | 是
江北新区2025年3月废气监督监测 | 南京瑞固聚合物有限公司 | 水环境,大气环境,土壤污染监管,环境风险管控 | 专项化学用品制造 | 化学工业挥发性有机物排放标准(DB32/3151—2016) | 挥发性有机物及臭气浓度排放限值,最高允许排放浓度 | DA002污水处理废气排气筒出口(DA002(FQ-02)) | 非甲烷总烃 | 2025-03-07 | [6 empty] | 0.87 | 0.87 | 80 |  | mg/m3 | 否 |  |  | 是
江北新区2025年3月废气监督监测 | 贺利氏贵金属技术（中国）有限公司 | 水环境,大气环境,土壤污染监管,环境风险管控 | 化学试剂和助剂制造 | 无机化学工业污染物排放标准(GB31573-2015) | （表3）大气污染排放限值,所有 | 酸性废气排放口DA004(DA004) | 二氧化硫 | 2025-03-04 | [6 empty] | <3 | <3 | 100 |  | mg/m3 | 否 |  |  | 是
江北新区2025年3月废气监督监测 | 贺利氏贵金属技术（中国）有限公司 | 水环境,大气环境,土壤污染监管,环境风险管控 | 化学试剂和助剂制造 | 无机化学工业污染物排放标准(GB31573-2015) | （表4）大气污染物特别排放限值,所有 | 酸性废气排放口DA004(DA004) | 氮氧化物 | 2025-03-04 | [6 empty] | 7 | 7 | 100 |  | mg/m3 | 否 |  |  | 是
江北新区2025年3月废气监督监测 | 南京钛白化工有限责任公司 | 水环境,地下水,大气环境,土壤污染监管,环境风险管控 | 工业颜料制造 | 江苏省大气综合排放标准(DB32/4041-2021) | 表1 大气污染物有组织排放限值 | 沉降池尾气排口DA013(FQ-05（DA013）) | 硫酸雾 | 2025-03-13 | [6 empty] | <0.2 | <0.2 | 5 |  | mg/m3 | 否 |  |  | 是
江北新区2025年3月废气监督监测 | 南京钛白化工有限责任公司 | 水环境,地下水,大气环境,土壤污染监管,环境风险管控 | 工业颜料制造 | 《江苏省大气污染物综合排放标准》(DB32/4041-2021) | 表 1 大气污染物有组织排放限值,其他,最高允许排放浓度 | 沉降池尾气排口DA013(FQ-05（DA013）) | 二氧化硫 | 2025-03-13 | [6 empty] | <3 | <3 | 200 |  | mg/m3 | 否 |  |  | 是
江北新区2025年3月废气监督监测 | 南京钛白化工有限责任公司 | 水环境,地下水,大气环境,土壤污染监管,环境风险管控 | 工业颜料制造 | 《江苏省大气污染物综合排放标准》(DB32/4041-2021) | 表 1 大气污染物有组织排放限值,其他,最高允许排放浓度 | DA005粗料粉碎排口A(FQ-09) | 颗粒物 | 2025-03-13 | [6 empty] | 1.7 | 1.7 | 20 |  | mg/m3 | 否 |  |  | 是
江北新区2025年3月废气监督监测 | 南京钛白化工有限责任公司 | 水环境,地下水,大气环境,土壤污染监管,环境风险管控 | 工业颜料制造 | 《江苏省大气污染物综合排放标准》(DB32/4041-2021) | 表 1 大气污染物有组织排放限值,其他,最高允许排放浓度 | DA011 磨矿尾气C(FQ-03) | 颗粒物 | 2025-03-13 | [6 empty] | 1.6 | 1.6 | 20 |  | mg/m3 | 否 |  |  | 是
江北新区2025年3月废气监督监测 | 南京钛白化工有限责任公司 | 水环境,地下水,大气环境,土壤污染监管,环境风险管控 | 工业颜料制造 | 江苏省大气综合排放标准(DB32/4041-2021) | 表1 大气污染物有组织排放限值 | DA003回转窑尾气A(FQ-07) | 硫酸雾 | 2025-03-13 | [6 empty] | <0.2 | <0.2 | 5 |  | mg/m3 | 否 |  |  | 是
江北新区2025年3月废气监督监测 | 南京钛白化工有限责任公司 | 水环境,地下水,大气环境,土壤污染监管,环境风险管控 | 工业颜料制造 | 工业炉窑大气污染物排放标准(DB 32/3728-2020) | 表1 | DA003回转窑尾气A(FQ-07) | 颗粒物 | 2025-03-13 | [6 empty] | 1.6 | 1.6 | 20 |  | mg/m3 | 否 |  |  | 是
江北新区2025年3月废气监督监测 | 南京钛白化工有限责任公司 | 水环境,地下水,大气环境,土壤污染监管,环境风险管控 | 工业颜料制造 | 工业炉窑大气污染物排放标准(DB32/3728-2019) | 表1废气排放标准 | DA003回转窑尾气A(FQ-07) | 氮氧化物 | 2025-03-13 | [6 empty] | 32 | 32 | 180 |  | mg/m3 | 否 |  |  | 是
江北新区2025年3月废气监督监测 | 南京钛白化工有限责任公司 | 水环境,地下水,大气环境,土壤污染监管,环境风险管控 | 工业颜料制造 | 工业炉窑大气污染物排放标准(DB 32/3728-2020) | 表1 | DA003回转窑尾气A(FQ-07) | 二氧化硫 | 2025-03-13 | [6 empty] | <3 | <3 | 80 |  | mg/m3 | 否 |  |  | 是
江北新区2025年3月废气监督监测 | 南京钛白化工有限责任公司 | 水环境,地下水,大气环境,土壤污染监管,环境风险管控 | 工业颜料制造 | 《江苏省大气污染物综合排放标准》(DB32/4041-2021) | 表 1 大气污染物有组织排放限值,其他,最高允许排放浓度 | DA010磨矿尾气B(FQ-02) | 颗粒物 | 2025-03-13 | [6 empty] | 1.6 | 1.6 | 20 |  | mg/m3 | 否 |  |  | 是
江北新区2025年3月废气监督监测 | 南京钛白化工有限责任公司 | 水环境,地下水,大气环境,土壤污染监管,环境风险管控 | 工业颜料制造 | 《江苏省大气污染物综合排放标准》(DB32/4041-2021) | 表 1 大气污染物有组织排放限值,其他,最高允许排放浓度 | DA006 闪蒸喷雾B(FQ-11) | 颗粒物 | 2025-03-13 | [6 empty] | 2.2 | 2.2 | 20 |  | mg/m3 | 否 |  |  | 是
江北新区2025年3月废气监督监测 | 南京钛白化工有限责任公司 | 水环境,地下水,大气环境,土壤污染监管,环境风险管控 | 工业颜料制造 | 江苏省大气综合排放标准(DB32/4041-2021) | 表1 大气污染物有组织排放限值 | DA004回转窑尾气B(FQ-08) | 硫酸雾 | 2025-03-13 | [6 empty] | <0.2 | <0.2 | 5 |  | mg/m3 | 否 |  |  | 是
江北新区2025年3月废气监督监测 | 南京钛白化工有限责任公司 | 水环境,地下水,大气环境,土壤污染监管,环境风险管控 | 工业颜料制造 | 工业炉窑大气污染物排放标准(DB 32/3728-2020) | 表1 | DA004回转窑尾气B(FQ-08) | 二氧化硫 | 2025-03-13 | [6 empty] | <3 | <3 | 80 |  | mg/m3 | 否 |  |  | 是
江北新区2025年3月废气监督监测 | 南京钛白化工有限责任公司 | 水环境,地下水,大气环境,土壤污染监管,环境风险管控 | 工业颜料制造 | 工业炉窑大气污染物排放标准(DB 32/3728-2020) | 表1 | DA004回转窑尾气B(FQ-08) | 氮氧化物 | 2025-03-13 | [6 empty] | 23 | 23 | 180 |  | mg/m3 | 否 |  |  | 是
江北新区2025年3月废气监督监测 | 南京钛白化工有限责任公司 | 水环境,地下水,大气环境,土壤污染监管,环境风险管控 | 工业颜料制造 | 工业炉窑大气污染物排放标准(DB 32/3728-2020) | 表1 | DA004回转窑尾气B(FQ-08) | 颗粒物 | 2025-03-13 | [6 empty] | 2.1 | 2.1 | 20 |  | mg/m3 | 否 |  |  | 是
江北新区2025年3月废气监督监测 | 南京钛白化工有限责任公司 | 水环境,地下水,大气环境,土壤污染监管,环境风险管控 | 工业颜料制造 | 江苏省大气综合排放标准(DB32/4041-2021) | 表1 大气污染物有组织排放限值 | DA002酸解尾气A(FQ-04) | 硫酸雾 | 2025-03-13 | [6 empty] | <0.2 | <0.2 | 5 |  | mg/m3 | 否 |  |  | 是
江北新区2025年3月废气监督监测 | 南京钛白化工有限责任公司 | 水环境,地下水,大气环境,土壤污染监管,环境风险管控 | 工业颜料制造 | 《江苏省大气污染物综合排放标准》(DB32/4041-2021) | 表 1 大气污染物有组织排放限值,其他,最高允许排放浓度 | DA002酸解尾气A(FQ-04) | 二氧化硫 | 2025-03-13 | [6 empty] | 3 | 3 | 200 |  | mg/m3 | 否 |  |  | 是
江北新区2025年3月废气监督监测 | 南京钛白化工有限责任公司 | 水环境,地下水,大气环境,土壤污染监管,环境风险管控 | 工业颜料制造 | 《江苏省大气污染物综合排放标准》(DB32/4041-2021) | 表 1 大气污染物有组织排放限值,其他,最高允许排放浓度 | DA001磨矿尾气A(FQ-01) | 颗粒物 | 2025-03-13 | [6 empty] | 1.6 | 1.6 | 20 |  | mg/m3 | 否 |  |  | 是
江北新区2025年3月废气监督监测 | 南京钛白化工有限责任公司 | 水环境,地下水,大气环境,土壤污染监管,环境风险管控 | 工业颜料制造 | 《江苏省大气污染物综合排放标准》(DB32/4041-2021) | 表 1 大气污染物有组织排放限值,其他,最高允许排放浓度 | DA008气流粉碎排口(FQ-12) | 颗粒物 | 2025-03-13 | [6 empty] | 1.5 | 1.5 | 20 |  | mg/m3 | 否 |  |  | 是
江北新区2025年3月废气监督监测 | 中石化南京清江物流有限公司 | 大气环境 | 危险化学品仓储 | 《江苏省大气污染物综合排放标准》(DB32/4041-2021) | 表 1 大气污染物有组织排放限值,燃烧（焚烧、氧化）装置、固定式内燃机、发动机制造测试工艺 | DA004 储罐区废气治理设施排放口(DA004) | 氮氧化物 | 2025-03-12 | [6 empty] | <3 | <3 | 200 |  | mg/m3 | 否 |  |  | 是
江北新区2025年3月废气监督监测 | 可利亚多元醇（南京）有限公司 | 水环境,大气环境,土壤污染监管,环境风险管控 | 有机化学原料制造 | 化学工业挥发性有机物排放标准(DB32/3151—2016) | 挥发性有机物及臭气浓度排放限值,最高允许排放浓度 | DA003 RTO排口(DA003 RTO排口) | 甲醛 | 2025-03-13 | [6 empty] | <0.2 | <0.2 | 10 |  | mg/m3 | 否 |  |  | 是
江北新区2025年3月废气监督监测 | 可利亚多元醇（南京）有限公司 | 水环境,大气环境,土壤污染监管,环境风险管控 | 有机化学原料制造 | 石油化学工业污染物排放标准(GB31571-2015) | （表5）大气污染物特别排放限值, 工艺加热炉 | DA003 RTO排口(DA003 RTO排口) | 颗粒物 | 2025-03-13 | [6 empty] | 1.1 | 1.1 | 20 |  | mg/m3 | 否 |  |  | 是
江北新区2025年3月废气监督监测 | 可利亚多元醇（南京）有限公司 | 水环境,大气环境,土壤污染监管,环境风险管控 | 有机化学原料制造 | 石油化学工业污染物排放标准(GB31571-2015) | （表5）大气污染物特别排放限值, 工艺加热炉 | DA003 RTO排口(DA003 RTO排口) | 二氧化硫 | 2025-03-13 | [6 empty] | <3 | <3 | 50 |  | mg/m3 | 否 |  |  | 是
江北新区2025年3月废气监督监测 | 可利亚多元醇（南京）有限公司 | 水环境,大气环境,土壤污染监管,环境风险管控 | 有机化学原料制造 | 化学工业挥发性有机物排放标准(DB32/3151—2016) | 挥发性有机物及臭气浓度排放限值,最高允许排放浓度 | DA003 RTO排口(DA003 RTO排口) | 丙烯腈 | 2025-03-13 | [6 empty] | <0.2 | <0.2 | 5 |  | mg/m3 | 否 |  |  | 是
江北新区2025年3月废气监督监测 | 可利亚多元醇（南京）有限公司 | 水环境,大气环境,土壤污染监管,环境风险管控 | 有机化学原料制造 | 不评价的项目(null) | 废气不评价的项目 | DA003 RTO排口(DA003 RTO排口) | 异丙醇 | 2025-03-13 | [6 empty] | 0.076 | 0.076 |  |  | mg/m3 | 否 |  |  | 否
江北新区2025年3月废气监督监测 | 可利亚多元醇（南京）有限公司 | 水环境,大气环境,土壤污染监管,环境风险管控 | 有机化学原料制造 | 石油化学工业污染物排放标准(GB31571-2015) | （表5）大气污染物特别排放限值, 工艺加热炉 | DA003 RTO排口(DA003 RTO排口) | 氮氧化物 | 2025-03-13 | [6 empty] | 36 | 36 | 100 |  | mg/m3 | 否 |  |  | 是
江北新区2025年3月废气监督监测 | 可利亚多元醇（南京）有限公司 | 水环境,大气环境,土壤污染监管,环境风险管控 | 有机化学原料制造 | 化学工业挥发性有机物排放标准(DB32/3151—2016) | 挥发性有机物及臭气浓度排放限值,最高允许排放浓度 | DA003 RTO排口(DA003 RTO排口) | 乙醛 | 2025-03-13 | [6 empty] | <0.04 | <0.04 | 20 |  | mg/m3 | 否 |  |  | 是
江北新区2025年3月废气监督监测 | 可利亚多元醇（南京）有限公司 | 水环境,大气环境,土壤污染监管,环境风险管控 | 有机化学原料制造 | 化学工业挥发性有机物排放标准(DB32/3151—2016) | 挥发性有机物及臭气浓度排放限值,最高允许排放浓度 | DA003 RTO排口(DA003 RTO排口) | 丙烯醛 | 2025-03-13 | [6 empty] | <0.2 | <0.2 | 10 |  | mg/m3 | 否 |  |  | 是
江北新区2025年3月废气监督监测 | 可利亚多元醇（南京）有限公司 | 水环境,大气环境,土壤污染监管,环境风险管控 | 有机化学原料制造 | 化学工业挥发性有机物排放标准(DB32/3151—2016) | 挥发性有机物及臭气浓度排放限值,最高允许排放浓度 | DA003 RTO排口(DA003 RTO排口) | 臭气浓度 | 2025-03-13 | [6 empty] | 416 | 416 | 1500 |  | 无量纲 | 否 |  |  | 是
江北新区2025年3月废气监督监测 | 可利亚多元醇（南京）有限公司 | 水环境,大气环境,土壤污染监管,环境风险管控 | 有机化学原料制造 | 江苏省大气综合排放标准(DB32/4041-2021) | 表1 大气污染物有组织排放限值 | DA003 RTO排口(DA003 RTO排口) | 硫酸雾 | 2025-03-13 | [6 empty] | <0.2 | <0.2 | 5 |  | mg/m3 | 否 |  |  | 是
江北新区2025年3月废气监督监测 | 可利亚多元醇（南京）有限公司 | 水环境,大气环境,土壤污染监管,环境风险管控 | 有机化学原料制造 | 恶臭污染物排放标准(GB14554-93) | （表2）恶臭污染物排放标准值,排气筒高度15m | DA003 RTO排口(DA003 RTO排口) | 硫化氢 | 2025-03-13 | [6 empty] | 0.000476 | 0.000476 | 0.33 |  | kg/h | 否 |  |  | 是
江北新区2025年3月废气监督监测 | 南京金陵化工厂有限责任公司 | 水环境,大气环境,土壤污染监管 | 无机盐制造 | 《江苏省大气污染物综合排放标准》(DB32/4041-2021) | 表 1 大气污染物有组织排放限值,其他,最高允许排放浓度 | DA004实验室废气排口(DA001) | 颗粒物 | 2025-03-14 | [6 empty] | 1.6 | 1.6 | 20 |  | mg/m3 | 否 |  |  | 是
江北新区2025年3月废气监督监测 | 南京金陵化工厂有限责任公司 | 水环境,大气环境,土壤污染监管 | 无机盐制造 | 《江苏省大气污染物综合排放标准》(DB32/4041-2021) | 表 1 大气污染物有组织排放限值,其他,最高允许排放浓度 | DA001复合盐车间排口（FQ-06）(DA001) | 颗粒物 | 2025-03-14 | [6 empty] | 1.3 | 1.3 | 20 |  | mg/m3 | 否 |  |  | 是
江北新区2025年3月废气监督监测 | 南京金陵化工厂有限责任公司 | 水环境,大气环境,土壤污染监管 | 无机盐制造 | 无机化学工业污染物排放标准(GB31573-2015) | （表4）大气污染物特别排放限值,所有 | DA001复合盐车间排口（FQ-06）(DA001) | 铅及其化合物 | 2025-03-14 | [6 empty] | 0.012 | 0.012 | 0.1 |  | mg/m3 | 否 |  |  | 是
江北新区2025年3月废气监督监测 | 南京金陵化工厂有限责任公司 | 水环境,大气环境,土壤污染监管 | 无机盐制造 | 江苏省大气综合排放标准(DB32/4041-2021) | 表1 大气污染物有组织排放限值 | DA002氧化铅排口（FQ-01）(DA002) | 铅及其化合物 | 2025-03-14 | [6 empty] | 0.0126 | 0.0126 | 0.5 |  | mg/m3 | 否 |  |  | 是
江北新区2025年3月废气监督监测 | 南京金陵化工厂有限责任公司 | 水环境,大气环境,土壤污染监管 | 无机盐制造 | 《江苏省大气污染物综合排放标准》(DB32/4041-2021) | 表 1 大气污染物有组织排放限值,其他,最高允许排放浓度 | DA002氧化铅排口（FQ-01）(DA002) | 颗粒物 | 2025-03-14 | [6 empty] | 1.8 | 1.8 | 20 |  | mg/m3 | 否 |  |  | 是
江北新区2025年3月废气监督监测 | 南京扬子石化英力士乙酰有限责任公司 | 水环境,大气环境,土壤污染监管,环境风险管控 | 有机化学原料制造 | 石油化学工业污染物排放标准(GB31571-2015) | （表6）废气中有机特征污染物及排放限值 | DA002储罐废气排口(DA002) | 甲醇 | 2025-03-13 | [6 empty] | 3 | 3 | 50 |  | mg/m3 | 否 |  |  | 是
江北新区2025年3月废气监督监测 | 南京金陵亨斯迈新材料有限责任公司 | 水环境,大气环境,土壤污染监管,环境风险管控 | 有机化学原料制造 | 化学工业挥发性有机物排放标准(DB32/3151—2016) | 挥发性有机物及臭气浓度排放限值,最高允许排放浓度 | DA006催化剂配制废气排放口(DA006) | 非甲烷总烃 | 2025-03-10 | [6 empty] | 0.65 | 0.65 | 80 |  | mg/m3 | 否 |  |  | 是
江北新区2025年3月废气监督监测 | 南京金陵亨斯迈新材料有限责任公司 | 水环境,大气环境,土壤污染监管,环境风险管控 | 有机化学原料制造 | 恶臭污染物排放标准(GB14554-93) | （表2）恶臭污染物排放标准值,排气筒高度15m | DA006催化剂配制废气排放口(DA006) | 氨 | 2025-03-10 | [6 empty] | 0.000206 | 0.000206 | 4.9 |  | kg/h | 否 |  |  | 是
江北新区2025年3月废气监督监测 | 南京金陵亨斯迈新材料有限责任公司 | 水环境,大气环境,土壤污染监管,环境风险管控 | 有机化学原料制造 | 化学工业挥发性有机物排放标准(DB32/3151—2016) | 挥发性有机物及臭气浓度排放限值,最高允许排放浓度 | DA003废水收集池废气排放口1#(DA003) | 非甲烷总烃 | 2025-03-10 | [6 empty] | 0.61 | 0.61 | 80 |  | mg/m3 | 否 |  |  | 是
江北新区2025年3月废气监督监测 | 南京金陵亨斯迈新材料有限责任公司 | 水环境,大气环境,土壤污染监管,环境风险管控 | 有机化学原料制造 | 化学工业挥发性有机物排放标准(DB32/3151—2016) | 挥发性有机物及臭气浓度排放限值,最高允许排放浓度 | DA004废水收集池废气排放口2#(DA004) | 非甲烷总烃 | 2025-03-10 | [6 empty] | 0.65 | 0.65 | 80 |  | mg/m3 | 否 |  |  | 是
江北新区2025年3月废气监督监测 | 南京金陵亨斯迈新材料有限责任公司 | 水环境,大气环境,土壤污染监管,环境风险管控 | 有机化学原料制造 | 不评价的项目(null) | 废气不评价的项目 | DA001工艺废气排放口(DA001) | 异丙醇 | 2025-03-10 | [6 empty] | <0.002 | <0.002 |  |  | mg/m3 | 否 |  |  | 否
江北新区2025年3月废气监督监测 | 南京金陵亨斯迈新材料有限责任公司 | 水环境,大气环境,土壤污染监管,环境风险管控 | 有机化学原料制造 | 石油化学工业污染物排放标准(GB31571-2015) | （表6）废气中有机特征污染物及排放限值 | DA001工艺废气排放口(DA001) | 2-丁酮 | 2025-03-10 | [6 empty] | <0.01 | <0.01 | 100 |  | mg/m3 | 否 |  |  | 是
江北新区2025年3月废气监督监测 | 南京金陵亨斯迈新材料有限责任公司 | 水环境,大气环境,土壤污染监管,环境风险管控 | 有机化学原料制造 | 化学工业挥发性有机物排放标准(DB32/3151—2016) | 挥发性有机物及臭气浓度排放限值,最高允许排放浓度 | DA001工艺废气排放口(DA001) | 非甲烷总烃 | 2025-03-10 | [6 empty] | 0.58 | 0.58 | 80 |  | mg/m3 | 否 |  |  | 是
江北新区2025年3月废气监督监测 | 南京金陵亨斯迈新材料有限责任公司 | 水环境,大气环境,土壤污染监管,环境风险管控 | 有机化学原料制造 | 石油化学工业污染物排放标准(GB31571-2015) | （表6）废气中有机特征污染物及排放限值 | DA001工艺废气排放口(DA001) | 甲醇 | 2025-03-10 | [6 empty] | <0.1 | <0.1 | 50 |  | mg/m3 | 否 |  |  | 是
江北新区2025年3月废气监督监测 | 南京金陵亨斯迈新材料有限责任公司 | 水环境,大气环境,土壤污染监管,环境风险管控 | 有机化学原料制造 | 锅炉大气污染物排放标准(DB32/4385-2022) | 表一,燃气锅炉 | DA001工艺废气排放口(DA001) | 颗粒物 | 2025-03-10 | [6 empty] | 1.3 | 1.6 | 10 |  | mg/m3 | 否 |  |  | 是
江北新区2025年3月废气监督监测 | 南京金陵亨斯迈新材料有限责任公司 | 水环境,大气环境,土壤污染监管,环境风险管控 | 有机化学原料制造 | 锅炉大气污染物排放标准(DB32/4385-2022) | 表一,燃气锅炉 | DA001工艺废气排放口(DA001) | 氮氧化物 | 2025-03-10 | [6 empty] | 8 | 10 | 50 |  | mg/m3 | 否 |  |  | 是
江北新区2025年3月废气监督监测 | 南京金陵亨斯迈新材料有限责任公司 | 水环境,大气环境,土壤污染监管,环境风险管控 | 有机化学原料制造 | 锅炉大气污染物排放标准(DB32/4385-2022) | 表一,燃气锅炉 | DA001工艺废气排放口(DA001) | 二氧化硫 | 2025-03-10 | [6 empty] | <3 | <3 | 35 |  | mg/m3 | 否 |  |  | 是
江北新区2025年3月废气监督监测 | 南京金陵亨斯迈新材料有限责任公司 | 水环境,大气环境,土壤污染监管,环境风险管控 | 有机化学原料制造 | 石油化学工业污染物排放标准(GB31571-2015) | （表6）废气中有机特征污染物及排放限值 | DA001工艺废气排放口(DA001) | 正己烷 | 2025-03-10 | [6 empty] | <0.004 | <0.004 | 100 |  | mg/m3 | 否 |  |  | 是
江北新区2025年3月废气监督监测 | 南京金陵亨斯迈新材料有限责任公司 | 水环境,大气环境,土壤污染监管,环境风险管控 | 有机化学原料制造 | 锅炉大气污染物排放标准(GB13271-2014) | （表3）大气污染物特别排放限值,烟囱排放口,燃气锅炉 | DA001工艺废气排放口(DA001) | 林格曼黑度 | 2025-03-10 | [6 empty] | <1 | <1 | 1 |  | 级 | 否 |  |  | 是
江北新区2025年3月废气监督监测 | 南京金陵亨斯迈新材料有限责任公司 | 水环境,大气环境,土壤污染监管,环境风险管控 | 有机化学原料制造 | 化学工业挥发性有机物排放标准(DB32/3151—2016) | 挥发性有机物及臭气浓度排放限值,最高允许排放浓度 | DA001工艺废气排放口(DA001) | 丙酮 | 2025-03-10 | [6 empty] | <0.01 | <0.01 | 40 |  | mg/m3 | 否 |  |  | 是
江北新区2025年3月废气监督监测 | 南京金陵亨斯迈新材料有限责任公司 | 水环境,大气环境,土壤污染监管,环境风险管控 | 有机化学原料制造 | 化学工业挥发性有机物排放标准(DB32/3151—2016) | 挥发性有机物及臭气浓度排放限值,最高允许排放浓度 | DA010(DA010) | 非甲烷总烃 | 2025-03-10 | [6 empty] | 1.24 | 1.24 | 80 |  | mg/m3 | 否 |  |  | 是
江北新区2025年3月废气监督监测 | 南京金陵亨斯迈新材料有限责任公司 | 水环境,大气环境,土壤污染监管,环境风险管控 | 有机化学原料制造 | 危险废物焚烧污染控制标准(GB 18484—2020) | 表 3 危险废物焚烧设施烟气污染物排放浓度限值,1 小时均值 | DA007钼残夜综合利用焚烧炉排放口(DA007) | 二氧化硫 | 2025-03-10 | [6 empty] | <3 | <3 | 100 |  | mg/m3 | 否 |  |  | 是
江北新区2025年3月废气监督监测 | 南京金陵亨斯迈新材料有限责任公司 | 水环境,大气环境,土壤污染监管,环境风险管控 | 有机化学原料制造 | 恶臭污染物排放标准(GB14554-93) | （表2）恶臭污染物排放标准值,排气筒高度40m | DA007钼残夜综合利用焚烧炉排放口(DA007) | 氨 | 2025-03-10 | [6 empty] | 0.00426 | 0.00426 | 35 |  | kg/h | 否 |  |  | 是
江北新区2025年3月废气监督监测 | 南京金陵亨斯迈新材料有限责任公司 | 水环境,大气环境,土壤污染监管,环境风险管控 | 有机化学原料制造 | 危险废物焚烧污染控制标准(GB 18484—2020) | 表 3 危险废物焚烧设施烟气污染物排放浓度限值,1 小时均值 | DA007钼残夜综合利用焚烧炉排放口(DA007) | 氮氧化物 | 2025-03-10 | [6 empty] | 20 | 26 | 300 |  | mg/m3 | 否 |  |  | 是
江北新区2025年3月废气监督监测 | 南京金陵亨斯迈新材料有限责任公司 | 水环境,大气环境,土壤污染监管,环境风险管控 | 有机化学原料制造 | 危险废物焚烧污染控制标准(GB 18484—2020) | 表 3 危险废物焚烧设施烟气污染物排放浓度限值,1 小时均值 | DA007钼残夜综合利用焚烧炉排放口(DA007) | 颗粒物 | 2025-03-10 | [6 empty] | 1.4 | 1.7 | 30 |  | mg/m3 | 否 |  |  | 是
江北新区2025年3月废气监督监测 | 南京金陵亨斯迈新材料有限责任公司 | 水环境,大气环境,土壤污染监管,环境风险管控 | 有机化学原料制造 | 危险废物焚烧污染控制标准(GB 18484—2020) | 表 3 危险废物焚烧设施烟气污染物排放浓度限值,1 小时均值 | DA007钼残夜综合利用焚烧炉排放口(DA007) | 一氧化碳 | 2025-03-10 | [6 empty] | <3 | <3 | 100 |  | mg/m3 | 否 |  |  | 是
江北新区2025年3月废气监督监测 | 南京金陵亨斯迈新材料有限责任公司 | 水环境,大气环境,土壤污染监管,环境风险管控 | 有机化学原料制造 | 化学工业挥发性有机物排放标准(DB32/3151—2016) | 挥发性有机物及臭气浓度排放限值,最高允许排放浓度 | DA007钼残夜综合利用焚烧炉排放口(DA007) | 非甲烷总烃 | 2025-03-10 | [6 empty] | 2.02 | 2.02 | 80 |  | mg/m3 | 否 |  |  | 是
江北新区2025年3月废气监督监测 | 南京金陵亨斯迈新材料有限责任公司 | 水环境,大气环境,土壤污染监管,环境风险管控 | 有机化学原料制造 | 江苏省地方标准锅炉大气污染物排放标准(DB32/4385-2022) | 表 1 锅炉大气污染物排放浓度限值,燃油锅炉 | DA007钼残夜综合利用焚烧炉排放口(DA007) | 烟气黑度 | 2025-03-10 | [6 empty] | <1 | <1 | 1 |  | 级 | 否 |  |  | 是
江北新区2025年3月废气监督监测 | 南京金陵亨斯迈新材料有限责任公司 | 水环境,大气环境,土壤污染监管,环境风险管控 | 有机化学原料制造 | 化学工业挥发性有机物排放标准(DB32/3151—2016) | 挥发性有机物及臭气浓度排放限值,最高允许排放浓度 | DA002(DA002) | 非甲烷总烃 | 2025-03-10 | [6 empty] | 0.59 | 0.59 | 80 |  | mg/m3 | 否 |  |  | 是
江北新区2025年3月废气监督监测 | 斯泰潘（南京）化学有限公司 | 水环境 | 有机化学原料制造 | 恶臭污染物排放标准(GB14554-93) | （表2）恶臭污染物排放标准值,排气筒高度35m | DA001焚烧炉排口(DA001) | 氨 | 2025-03-19 | [6 empty] | 0.241 | 0.241 | 27 |  | kg/h | 否 |  |  | 是
江北新区2025年3月废气监督监测 | 斯泰潘（南京）化学有限公司 | 水环境 | 有机化学原料制造 | 危险废物焚烧污染控制标准(GB 18484—2020) | 表 3 危险废物焚烧设施烟气污染物排放浓度限值,1 小时均值 | DA001焚烧炉排口(DA001) | 一氧化碳 | 2025-03-19 | [6 empty] | <3 | <3 | 100 |  | mg/m3 | 否 |  |  | 是
江北新区2025年3月废气监督监测 | 斯泰潘（南京）化学有限公司 | 水环境 | 有机化学原料制造 | 石油化学工业污染物排放标准(GB31571-2015) | （表5）大气污染物特别排放限值, 工艺加热炉 | DA001焚烧炉排口(DA001) | 氮氧化物 | 2025-03-19 | [6 empty] | 24 | 24 | 100 |  | mg/m3 | 否 |  |  | 是
江北新区2025年3月废气监督监测 | 斯泰潘（南京）化学有限公司 | 水环境 | 有机化学原料制造 | 石油化学工业污染物排放标准(GB31571-2015) | （表5）大气污染物特别排放限值, 工艺加热炉 | DA001焚烧炉排口(DA001) | 二氧化硫 | 2025-03-19 | [6 empty] | <3 | <3 | 50 |  | mg/m3 | 否 |  |  | 是
江北新区2025年3月废气监督监测 | 斯泰潘（南京）化学有限公司 | 水环境 | 有机化学原料制造 | 石油化学工业污染物排放标准(GB31571-2015) | （表5）大气污染物特别排放限值, 工艺加热炉 | DA001焚烧炉排口(DA001) | 颗粒物 | 2025-03-19 | [6 empty] | 2.1 | 3.9 | 20 |  | mg/m3 | 否 |  |  | 是
江北新区2025年3月废气监督监测 | 斯泰潘（南京）化学有限公司 | 水环境 | 有机化学原料制造 | 危险废物焚烧污染控制标准(GB18484-2001) | （表3）危险废物焚烧炉大气污染物排放限值,不同焚烧容量时的最高允许排放浓度限值（mg/m3） | DA001焚烧炉排口(DA001) | 烟气黑度 | 2025-03-19 | [6 empty] | <1 | <1 | 1 |  | 级 | 否 |  |  | 是
江北新区2025年3月废气监督监测 | 南京红太阳生物化学有限责任公司 | 水环境,地下水,大气环境,土壤污染监管,环境风险管控 | 化学农药制造 | 大气污染物综合排放标准（江苏省）(DB32/4041-2021) | 表1 大气污染物有组织排放限值,其他 | DA004焚烧炉废气排放口(FQ-03(DA004)) | 一氧化碳 | 2025-03-05 | [6 empty] | <3 | <3 | 1000 |  | mg/m3 | 否 |  |  | 是
江北新区2025年3月废气监督监测 | 南京红太阳生物化学有限责任公司 | 水环境,地下水,大气环境,土壤污染监管,环境风险管控 | 化学农药制造 | 化学工业挥发性有机物排放标准(DB32/3151—2016) | 挥发性有机物及臭气浓度排放限值,最高允许排放浓度 | DA004焚烧炉废气排放口(FQ-03(DA004)) | 甲醇 | 2025-03-05 | [6 empty] | 3 | 7 | 60 |  | mg/m3 | 否 |  |  | 是
江北新区2025年3月废气监督监测 | 南京红太阳生物化学有限责任公司 | 水环境,地下水,大气环境,土壤污染监管,环境风险管控 | 化学农药制造 | 化学工业挥发性有机物排放标准(DB32/3151—2016) | 挥发性有机物及臭气浓度排放限值,最高允许排放浓度 | DA004焚烧炉废气排放口(FQ-03(DA004)) | 丙烯醛 | 2025-03-05 | [6 empty] | <0.1 | <0.1 | 10 |  | mg/m3 | 否 |  |  | 是
江北新区2025年3月废气监督监测 | 南京红太阳生物化学有限责任公司 | 水环境,地下水,大气环境,土壤污染监管,环境风险管控 | 化学农药制造 | 农药制造工业大气污染物排放标准(GB 39727—2020) | （表1）大气污染物排放限值,车间或生产设施排气筒,化学原药制造、农药中间体制造和农药研发机构工艺废气 | DA004焚烧炉废气排放口(FQ-03(DA004)) | 氯化氢 | 2025-03-05 | [6 empty] | 7.98 | 20.9 | 30 |  | mg/m3 | 否 |  |  | 是
江北新区2025年3月废气监督监测 | 南京红太阳生物化学有限责任公司 | 水环境,地下水,大气环境,土壤污染监管,环境风险管控 | 化学农药制造 | 农药制造工业大气污染物排放标准(GB 39727—2020) | （表2）燃烧装置大气污染物排放限值,燃烧（焚烧、氧化）装置排气筒 | DA004焚烧炉废气排放口(FQ-03(DA004)) | 二氧化硫 | 2025-03-05 | [6 empty] | 3 | 8 | 200 |  | mg/m3 | 否 |  |  | 是
江北新区2025年3月废气监督监测 | 南京红太阳生物化学有限责任公司 | 水环境,地下水,大气环境,土壤污染监管,环境风险管控 | 化学农药制造 | 农药制造工业大气污染物排放标准(GB 39727—2020) | （表1）大气污染物排放限值,车间或生产设施排气筒,化学原药制造、农药中间体制造和农药研发机构工艺废气,非原药尘 | DA004焚烧炉废气排放口(FQ-03(DA004)) | 颗粒物 | 2025-03-05 | [6 empty] | 2.0 | 5.2 | 30 |  | mg/m3 | 否 |  |  | 是
江北新区2025年3月废气监督监测 | 南京红太阳生物化学有限责任公司 | 水环境,地下水,大气环境,土壤污染监管,环境风险管控 | 化学农药制造 | 危险废物焚烧污染控制标准(GB 18484—2020) | 表 3 危险废物焚烧设施烟气污染物排放浓度限值,1 小时均值 | DA004焚烧炉废气排放口(FQ-03(DA004)) | 氮氧化物 | 2025-03-05 | [6 empty] | 6 | 16 | 300 |  | mg/m3 | 否 |  |  | 是
江北新区2025年3月废气监督监测 | 南京红太阳生物化学有限责任公司 | 水环境,地下水,大气环境,土壤污染监管,环境风险管控 | 化学农药制造 | 农药制造工业大气污染物排放标准(GB 39727—2020) | （表1）大气污染物排放限值,车间或生产设施排气筒,废水处理设施废气 | DA004焚烧炉废气排放口(FQ-03(DA004)) | 硫化氢 | 2025-03-05 | [6 empty] | 0.06 | 0.15 | 5 |  | mg/m3 | 否 |  |  | 是
江北新区2025年3月废气监督监测 | 南京红太阳生物化学有限责任公司 | 水环境,地下水,大气环境,土壤污染监管,环境风险管控 | 化学农药制造 | 农药制造工业大气污染物排放标准(GB 39727—2020) | （表1）大气污染物排放限值,车间或生产设施排气筒,化学原药制造、农药中间体制造和农药研发机构工艺废气 | DA004焚烧炉废气排放口(FQ-03(DA004)) | 氰化氢 | 2025-03-05 | [6 empty] | <0.09 | <0.09 | 1.9 |  | mg/m3 | 否 |  |  | 是
江北新区2025年3月废气监督监测 | 南京红太阳生物化学有限责任公司 | 水环境,地下水,大气环境,土壤污染监管,环境风险管控 | 化学农药制造 | 化学工业挥发性有机物排放标准(DB32/3151—2016) | 挥发性有机物及臭气浓度排放限值,最高允许排放浓度 | DA004焚烧炉废气排放口(FQ-03(DA004)) | 臭气浓度 | 2025-03-05 | [6 empty] | 199 | 199 | 1500 |  | 无量纲 | 否 |  |  | 是
江北新区2025年3月废气监督监测 | 南京红太阳生物化学有限责任公司 | 水环境,地下水,大气环境,土壤污染监管,环境风险管控 | 化学农药制造 | 农药制造工业大气污染物排放标准(GB 39727—2020) | （表1）大气污染物排放限值,车间或生产设施排气筒,化学原药制造、农药中间体制造和农药研发机构工艺废气 | DA004焚烧炉废气排放口(FQ-03(DA004)) | 氨 | 2025-03-05 | [6 empty] | 4.68 | 12.2 | 30 |  | mg/m3 | 否 |  |  | 是
江北新区2025年3月废气监督监测 | 南京红太阳生物化学有限责任公司 | 水环境,地下水,大气环境,土壤污染监管,环境风险管控 | 化学农药制造 | 化学工业挥发性有机物排放标准(DB32/3151—2016) | 挥发性有机物及臭气浓度排放限值,最高允许排放浓度 | DA004焚烧炉废气排放口(FQ-03(DA004)) | 氯苯类 | 2025-03-05 | [6 empty] | <0.03 | <0.30 | 20 |  | mg/m3 | 否 |  |  | 是
江北新区2025年3月废气监督监测 | 南京太化化工有限公司 | 水环境,大气环境,土壤污染监管 | 化学试剂和助剂制造 | 化学工业挥发性有机物排放标准(DB32/3151—2016) | 挥发性有机物及臭气浓度排放限值,最高允许排放浓度 | DA001废气排放口(DA001) | 甲醇 | 2025-03-13 | [6 empty] | 28 | 28 | 60 |  | mg/m3 | 否 |  |  | 是
江北新区2025年3月废气监督监测 | 江苏中旗科技股份有限公司 | 水环境,地下水,大气环境,土壤污染监管,环境风险管控 | 化学农药制造 | 农药制造工业大气污染物排放标准(GB 39727—2020) | （表1）大气污染物排放限值,车间或生产设施排气筒,废水处理设施废气 | DA040污水站(DA040) | 硫化氢 | 2025-03-10 | [6 empty] | <0.003 | <0.003 | 5 |  | mg/m3 | 否 |  |  | 是
江北新区2025年3月废气监督监测 | 江苏中旗科技股份有限公司 | 水环境,地下水,大气环境,土壤污染监管,环境风险管控 | 化学农药制造 | 化学工业挥发性有机物排放标准(DB32/3151—2016) | 挥发性有机物及臭气浓度排放限值,最高允许排放浓度 | DA040污水站(DA040) | 臭气浓度 | 2025-03-10 | [6 empty] | 38 | 38 | 1500 |  | 无量纲 | 否 |  |  | 是
江北新区2025年3月废气监督监测 | 江苏中旗科技股份有限公司 | 水环境,地下水,大气环境,土壤污染监管,环境风险管控 | 化学农药制造 | 农药制造工业大气污染物排放标准(GB 39727—2020) | （表1）大气污染物排放限值,车间或生产设施排气筒,化学原药制造、农药中间体制造和农药研发机构工艺废气 | DA040污水站(DA040) | 氨（NH3） | 2025-03-10 | [6 empty] | 0.35 | 0.35 | 30 |  | mg/m3 | 否 |  |  | 是
江北新区2025年3月废气监督监测 | 江苏中旗科技股份有限公司 | 水环境,地下水,大气环境,土壤污染监管,环境风险管控 | 化学农药制造 | 农药制造工业大气污染物排放标准(GB 39727—2020) | （表1）大气污染物排放限值,车间或生产设施排气筒,化学原药制造、农药中间体制造和农药研发机构工艺废气,原药尘 | DA054(DA054) | 颗粒物 | 2025-03-10 | [6 empty] | 1.3 | 1.3 | 20 |  | mg/m3 | 否 |  |  | 是
江北新区2025年3月废气监督监测 | 江苏中旗科技股份有限公司 | 水环境,地下水,大气环境,土壤污染监管,环境风险管控 | 化学农药制造 | 农药制造工业大气污染物排放标准(GB 39727—2020) | （表1）大气污染物排放限值,车间或生产设施排气筒,化学原药制造、农药中间体制造和农药研发机构工艺废气,非原药尘 | 五车间工艺废气排口(DA039) | 颗粒物 | 2025-03-14 | [6 empty] | 1.4 | 1.4 | 30 |  | mg/m3 | 否 |  |  | 是
江北新区2025年3月废气监督监测 | 江苏中旗科技股份有限公司 | 水环境,地下水,大气环境,土壤污染监管,环境风险管控 | 化学农药制造 | 大气污染物综合排放标准（江苏省地方标准）(DB32/4041-2021) | 表3 | 五车间工艺废气排口(DA039) | 硫酸雾 | 2025-03-14 | [6 empty] | <0.4 | <0.4 | 5 |  | mg/m3 | 否 |  |  | 是
江北新区2025年3月废气监督监测 | 江苏中旗科技股份有限公司 | 水环境,地下水,大气环境,土壤污染监管,环境风险管控 | 化学农药制造 | 农药制造工业大气污染物排放标准(GB 39727—2020) | （表1）大气污染物排放限值,车间或生产设施排气筒,化学原药制造、农药中间体制造和农药研发机构工艺废气 | 五车间工艺废气排口(DA039) | 氨（NH3） | 2025-03-14 | [6 empty] | 0.06 | 0.06 | 30 |  | mg/m3 | 否 |  |  | 是
江北新区2025年3月废气监督监测 | 江苏中旗科技股份有限公司 | 水环境,地下水,大气环境,土壤污染监管,环境风险管控 | 化学农药制造 | 江苏省大气综合排放标准(DB32/4041-2021) | 表1 大气污染物有组织排放限值 | 五车间工艺废气排口(DA039) | 氟化物 | 2025-03-14 | [6 empty] | 0.17 | 0.17 | 3 |  | mg/m3 | 否 |  |  | 是
江北新区2025年3月废气监督监测 | 江苏中旗科技股份有限公司 | 水环境,地下水,大气环境,土壤污染监管,环境风险管控 | 化学农药制造 | 化学工业挥发性有机物排放标准(DB32/3151—2016) | 挥发性有机物及臭气浓度排放限值,最高允许排放浓度 | 五车间工艺废气排口(DA039) | 臭气浓度 | 2025-03-14 | [6 empty] | 34 | 34 | 1500 |  | 无量纲 | 否 |  |  | 是
江北新区2025年3月废气监督监测 | 江苏中旗科技股份有限公司 | 水环境,地下水,大气环境,土壤污染监管,环境风险管控 | 化学农药制造 | 农药制造工业大气污染物排放标准(GB 39727—2020) | （表1）大气污染物排放限值,车间或生产设施排气筒,化学原药制造、农药中间体制造和农药研发机构工艺废气 | 五车间工艺废气排口(DA039) | 氯化氢 | 2025-03-14 | [6 empty] | <0.04 | <0.04 | 30 |  | mg/m3 | 否 |  |  | 是
江北新区2025年3月废气监督监测 | 江苏中旗科技股份有限公司 | 水环境,地下水,大气环境,土壤污染监管,环境风险管控 | 化学农药制造 | 石油化学工业污染物排放标准(GB31571-2015) | （表4）大气污染物排放限值,含卤代烃非焚烧类有机废气排放口 | 五车间工艺废气排口(DA039) | 溴化氢 | 2025-03-14 | [6 empty] | <0.02 | <0.02 | 5.0 |  | mg/m3 | 否 |  |  | 是
江北新区2025年3月废气监督监测 | 江苏中旗科技股份有限公司 | 水环境,地下水,大气环境,土壤污染监管,环境风险管控 | 化学农药制造 | 《江苏省大气污染物综合排放标准》(DB32/4041-2021) | 表 1 大气污染物有组织排放限值,燃烧（焚烧、氧化）装置、固定式内燃机、发动机制造测试工艺 | 五车间工艺废气排口(DA039) | 二氧化硫 | 2025-03-14 | [6 empty] | <3 | <3 | 200 |  | mg/m3 | 否 |  |  | 是
江北新区2025年3月废气监督监测 | 江苏中旗科技股份有限公司 | 水环境,地下水,大气环境,土壤污染监管,环境风险管控 | 化学农药制造 | 《江苏省大气污染物综合排放标准》(DB32/4041-2021) | 表 1 大气污染物有组织排放限值,其他,最高允许排放浓度 | 五车间工艺废气排口(DA039) | 氮氧化物 | 2025-03-14 | [6 empty] | <3 | <3 | 100 |  | mg/m3 | 否 |  |  | 是
江北新区2025年3月废气监督监测 | 江苏中旗科技股份有限公司 | 水环境,地下水,大气环境,土壤污染监管,环境风险管控 | 化学农药制造 | 危险废物焚烧污染控制标准(GB 18484—2020) | 表 3 危险废物焚烧设施烟气污染物排放浓度限值,1 小时均值 | DA049液中焚烧废气排口(DA049液中焚烧废气排口) | 二氧化硫 | 2025-03-10 | [6 empty] | <3 | <3 | 100 |  | mg/m3 | 否 |  |  | 是
江北新区2025年3月废气监督监测 | 江苏中旗科技股份有限公司 | 水环境,地下水,大气环境,土壤污染监管,环境风险管控 | 化学农药制造 | 危险废物焚烧污染控制标准(GB18484-2020) | 表3 危险废物焚烧炉大气污染物排放限值 | DA049液中焚烧废气排口(DA049液中焚烧废气排口) | 铬 | 2025-03-10 | [6 empty] | 0.00420 | 0.00350 | 0.5 |  | mg/m3 | 否 |  |  | 是
江北新区2025年3月废气监督监测 | 江苏中旗科技股份有限公司 | 水环境,地下水,大气环境,土壤污染监管,环境风险管控 | 化学农药制造 | 危险废物焚烧污染控制标准(GB 18484—2020) | 表 3 危险废物焚烧设施烟气污染物排放浓度限值,测定均值 | DA049液中焚烧废气排口(DA049液中焚烧废气排口) | 汞及其化合物 | 2025-03-10 | [6 empty] | <0.0025 | <0.0025 | 0.05 |  | mg/m3 | 否 |  |  | 是
江北新区2025年3月废气监督监测 | 江苏中旗科技股份有限公司 | 水环境,地下水,大气环境,土壤污染监管,环境风险管控 | 化学农药制造 | 农药制造工业大气污染物排放标准(GB 39727—2020) | （表1）大气污染物排放限值,车间或生产设施排气筒,化学原药制造、农药中间体制造和农药研发机构工艺废气 | DA049液中焚烧废气排口(DA049液中焚烧废气排口) | 氨 | 2025-03-10 | [6 empty] | 0.08 | 0.07 | 30 |  | mg/m3 | 否 |  |  | 是
江北新区2025年3月废气监督监测 | 江苏中旗科技股份有限公司 | 水环境,地下水,大气环境,土壤污染监管,环境风险管控 | 化学农药制造 | 危险废物焚烧污染控制标准(GB 18484—2020) | 表 3 危险废物焚烧设施烟气污染物排放浓度限值,测定均值 | DA049液中焚烧废气排口(DA049液中焚烧废气排口) | 镉及其化合物 | 2025-03-10 | [6 empty] | <0.0008 | <0.0008 | 0.05 |  | mg/m3 | 否 |  |  | 是
江北新区2025年3月废气监督监测 | 江苏中旗科技股份有限公司 | 水环境,地下水,大气环境,土壤污染监管,环境风险管控 | 化学农药制造 | 不评价666(不评价666) | 废气 | DA049液中焚烧废气排口(DA049液中焚烧废气排口) | 溴化氢 | 2025-03-10 | [6 empty] | <0.02 | <0.02 |  |  | mg/m3 | 否 |  |  | 否
江北新区2025年3月废气监督监测 | 江苏中旗科技股份有限公司 | 水环境,地下水,大气环境,土壤污染监管,环境风险管控 | 化学农药制造 | 危险废物焚烧污染控制标准(GB18484-2020) | 表3 危险废物焚烧炉大气污染物排放限值 | DA049液中焚烧废气排口(DA049液中焚烧废气排口) | 砷 | 2025-03-10 | [6 empty] | 0.00479 | 0.00400 | 0.5 |  | mg/m3 | 否 |  |  | 是
江北新区2025年3月废气监督监测 | 江苏中旗科技股份有限公司 | 水环境,地下水,大气环境,土壤污染监管,环境风险管控 | 化学农药制造 | 危险废物焚烧污染控制标准(GB 18484—2020) | 表 3 危险废物焚烧设施烟气污染物排放浓度限值,测定均值 | DA049液中焚烧废气排口(DA049液中焚烧废气排口) | 铅及其化合物 | 2025-03-10 | [6 empty] | 0.00591 | 0.00494 | 0.5 |  | mg/m3 | 否 |  |  | 是
江北新区2025年3月废气监督监测 | 江苏中旗科技股份有限公司 | 水环境,地下水,大气环境,土壤污染监管,环境风险管控 | 化学农药制造 | 危险废物焚烧污染控制标准(GB 18484—2020) | 表 3 危险废物焚烧设施烟气污染物排放浓度限值,1 小时均值 | DA049液中焚烧废气排口(DA049液中焚烧废气排口) | 颗粒物 | 2025-03-10 | [6 empty] | 1.3 | 1.1 | 30 |  | mg/m3 | 否 |  |  | 是
江北新区2025年3月废气监督监测 | 江苏中旗科技股份有限公司 | 水环境,地下水,大气环境,土壤污染监管,环境风险管控 | 化学农药制造 | 危险废物焚烧污染控制标准(GB 18484—2020) | 表 3 危险废物焚烧设施烟气污染物排放浓度限值,1 小时均值 | DA049液中焚烧废气排口(DA049液中焚烧废气排口) | 氮氧化物 | 2025-03-10 | [6 empty] | 160 | 133 | 300 |  | mg/m3 | 否 |  |  | 是
江北新区2025年3月废气监督监测 | 江苏中旗科技股份有限公司 | 水环境,地下水,大气环境,土壤污染监管,环境风险管控 | 化学农药制造 | 危险废物焚烧污染控制标准(GB 18484—2020) | 表 3 危险废物焚烧设施烟气污染物排放浓度限值,1 小时均值 | DA049液中焚烧废气排口(DA049液中焚烧废气排口) | 一氧化碳 | 2025-03-10 | [6 empty] | <3 | <3 | 100 |  | mg/m3 | 否 |  |  | 是
江北新区2025年3月废气监督监测 | 江苏中旗科技股份有限公司 | 水环境,地下水,大气环境,土壤污染监管,环境风险管控 | 化学农药制造 | 危险废物焚烧污染控制标准(GB 18484—2020) | 表 3 危险废物焚烧设施烟气污染物排放浓度限值,1 小时均值 | DA049液中焚烧废气排口(DA049液中焚烧废气排口) | 氯化氢 | 2025-03-10 | [6 empty] | <0.04 | <0.04 | 60 |  | mg/m3 | 否 |  |  | 是
江北新区2025年3月废气监督监测 | 江苏中旗科技股份有限公司 | 水环境,地下水,大气环境,土壤污染监管,环境风险管控 | 化学农药制造 | 危险废物焚烧污染控制标准(GB 18484—2020) | 表 3 危险废物焚烧设施烟气污染物排放浓度限值,1 小时均值 | DA049液中焚烧废气排口(DA049液中焚烧废气排口) | 氟化氢 | 2025-03-10 | [6 empty] | <0.03 | <0.03 | 4.0 |  | mg/m3 | 否 |  |  | 是
江北新区2025年3月废气监督监测 | 江苏中旗科技股份有限公司 | 水环境,地下水,大气环境,土壤污染监管,环境风险管控 | 化学农药制造 | 农药制造工业大气污染物排放标准(GB 39727—2020) | （表1）大气污染物排放限值,车间或生产设施排气筒,废水处理设施废气 | DA066九车间废气排口(DA066) | 氨 | 2025-03-10 | [6 empty] | 0.08 | 0.08 | 30 |  | mg/m3 | 否 |  |  | 是
江北新区2025年3月废气监督监测 | 江苏中旗科技股份有限公司 | 水环境,地下水,大气环境,土壤污染监管,环境风险管控 | 化学农药制造 | 农药制造工业大气污染物排放标准(GB 39727—2020) | （表1）大气污染物排放限值,车间或生产设施排气筒,化学原药制造、农药中间体制造和农药研发机构工艺废气 | DA066九车间废气排口(DA066) | 氯化氢 | 2025-03-10 | [6 empty] | <0.04 | <0.04 | 30 |  | mg/m3 | 否 |  |  | 是
江北新区2025年3月废气监督监测 | 江苏中旗科技股份有限公司 | 水环境,地下水,大气环境,土壤污染监管,环境风险管控 | 化学农药制造 | 石油化学工业污染物排放标准(GB31571-2015) | （表5）大气污染物特别排放限值,含卤代烃非焚烧类有机废气排放口 | DA066九车间废气排口(DA066) | 溴化氢 | 2025-03-10 | [6 empty] | <0.02 | <0.02 | 5.0 |  | mg/m3 | 否 |  |  | 是
江北新区2025年3月废气监督监测 | 江苏中旗科技股份有限公司 | 水环境,地下水,大气环境,土壤污染监管,环境风险管控 | 化学农药制造 | 农药制造工业大气污染物排放标准(GB 39727—2020) | （表1）大气污染物排放限值,车间或生产设施排气筒,化学原药制造、农药中间体制造和农药研发机构工艺废气,非原药尘 | DA066九车间废气排口(DA066) | 颗粒物 | 2025-03-10 | [6 empty] | 1.3 | 1.3 | 30 |  | mg/m3 | 否 |  |  | 是
江北新区2025年3月废气监督监测 | 江苏中旗科技股份有限公司 | 水环境,地下水,大气环境,土壤污染监管,环境风险管控 | 化学农药制造 | 《大气污染物综合排放标准》(DB 32/4041-2021) | 有组织废气 | DA066九车间废气排口(DA066) | 硫酸雾 | 2025-03-10 | [6 empty] | <0.4 | <0.4 | 5 |  | mg/m3 | 否 |  |  | 是
江北新区2025年3月废气监督监测 | 江苏中旗科技股份有限公司 | 水环境,地下水,大气环境,土壤污染监管,环境风险管控 | 化学农药制造 |  |  | DA049液中焚烧废气排口(DA049液中焚烧废气排口) | 林格曼黑度 | 2025-03-10 | [6 empty] | <1 | <1 |  |  | 级 | 否 |  |  | 否
江北新区2025年3月废气监督监测 | 江苏中旗科技股份有限公司 | 水环境,地下水,大气环境,土壤污染监管,环境风险管控 | 化学农药制造 |  |  | DA049液中焚烧废气排口(DA049液中焚烧废气排口) | 锡、锑、铜、锰、镍及其化合物（以Sn Sb Cu Mn Ni计） | 2025-03-10 | [6 empty] | 0.0342 | 0.00999 | 2.0 |  | mg/m3 | 否 |  |  | 否
江北新区2025年3月废气监督监测 | 蓝星安迪苏南京有限公司 | 水环境,地下水,大气环境,土壤污染监管,环境风险管控 | 其他专用化学产品制造 | 大气污染物综合排放标准（江苏省地方标准）(DB32/4041-2021) | 表1,最高允许排放浓度 | DA013(DA013) | 二氧化硫 | 2025-03-11 | [6 empty] | 4 | 4 | 200 |  | mg/m3 | 否 |  |  | 是
江北新区2025年3月废气监督监测 | 蓝星安迪苏南京有限公司 | 水环境,地下水,大气环境,土壤污染监管,环境风险管控 | 其他专用化学产品制造 | 大气污染物综合排放标准（江苏省）(DB32/4041-2021) | 表1 大气污染物有组织排放限值,其他 | DA013(DA013) | 颗粒物 | 2025-03-11 | [6 empty] | 2.5 | 2.7 | 20 |  | mg/m3 | 否 |  |  | 是
江北新区2025年3月废气监督监测 | 蓝星安迪苏南京有限公司 | 水环境,地下水,大气环境,土壤污染监管,环境风险管控 | 其他专用化学产品制造 | 恶臭污染物排放标准(GB14554-93) | （表2）恶臭污染物排放标准值,排气筒高度60m | DA013(DA013) | 氨 | 2025-03-11 | [6 empty] | 0.498 | 0.498 | 75 |  | kg/h | 否 |  |  | 是
江北新区2025年3月废气监督监测 | 蓝星安迪苏南京有限公司 | 水环境,地下水,大气环境,土壤污染监管,环境风险管控 | 其他专用化学产品制造 | 江苏省大气综合排放标准(DB32/4041-2021) | 表1 大气污染物有组织排放限值 | DA013(DA013) | 丙烯醛 | 2025-03-11 | [6 empty] | <0.1 | <0.1 | 16 |  | mg/m3 | 否 |  |  | 是
江北新区2025年3月废气监督监测 | 蓝星安迪苏南京有限公司 | 水环境,地下水,大气环境,土壤污染监管,环境风险管控 | 其他专用化学产品制造 | 《江苏省大气污染物综合排放标准》(DB32/4041-2021) | 表 1 大气污染物有组织排放限值,燃烧（焚烧、氧化）装置、固定式内燃机、发动机制造测试工艺 | DA013(DA013) | 氮氧化物 | 2025-03-11 | [6 empty] | <3 | <3 | 200 |  | mg/m3 | 否 |  |  | 是
江北新区2025年3月废气监督监测 | 蓝星安迪苏南京有限公司 | 水环境,地下水,大气环境,土壤污染监管,环境风险管控 | 其他专用化学产品制造 | 工业炉窖大气污染物排放标准（江苏省地方标准）(DB32/3728-2020) | 表1 | DA020一期#1二硫化碳反应炉排口(DA020) | 林格曼黑度 | 2025-03-05 | [6 empty] | <1 | <1 | 1 |  | 级 | 否 |  |  | 是
江北新区2025年3月废气监督监测 | 蓝星安迪苏南京有限公司 | 水环境,地下水,大气环境,土壤污染监管,环境风险管控 | 其他专用化学产品制造 | 石油化学工业污染物排放标准(GB31571-2015) | （表4）大气污染物排放限值,工艺加热炉 | DA020一期#1二硫化碳反应炉排口(DA020) | 颗粒物 | 2025-03-05 | [6 empty] | 1.6 | 1.2 | 20 |  | mg/m3 | 否 |  |  | 是
江北新区2025年3月废气监督监测 | 蓝星安迪苏南京有限公司 | 水环境,地下水,大气环境,土壤污染监管,环境风险管控 | 其他专用化学产品制造 | 工业炉窑大气污染物排放标准(DB 32/3728-2020) | 表1 | DA020一期#1二硫化碳反应炉排口(DA020) | 氮氧化物 | 2025-03-05 | [6 empty] | 120 | 91 | 180 |  | mg/m3 | 否 |  |  | 是
江北新区2025年3月废气监督监测 | 蓝星安迪苏南京有限公司 | 水环境,地下水,大气环境,土壤污染监管,环境风险管控 | 其他专用化学产品制造 | 工业炉窑大气污染物排放标准(DB 32/3728-2020) | 表1 | DA020一期#1二硫化碳反应炉排口(DA020) | 二氧化硫 | 2025-03-05 | [6 empty] | <3 | <3 | 80 |  | mg/m3 | 否 |  |  | 是
江北新区2025年3月废气监督监测 | 蓝星安迪苏南京有限公司 | 水环境,地下水,大气环境,土壤污染监管,环境风险管控 | 其他专用化学产品制造 | 工业炉窑大气污染物排放标准(DB 32/3728-2020) | 表1 | DA014(DA014) | 颗粒物 | 2025-03-10 | [6 empty] | 1.6 | 1.2 | 20 |  | mg/m3 | 否 |  |  | 是
江北新区2025年3月废气监督监测 | 蓝星安迪苏南京有限公司 | 水环境,地下水,大气环境,土壤污染监管,环境风险管控 | 其他专用化学产品制造 | 工业炉窑大气污染物排放标准(DB 32/3728-2020) | 表1 | DA014(DA014) | 氮氧化物 | 2025-03-10 | [6 empty] | 37 | 27 | 180 |  | mg/m3 | 否 |  |  | 是
江北新区2025年3月废气监督监测 | 蓝星安迪苏南京有限公司 | 水环境,地下水,大气环境,土壤污染监管,环境风险管控 | 其他专用化学产品制造 | 工业炉窑大气污染物排放标准(DB 32/3728-2020) | 表1 | DA014(DA014) | 二氧化硫 | 2025-03-10 | [6 empty] | <3 | <3 | 80 |  | mg/m3 | 否 |  |  | 是
江北新区2025年3月废气监督监测 | 蓝星安迪苏南京有限公司 | 水环境,地下水,大气环境,土壤污染监管,环境风险管控 | 其他专用化学产品制造 | 工业炉窖大气污染物排放标准（江苏省地方标准）(DB32/3728-2020) | 表1 | DA014(DA014) | 林格曼黑度 | 2025-03-10 | [6 empty] | <1 | <1 | 1 |  | 级 | 否 |  |  | 是
江北新区2025年3月废气监督监测 | 蓝星安迪苏南京有限公司 | 水环境,地下水,大气环境,土壤污染监管,环境风险管控 | 其他专用化学产品制造 | 工业炉窑大气污染物排放标准(DB 32/3728-2020) | 表1 | DA017(DA017) | 二氧化硫 | 2025-03-05 | [6 empty] | <3 | <3 | 80 |  | mg/m3 | 否 |  |  | 是
江北新区2025年3月废气监督监测 | 蓝星安迪苏南京有限公司 | 水环境,地下水,大气环境,土壤污染监管,环境风险管控 | 其他专用化学产品制造 | 工业炉窖大气污染物排放标准（江苏省地方标准）(DB32/3728-2020) | 表1 | DA017(DA017) | 林格曼黑度 | 2025-03-05 | [6 empty] | <1 | <1 | 1 |  | 级 | 否 |  |  | 是
江北新区2025年3月废气监督监测 | 蓝星安迪苏南京有限公司 | 水环境,地下水,大气环境,土壤污染监管,环境风险管控 | 其他专用化学产品制造 | 工业炉窑大气污染物排放标准(DB 32/3728-2020) | 表1 | DA017(DA017) | 颗粒物 | 2025-03-05 | [6 empty] | 2.4 | 1.8 | 20 |  | mg/m3 | 否 |  |  | 是
江北新区2025年3月废气监督监测 | 蓝星安迪苏南京有限公司 | 水环境,地下水,大气环境,土壤污染监管,环境风险管控 | 其他专用化学产品制造 | 工业炉窑大气污染物排放标准(DB 32/3728-2020) | 表1 | DA017(DA017) | 氮氧化物 | 2025-03-05 | [6 empty] | 110 | 84 | 180 |  | mg/m3 | 否 |  |  | 是
江北新区2025年3月废气监督监测 | 蓝星安迪苏南京有限公司 | 水环境,地下水,大气环境,土壤污染监管,环境风险管控 | 其他专用化学产品制造 | 工业炉窑大气污染物排放标准(DB 32/3728-2020) | 表1 | DA015(DA015) | 颗粒物 | 2025-03-10 | [6 empty] | 1.2 | 1.1 | 20 |  | mg/m3 | 否 |  |  | 是
江北新区2025年3月废气监督监测 | 蓝星安迪苏南京有限公司 | 水环境,地下水,大气环境,土壤污染监管,环境风险管控 | 其他专用化学产品制造 | 工业炉窑大气污染物排放标准(DB 32/3728-2020) | 表1 | DA015(DA015) | 氮氧化物 | 2025-03-10 | [6 empty] | <3 | <3 | 180 |  | mg/m3 | 否 |  |  | 是
江北新区2025年3月废气监督监测 | 蓝星安迪苏南京有限公司 | 水环境,地下水,大气环境,土壤污染监管,环境风险管控 | 其他专用化学产品制造 | 工业炉窑大气污染物排放标准(DB 32/3728-2020) | 表1 | DA015(DA015) | 二氧化硫 | 2025-03-10 | [6 empty] | <3 | <3 | 80 |  | mg/m3 | 否 |  |  | 是
江北新区2025年3月废气监督监测 | 蓝星安迪苏南京有限公司 | 水环境,地下水,大气环境,土壤污染监管,环境风险管控 | 其他专用化学产品制造 | 工业炉窖大气污染物排放标准（江苏省地方标准）(DB32/3728-2020) | 表1 | DA015(DA015) | 林格曼黑度 | 2025-03-10 | [6 empty] | <1 | <1 | 1 |  | 级 | 否 |  |  | 是
江北新区2025年3月废气监督监测 | 蓝星安迪苏南京有限公司 | 水环境,地下水,大气环境,土壤污染监管,环境风险管控 | 其他专用化学产品制造 | 《江苏省大气污染物综合排放标准》(DB32/4041-2021) | 表 1 大气污染物有组织排放限值,其他,最高允许排放浓度 | DA016(DA016) | 颗粒物 | 2025-03-07 | [6 empty] | 1.1 | 1.1 | 20 |  | mg/m3 | 否 |  |  | 是
江北新区2025年3月废气监督监测 | 蓝星安迪苏南京有限公司 | 水环境,地下水,大气环境,土壤污染监管,环境风险管控 | 其他专用化学产品制造 | 《江苏省大气污染物综合排放标准》(DB32/4041-2021) | 表 1 大气污染物有组织排放限值,燃烧（焚烧、氧化）装置、固定式内燃机、发动机制造测试工艺 | DA001一期二氧化硫处理单元排口(DA001) | 二氧化硫 | 2025-03-06 | [6 empty] | <3 | <3 | 200 |  | mg/m3 | 否 |  |  | 是
江北新区2025年3月废气监督监测 | 蓝星安迪苏南京有限公司 | 水环境,地下水,大气环境,土壤污染监管,环境风险管控 | 其他专用化学产品制造 | 恶臭污染物排放标准(GB14554-93) | （表2）恶臭污染物排放标准值,排气筒高度60m | DA001一期二氧化硫处理单元排口(DA001) | 氨 | 2025-03-06 | [6 empty] | 1.72 | 1.72 | 75 |  | kg/h | 否 |  |  | 是
江北新区2025年3月废气监督监测 | 蓝星安迪苏南京有限公司 | 水环境,地下水,大气环境,土壤污染监管,环境风险管控 | 其他专用化学产品制造 | 化学工业挥发性有机物排放标准(DB32/3151—2016) | 挥发性有机物及臭气浓度排放限值,最高允许排放浓度 | DA001一期二氧化硫处理单元排口(DA001) | 臭气浓度 | 2025-03-06 | [6 empty] | 151 | 151 | 1500 |  | 无量纲 | 否 |  |  | 是
江北新区2025年3月废气监督监测 | 蓝星安迪苏南京有限公司 | 水环境,地下水,大气环境,土壤污染监管,环境风险管控 | 其他专用化学产品制造 | 《江苏省大气污染物综合排放标准》(DB32/4041-2021) | 表 1 大气污染物有组织排放限值,燃烧（焚烧、氧化）装置、固定式内燃机、发动机制造测试工艺 | DA001一期二氧化硫处理单元排口(DA001) | 氮氧化物 | 2025-03-06 | [6 empty] | 51 | 67 | 200 |  | mg/m3 | 否 |  |  | 是
江北新区2025年3月废气监督监测 | 蓝星安迪苏南京有限公司 | 水环境,地下水,大气环境,土壤污染监管,环境风险管控 | 其他专用化学产品制造 | 恶臭污染物排放标准(GB14554-93) | （表2）恶臭污染物排放标准值,排气筒高度60m | DA001一期二氧化硫处理单元排口(DA001) | 硫化氢 | 2025-03-06 | [6 empty] | 0.00515 | 0.00515 | 5.2 |  | kg/h | 否 |  |  | 是
江北新区2025年3月废气监督监测 | 蓝星安迪苏南京有限公司 | 水环境,地下水,大气环境,土壤污染监管,环境风险管控 | 其他专用化学产品制造 | 化学工业挥发性有机物排放标准(DB32/3151—2016) | 挥发性有机物及臭气浓度排放限值,最高允许排放浓度 | DA001一期二氧化硫处理单元排口(DA001) | 甲醇 | 2025-03-06 | [6 empty] | 5 | 7 | 60 |  | mg/m3 | 否 |  |  | 是
江北新区2025年3月废气监督监测 | 蓝星安迪苏南京有限公司 | 水环境,地下水,大气环境,土壤污染监管,环境风险管控 | 其他专用化学产品制造 | 《大气污染物综合排放标准》(DB 32/4041-2021) | 有组织废气 | DA001一期二氧化硫处理单元排口(DA001) | 氰化氢 | 2025-03-06 | [6 empty] | <0.09 | <0.09 | 1 |  | mg/m3 | 否 |  |  | 是
江北新区2025年3月废气监督监测 | 蓝星安迪苏南京有限公司 | 水环境,地下水,大气环境,土壤污染监管,环境风险管控 | 其他专用化学产品制造 | 《江苏省大气污染物综合排放标准》(DB32/4041-2021) | 表 1 大气污染物有组织排放限值,其他,最高允许排放浓度 | DA001一期二氧化硫处理单元排口(DA001) | 颗粒物 | 2025-03-06 | [6 empty] | 2.0 | 2.6 | 20 |  | mg/m3 | 否 |  |  | 是
江北新区2025年3月废气监督监测 | 蓝星安迪苏南京有限公司 | 水环境,地下水,大气环境,土壤污染监管,环境风险管控 | 其他专用化学产品制造 | 大气污染物综合排放标准（江苏省）(DB32/4041-2021) | 表1 大气污染物有组织排放限值,其他 | DA001一期二氧化硫处理单元排口(DA001) | 一氧化碳 | 2025-03-06 | [6 empty] | <3 | <3 | 1000 |  | mg/m3 | 否 |  |  | 是
江北新区2025年3月废气监督监测 | 蓝星安迪苏南京有限公司 | 水环境,地下水,大气环境,土壤污染监管,环境风险管控 | 其他专用化学产品制造 | 江苏省大气综合排放标准(DB32/4041-2021) | 表1 大气污染物有组织排放限值 | DA001一期二氧化硫处理单元排口(DA001) | 硫酸雾 | 2025-03-06 | [6 empty] | 3.21 | 4.24 | 5 |  | mg/m3 | 否 |  |  | 是
江北新区2025年3月废气监督监测 | 蓝星安迪苏南京有限公司 | 水环境,地下水,大气环境,土壤污染监管,环境风险管控 | 其他专用化学产品制造 | 江苏省大气综合排放标准(DB32/4041-2021) | 表1 大气污染物有组织排放限值 | DA012(DA012) | 丙烯醛 | 2025-03-11 | [6 empty] | <0.1 | <0.1 | 16 |  | mg/m3 | 否 |  |  | 是
江北新区2025年3月废气监督监测 | 蓝星安迪苏南京有限公司 | 水环境,地下水,大气环境,土壤污染监管,环境风险管控 | 其他专用化学产品制造 | 危险废物焚烧污染控制标准(GB 18484—2020) | 表 3 危险废物焚烧设施烟气污染物排放浓度限值,1 小时均值 | DA012(DA012) | 氮氧化物 | 2025-03-11 | [6 empty] | 140 | 91 | 300 |  | mg/m3 | 否 |  |  | 是
江北新区2025年3月废气监督监测 | 蓝星安迪苏南京有限公司 | 水环境,地下水,大气环境,土壤污染监管,环境风险管控 | 其他专用化学产品制造 | 危险废物焚烧污染控制标准(GB 18484—2020) | 表 3 危险废物焚烧设施烟气污染物排放浓度限值,1 小时均值 | DA012(DA012) | 一氧化碳 | 2025-03-11 | [6 empty] | <3 | <3 | 100 |  | mg/m3 | 否 |  |  | 是
江北新区2025年3月废气监督监测 | 蓝星安迪苏南京有限公司 | 水环境,地下水,大气环境,土壤污染监管,环境风险管控 | 其他专用化学产品制造 | 危险废物焚烧污染控制标准(GB 18484—2020) | 表 3 危险废物焚烧设施烟气污染物排放浓度限值,1 小时均值 | DA012(DA012) | 颗粒物 | 2025-03-11 | [6 empty] | 2.2 | 1.4 | 30 |  | mg/m3 | 否 |  |  | 是
江北新区2025年3月废气监督监测 | 蓝星安迪苏南京有限公司 | 水环境,地下水,大气环境,土壤污染监管,环境风险管控 | 其他专用化学产品制造 | 工业炉窑大气污染物排放标准(DB 32/3728-2020) | 表1 | DA008(DA008) | 二氧化硫 | 2025-03-05 | [6 empty] | <3 | <3 | 80 |  | mg/m3 | 否 |  |  | 是
江北新区2025年3月废气监督监测 | 蓝星安迪苏南京有限公司 | 水环境,地下水,大气环境,土壤污染监管,环境风险管控 | 其他专用化学产品制造 | 工业炉窖大气污染物排放标准（江苏省地方标准）(DB32/3728-2020) | 表1 | DA008(DA008) | 林格曼黑度 | 2025-03-05 | [6 empty] | <1 | <1 | 1 |  | 级 | 否 |  |  | 是
江北新区2025年3月废气监督监测 | 蓝星安迪苏南京有限公司 | 水环境,地下水,大气环境,土壤污染监管,环境风险管控 | 其他专用化学产品制造 | 工业炉窑大气污染物排放标准(DB 32/3728-2020) | 表1 | DA008(DA008) | 氮氧化物 | 2025-03-05 | [6 empty] | 116 | 87 | 180 |  | mg/m3 | 否 |  |  | 是
江北新区2025年3月废气监督监测 | 蓝星安迪苏南京有限公司 | 水环境,地下水,大气环境,土壤污染监管,环境风险管控 | 其他专用化学产品制造 | 工业炉窑大气污染物排放标准(DB 32/3728-2020) | 表1 | DA008(DA008) | 颗粒物 | 2025-03-05 | [6 empty] | 2.7 | 2.0 | 20 |  | mg/m3 | 否 |  |  | 是
江北新区2025年3月废气监督监测 | 蓝星安迪苏南京有限公司 | 水环境,地下水,大气环境,土壤污染监管,环境风险管控 | 其他专用化学产品制造 | 工业炉窖大气污染物排放标准（江苏省地方标准）(DB32/3728-2020) | 表1 | DA007(DA007) | 林格曼黑度 | 2025-03-07 | [6 empty] | <1 | <1 | 1 |  | 级 | 否 |  |  | 是
江北新区2025年3月废气监督监测 | 蓝星安迪苏南京有限公司 | 水环境,地下水,大气环境,土壤污染监管,环境风险管控 | 其他专用化学产品制造 | 工业炉窑大气污染排放标准(DB 32/3728-2019) | 表1 | DA007(DA007) | 氮氧化物 | 2025-03-07 | [6 empty] | 35 | 37 | 180 |  | mg/m3 | 否 |  |  | 是
江北新区2025年3月废气监督监测 | 蓝星安迪苏南京有限公司 | 水环境,地下水,大气环境,土壤污染监管,环境风险管控 | 其他专用化学产品制造 | 工业炉窑大气污染排放标准(DB 32/3728-2019) | 表1 | DA007(DA007) | 二氧化硫 | 2025-03-07 | [6 empty] | <3 | <3 | 80 |  | mg/m3 | 否 |  |  | 是
江北新区2025年3月废气监督监测 | 蓝星安迪苏南京有限公司 | 水环境,地下水,大气环境,土壤污染监管,环境风险管控 | 其他专用化学产品制造 | 大气污染物综合排放标准（江苏省）(DB32/4041-2021) | 表1 大气污染物有组织排放限值,其他 | DA007(DA007) | 颗粒物 | 2025-03-07 | [6 empty] | 2.7 | 2.9 | 20 |  | mg/m3 | 否 |  |  | 是
江北新区2025年3月废气监督监测 | 蓝星安迪苏南京有限公司 | 水环境,地下水,大气环境,土壤污染监管,环境风险管控 | 其他专用化学产品制造 | 恶臭污染物排放标准(GB14554-93) | （表2）恶臭污染物排放标准值,排气筒高度60m | DA011(DA011) | 氨 | 2025-03-10 | [6 empty] | 0.031 | 0.031 | 75 |  | kg/h | 否 |  |  | 是
江北新区2025年3月废气监督监测 | 蓝星安迪苏南京有限公司 | 水环境,地下水,大气环境,土壤污染监管,环境风险管控 | 其他专用化学产品制造 | 《江苏省大气污染物综合排放标准》(DB32/4041-2021) | 表 1 大气污染物有组织排放限值,其他,最高允许排放浓度 | DA011(DA011) | 颗粒物 | 2025-03-10 | [6 empty] | 1.1 | 1.1 | 20 |  | mg/m3 | 否 |  |  | 是
江北新区2025年3月废气监督监测 | 蓝星安迪苏南京有限公司 | 水环境,地下水,大气环境,土壤污染监管,环境风险管控 | 其他专用化学产品制造 | 江苏省大气综合排放标准(DB32/4041-2021) | 表1 大气污染物有组织排放限值 | DA011(DA011) | 丙烯醛 | 2025-03-10 | [6 empty] | 4.17 | 4.31 | 16 |  | mg/m3 | 否 |  |  | 是
江北新区2025年3月废气监督监测 | 蓝星安迪苏南京有限公司 | 水环境,地下水,大气环境,土壤污染监管,环境风险管控 | 其他专用化学产品制造 | 《江苏省大气污染物综合排放标准》(DB32/4041-2021) | 表 1 大气污染物有组织排放限值,燃烧（焚烧、氧化）装置、固定式内燃机、发动机制造测试工艺 | DA011(DA011) | 氮氧化物 | 2025-03-10 | [6 empty] | 34 | 35 | 200 |  | mg/m3 | 否 |  |  | 是
江北新区2025年3月废气监督监测 | 蓝星安迪苏南京有限公司 | 水环境,地下水,大气环境,土壤污染监管,环境风险管控 | 其他专用化学产品制造 | 大气污染物综合排放标准（江苏省地方标准）(DB32/4041-2021) | 表1,最高允许排放浓度 | DA011(DA011) | 二氧化硫 | 2025-03-10 | [6 empty] | <3 | <3 | 200 |  | mg/m3 | 否 |  |  | 是
江北新区2025年3月废气监督监测 | 蓝星安迪苏南京有限公司 | 水环境,地下水,大气环境,土壤污染监管,环境风险管控 | 其他专用化学产品制造 | 《江苏省大气污染物综合排放标准》(DB32/4041-2021) | 表 1 大气污染物有组织排放限值,其他,最高允许排放浓度 | DA003二期二氧化硫处理单元排口(DA003) | 颗粒物 | 2025-03-11 | [6 empty] | 1.6 | 2.3 | 20 |  | mg/m3 | 否 |  |  | 是
江北新区2025年3月废气监督监测 | 蓝星安迪苏南京有限公司 | 水环境,地下水,大气环境,土壤污染监管,环境风险管控 | 其他专用化学产品制造 | 大气污染物综合排放标准（江苏省）(DB32/4041-2021) | 表1 大气污染物有组织排放限值,其他 | DA003二期二氧化硫处理单元排口(DA003) | 一氧化碳 | 2025-03-11 | [6 empty] | <3 | <3 | 1000 |  | mg/m3 | 否 |  |  | 是
江北新区2025年3月废气监督监测 | 蓝星安迪苏南京有限公司 | 水环境,地下水,大气环境,土壤污染监管,环境风险管控 | 其他专用化学产品制造 | 《江苏省大气污染物综合排放标准》(DB32/4041-2021) | 表 1 大气污染物有组织排放限值,燃烧（焚烧、氧化）装置、固定式内燃机、发动机制造测试工艺 | DA003二期二氧化硫处理单元排口(DA003) | 氮氧化物 | 2025-03-11 | [6 empty] | 76 | 107 | 200 |  | mg/m3 | 否 |  |  | 是
江北新区2025年3月废气监督监测 | 蓝星安迪苏南京有限公司 | 水环境,地下水,大气环境,土壤污染监管,环境风险管控 | 其他专用化学产品制造 | 恶臭污染物排放标准(GB14554-93) | （表2）恶臭污染物排放标准值,排气筒高度60m | DA003二期二氧化硫处理单元排口(DA003) | 氨 | 2025-03-11 | [6 empty] | 3.77 | 3.77 | 75 |  | kg/h | 否 |  |  | 是
江北新区2025年3月废气监督监测 | 蓝星安迪苏南京有限公司 | 水环境,地下水,大气环境,土壤污染监管,环境风险管控 | 其他专用化学产品制造 | 大气污染物综合排放标准（江苏省地方标准）(DB32/4041-2021) | 表1,最高允许排放浓度 | DA003二期二氧化硫处理单元排口(DA003) | 氰化氢 | 2025-03-11 | [6 empty] | <0.09 | <0.09 | 1 |  | mg/m3 | 否 |  |  | 是
江北新区2025年3月废气监督监测 | 蓝星安迪苏南京有限公司 | 水环境,地下水,大气环境,土壤污染监管,环境风险管控 | 其他专用化学产品制造 | 恶臭污染物排放标准(GB14554-93) | （表2）恶臭污染物排放标准值,排气筒高度60m | DA003二期二氧化硫处理单元排口(DA003) | 硫化氢 | 2025-03-11 | [6 empty] | 0.00474 | 0.00474 | 5.2 |  | kg/h | 否 |  |  | 是
江北新区2025年3月废气监督监测 | 蓝星安迪苏南京有限公司 | 水环境,地下水,大气环境,土壤污染监管,环境风险管控 | 其他专用化学产品制造 | 大气污染物综合排放标准（江苏省地方标准）(DB32/4041-2021) | 表1,最高允许排放浓度 | DA003二期二氧化硫处理单元排口(DA003) | 二氧化硫 | 2025-03-11 | [6 empty] | <3 | <3 | 200 |  | mg/m3 | 否 |  |  | 是
江北新区2025年3月废气监督监测 | 蓝星安迪苏南京有限公司 | 水环境,地下水,大气环境,土壤污染监管,环境风险管控 | 其他专用化学产品制造 | 化学工业挥发性有机物排放标准（江苏省地方标准）(DB32/3151-2016) | 表1 | DA003二期二氧化硫处理单元排口(DA003) | 甲醇 | 2025-03-11 | [6 empty] | 3 | 4 | 60 |  | mg/m3 | 否 |  |  | 是
江北新区2025年3月废气监督监测 | 蓝星安迪苏南京有限公司 | 水环境,地下水,大气环境,土壤污染监管,环境风险管控 | 其他专用化学产品制造 | 恶臭污染物排放标准(GB14554-93) | （表2）恶臭污染物排放标准值,排气筒高度15m | DA042(DA042) | 氨 | 2025-03-10 | [6 empty] | 0.035 | 0.035 | 4.9 |  | kg/h | 否 |  |  | 是
江北新区2025年3月废气监督监测 | 蓝星安迪苏南京有限公司 | 水环境,地下水,大气环境,土壤污染监管,环境风险管控 | 其他专用化学产品制造 | 恶臭污染物排放标准(GB14554-93) | （表2）恶臭污染物排放标准值,排气筒高度15m | DA042(DA042) | 硫化氢 | 2025-03-10 | [6 empty] | 0.000107 | 0.000107 | 0.33 |  | kg/h | 否 |  |  | 是
江北新区2025年3月废气监督监测 | 蓝星安迪苏南京有限公司 | 水环境,地下水,大气环境,土壤污染监管,环境风险管控 | 其他专用化学产品制造 | 恶臭污染物排放标准(GB14554-93) | （表2）恶臭污染物排放标准值,排气筒高度60m | DA001一期二氧化硫处理单元排口(DA001) | 二硫化碳 | 2025-03-04 | [6 empty] | 0.00125 | 0.00125 | 24 |  | kg/h | 否 |  |  | 是
江北新区2025年3月废气监督监测 | 蓝星安迪苏南京有限公司 | 水环境,地下水,大气环境,土壤污染监管,环境风险管控 | 其他专用化学产品制造 | 危险废物焚烧污染控制标准(GB 18484—2020) | 表 3 危险废物焚烧设施烟气污染物排放浓度限值,1 小时均值 | DA006(DA006) | 氮氧化物 | 2025-03-11 | [6 empty] | 34 | 22 | 300 |  | mg/m3 | 否 |  |  | 是
江北新区2025年3月废气监督监测 | 蓝星安迪苏南京有限公司 | 水环境,地下水,大气环境,土壤污染监管,环境风险管控 | 其他专用化学产品制造 | 江苏省大气综合排放标准(DB32/4041-2021) | 表1 大气污染物有组织排放限值 | DA006(DA006) | 丙烯醛 | 2025-03-11 | [6 empty] | 4.56 | 3.02 | 16 |  | mg/m3 | 否 |  |  | 是
江北新区2025年3月废气监督监测 | 蓝星安迪苏南京有限公司 | 水环境,地下水,大气环境,土壤污染监管,环境风险管控 | 其他专用化学产品制造 | 危险废物焚烧污染控制标准(GB 18484—2020) | 表 3 危险废物焚烧设施烟气污染物排放浓度限值,1 小时均值 | DA006(DA006) | 颗粒物 | 2025-03-11 | [6 empty] | 1.7 | 1.1 | 30 |  | mg/m3 | 否 |  |  | 是
江北新区2025年3月废气监督监测 | 蓝星安迪苏南京有限公司 | 水环境,地下水,大气环境,土壤污染监管,环境风险管控 | 其他专用化学产品制造 | 危险废物焚烧污染控制标准(GB 18484—2020) | 表 3 危险废物焚烧设施烟气污染物排放浓度限值,1 小时均值 | DA006(DA006) | 一氧化碳 | 2025-03-11 | [6 empty] | <3 | <3 | 100 |  | mg/m3 | 否 |  |  | 是
江北新区2025年3月废气监督监测 | 蓝星安迪苏南京有限公司 | 水环境,地下水,大气环境,土壤污染监管,环境风险管控 | 其他专用化学产品制造 | 恶臭污染物排放标准(GB14554-93) | （表2）恶臭污染物排放标准值,排气筒高度15m | DA005(DA005) | 二硫化碳 | 2025-03-04 | [6 empty] | <0.0000947 | <0.0000947 | 1.5 |  | kg/h | 否 |  |  | 是
江北新区2025年3月废气监督监测 | 蓝星安迪苏南京有限公司 | 水环境,地下水,大气环境,土壤污染监管,环境风险管控 | 其他专用化学产品制造 | 化学工业挥发性有机物排放标准(DB32/3151—2016) | 挥发性有机物及臭气浓度排放限值,最高允许排放浓度 | DA011(DA011) | 臭气浓度 | 2025-03-10 | [6 empty] | 416 | 416 | 1500 |  | 无量纲 | 否 |  |  | 是
江北新区2025年3月废气监督监测 | 南京红宝丽聚氨酯有限公司 | 水环境,大气环境,土壤污染监管,环境风险管控 | 有机化学原料制造 | 恶臭污染物排放标准(GB14554-93) | （表2）恶臭污染物排放标准值,排气筒高度25m | DA001 聚合、组合、特种聚醚车间和污水处理装置排气筒出口(DA001 1号废气排放口) | 氨 | 2025-03-04 | [6 empty] | 0.00324 | 0.00324 | 14 |  | kg/h | 否 |  |  | 是
江北新区2025年3月废气监督监测 | 南京红宝丽聚氨酯有限公司 | 水环境,大气环境,土壤污染监管,环境风险管控 | 有机化学原料制造 | 恶臭污染物排放标准(GB14554-93) | （表2）恶臭污染物排放标准值,排气筒高度25m | DA001 聚合、组合、特种聚醚车间和污水处理装置排气筒出口(DA001 1号废气排放口) | 硫化氢 | 2025-03-04 | [6 empty] | 0.00000297 | 0.00000297 | 0.90 |  | kg/h | 否 |  |  | 是
江北新区2025年3月废气监督监测 | 南京红宝丽聚氨酯有限公司 | 水环境,大气环境,土壤污染监管,环境风险管控 | 有机化学原料制造 | 化学工业挥发性有机物排放标准(DB32/3151—2016) | 挥发性有机物及臭气浓度排放限值,最高允许排放浓度 | DA003危废库排气筒出口(DA003 3号废气排放口) | 臭气浓度 | 2025-03-04 | [6 empty] | 38 | 38 | 1500 |  | 无量纲 | 否 |  |  | 是
江北新区2025年3月废气监督监测 | 中石化南京催化剂有限公司 | 水环境,大气环境,土壤污染监管,环境风险管控 | 化学试剂和助剂制造 | 大气污染物综合排放标准（昆山站）(DB32/4041—2021) | 表1 大气污染物有组织排放限值,最高允许排放浓度,其他 | DA008 分析化验废气排放口(DA001) | 颗粒物 | 2025-03-12 | [6 empty] | 1.3 | 1.3 | 20 |  | mg/m3 | 否 |  |  | 是
江北新区2025年3月废气监督监测 | 中石化南京催化剂有限公司 | 水环境,大气环境,土壤污染监管,环境风险管控 | 化学试剂和助剂制造 | 化学工业挥发性有机物排放标准（江苏省地方标准）(DB32/3151-2016) | 表1 | DA008 分析化验废气排放口(DA001) | 非甲烷总烃 | 2025-03-12 | [6 empty] | 1.03 | 1.03 | 80 |  | mg/m3 | 否 |  |  | 是
江北新区2025年3月废气监督监测 | 中石化南京催化剂有限公司 | 水环境,大气环境,土壤污染监管,环境风险管控 | 化学试剂和助剂制造 | 大气污染物综合排放标准（昆山站）(DB32/4041—2021) | 表1 大气污染物有组织排放限值,最高允许排放浓度 | DA008 分析化验废气排放口(DA001) | 氯化氢 | 2025-03-12 | [6 empty] | <0.04 | <0.04 | 10 |  | mg/m3 | 否 |  |  | 是
江北新区2025年3月废气监督监测 | 中石化南京催化剂有限公司 | 水环境,大气环境,土壤污染监管,环境风险管控 | 化学试剂和助剂制造 | 恶臭污染物排放标准(GB14554-93) | （表2）恶臭污染物排放标准值,排气筒高度20m | DA008 分析化验废气排放口(DA001) | 氨 | 2025-03-12 | [6 empty] | 0.000567 | 0.000567 | 8.7 |  | kg/h | 否 |  |  | 是
江北新区2025年3月废气监督监测 | 中石化南京催化剂有限公司 | 水环境,大气环境,土壤污染监管,环境风险管控 | 化学试剂和助剂制造 | 化学工业挥发性有机物排放标准（江苏省地方标准）(DB32/3151-2016) | 表1 | DA008 分析化验废气排放口(DA001) | 甲醇 | 2025-03-12 | [6 empty] | <0.1 | <0.1 | 60 |  | mg/m3 | 否 |  |  | 是
江北新区2025年3月废气监督监测 | 中石化南京催化剂有限公司 | 水环境,大气环境,土壤污染监管,环境风险管控 | 化学试剂和助剂制造 | 化学工业挥发性有机物排放标准(DB32/3151—2016) | 挥发性有机物及臭气浓度排放限值,最高允许排放浓度 | DA005分子筛单元工艺废气(DA005) | 非甲烷总烃 | 2025-03-12 | [6 empty] | 0.60 | 0.60 | 80 |  | mg/m3 | 否 |  |  | 是
江北新区2025年3月废气监督监测 | 中石化南京催化剂有限公司 | 水环境,大气环境,土壤污染监管,环境风险管控 | 化学试剂和助剂制造 | 《江苏省大气污染物综合排放标准》(DB32/4041-2021) | 表 1 大气污染物有组织排放限值,其他,最高允许排放浓度 | DA004催化剂制备单元工艺废气(DA004) | 颗粒物 | 2025-03-12 | [6 empty] | 1.4 | 1.4 | 20 |  | mg/m3 | 否 |  |  | 是
江北新区2025年3月废气监督监测 | 中石化南京催化剂有限公司 | 水环境,大气环境,土壤污染监管,环境风险管控 | 化学试剂和助剂制造 | 江苏省大气综合排放标准(DB32/4041-2021) | 表1 大气污染物有组织排放限值 | DA004催化剂制备单元工艺废气(DA004) | 氯化氢 | 2025-03-12 | [6 empty] | <0.04 | <0.04 | 10 |  | mg/m3 | 否 |  |  | 是
江北新区2025年3月废气监督监测 | 中石化南京催化剂有限公司 | 水环境,大气环境,土壤污染监管,环境风险管控 | 化学试剂和助剂制造 | 《江苏省大气污染物综合排放标准》(DB32/4041-2021) | 表 1 大气污染物有组织排放限值,其他,最高允许排放浓度 | DA004催化剂制备单元工艺废气(DA004) | 氮氧化物 | 2025-03-12 | [6 empty] | <3 | <3 | 100 |  | mg/m3 | 否 |  |  | 是
江北新区2025年3月废气监督监测 | 中石化南京催化剂有限公司 | 水环境,大气环境,土壤污染监管,环境风险管控 | 化学试剂和助剂制造 | 《江苏省大气污染物综合排放标准》(DB32/4041-2021) | 表 1 大气污染物有组织排放限值,其他,最高允许排放浓度 | DA004催化剂制备单元工艺废气(DA004) | 二氧化硫 | 2025-03-12 | [6 empty] | <3 | <3 | 200 |  | mg/m3 | 否 |  |  | 是
江北新区2025年3月废气监督监测 | 中石化南京催化剂有限公司 | 水环境,大气环境,土壤污染监管,环境风险管控 | 化学试剂和助剂制造 | 化学工业挥发性有机物排放标准(DB32/3151—2016) | 挥发性有机物及臭气浓度排放限值,最高允许排放浓度 | DA006危废暂存库废气排放口(DA006) | 非甲烷总烃 | 2025-03-12 | [6 empty] | 0.79 | 0.79 | 80 |  | mg/m3 | 否 |  |  | 是
江北新区2025年3月废气监督监测 | 中石化南京催化剂有限公司 | 水环境,大气环境,土壤污染监管,环境风险管控 | 化学试剂和助剂制造 | 大气污染物综合排放标准（昆山站）(DB32/4041—2021) | 表1 大气污染物有组织排放限值,最高允许排放浓度,其他 | DA007 5A吸附剂工艺废气(DA001) | 颗粒物 | 2025-03-12 | [6 empty] | 1.4 | 1.4 | 20 |  | mg/m3 | 否 |  |  | 是
江北新区2025年3月废气监督监测 | 中石化南京催化剂有限公司 | 水环境,大气环境,土壤污染监管,环境风险管控 | 化学试剂和助剂制造 | 化学工业挥发性有机物排放标准(DB32/3151—2016) | 挥发性有机物及臭气浓度排放限值,最高允许排放浓度 | DA002压滤单元废气(DA002) | 非甲烷总烃 | 2025-03-12 | [6 empty] | 0.75 | 0.75 | 80 |  | mg/m3 | 否 |  |  | 是
江北新区2025年3月废气监督监测 | 中石化南京催化剂有限公司 | 水环境,大气环境,土壤污染监管,环境风险管控 | 化学试剂和助剂制造 | 《江苏省大气污染物综合排放标准》(DB32/4041-2021) | 表 1 大气污染物有组织排放限值,其他,最高允许排放浓度 | DA002压滤单元废气(DA002) | 颗粒物 | 2025-03-12 | [6 empty] | 1.2 | 1.2 | 20 |  | mg/m3 | 否 |  |  | 是
江北新区2025年3月废气监督监测 | 中石化南京催化剂有限公司 | 水环境,大气环境,土壤污染监管,环境风险管控 | 化学试剂和助剂制造 | 《江苏省大气污染物综合排放标准》(DB32/4041-2021) | 表 1 大气污染物有组织排放限值,其他,最高允许排放浓度 | DA001(DA001) | 颗粒物 | 2025-03-12 | [6 empty] | 1.3 | 1.3 | 20 |  | mg/m3 | 否 |  |  | 是
江北新区2025年3月废气监督监测 | 中石化南京催化剂有限公司 | 水环境,大气环境,土壤污染监管,环境风险管控 | 化学试剂和助剂制造 | 《江苏省大气污染物综合排放标准》(DB32/4041-2021) | 表 1 大气污染物有组织排放限值,其他,最高允许排放浓度 | DA003 催化剂制备单元进出料废气(DA003) | 颗粒物 | 2025-03-12 | [6 empty] | 1.3 | 1.3 | 20 |  | mg/m3 | 否 |  |  | 是

## 废水排放
任务名称 | 企业名称 | 名录类别 | 行业类别 | 受纳水体 | 执行标准名称 | 执行标准条目名称 | 监测点 | 监测项目 | 监测日期 | 流量(m³/s) | 水温(°C) | 生产负荷(%) | 进口浓度 | 排放浓度 | 上限 | 下限 | 单位 | 是否超标 | 超标倍数 | 备注 | 是否有评价限值
江北新区2025年3月废水监督监测 | 南京红宝丽聚氨酯有限公司 | 水环境,大气环境,土壤污染监管,环境风险管控 | 有机化学原料制造 |  | 《南京江北新区新材料科技园企业污水排放管理规定（2020年版）》（宁新区新科办发〔2020〕73号）(宁新区新科办发〔2020〕73号) | 第二类污染物接管标准 | DW001 1 号污水排污口(DW001) | 总氮（以N计） | 2025-03-04 |  |  |  |  | 10.1 | 70 |  | mg/L | 否 |  |  | 是
江北新区2025年3月废水监督监测 | 南京红宝丽聚氨酯有限公司 | 水环境,大气环境,土壤污染监管,环境风险管控 | 有机化学原料制造 |  | 不评价(1) | 不评价 | DW001 1 号污水排污口(DW001) | 总有机碳 | 2025-03-04 |  |  |  |  | 123 |  |  | mg/L | 否 |  |  | 否
江北新区2025年3月废水监督监测 | 南京红宝丽聚氨酯有限公司 | 水环境,大气环境,土壤污染监管,环境风险管控 | 有机化学原料制造 |  | 《南京江北新区新材料科技园企业污水排放管理规定（2020年版）》（宁新区新科办发〔2020〕73号）(宁新区新科办发〔2020〕73号) | 第二类污染物接管标准 | DW001 1 号污水排污口(DW001) | 五日生化需氧量（BOD5） | 2025-03-04 |  |  |  |  | 4.9 | 300 |  | mg/L | 否 |  |  | 是
江北新区2025年3月废水监督监测 | 南京红宝丽聚氨酯有限公司 | 水环境,大气环境,土壤污染监管,环境风险管控 | 有机化学原料制造 |  | 《南京江北新区新材料科技园企业污水排放管理规定（2020年版）》（宁新区新科办发〔2020〕73号）(宁新区新科办发〔2020〕73号) | 第二类污染物接管标准 | DW001 1 号污水排污口(DW001) | 石油类 | 2025-03-04 |  |  |  |  | 2.36 | 20 |  | mg/L | 否 |  |  | 是
江北新区2025年3月废水监督监测 | 南京红宝丽聚氨酯有限公司 | 水环境,大气环境,土壤污染监管,环境风险管控 | 有机化学原料制造 |  | 《南京江北新区新材料科技园企业污水排放管理规定（2020年版）》（宁新区新科办发〔2020〕73号）(宁新区新科办发〔2020〕73号) | 第二类污染物接管标准 | DW001 1 号污水排污口(DW001) | 氨氮（NH3-N） | 2025-03-04 |  |  |  |  | 9.91 | 45 |  | mg/L | 否 |  |  | 是
江北新区2025年3月废水监督监测 | 南京红宝丽聚氨酯有限公司 | 水环境,大气环境,土壤污染监管,环境风险管控 | 有机化学原料制造 |  | 《南京江北新区新材料科技园企业污水排放管理规定（2020年版）》（宁新区新科办发〔2020〕73号）(宁新区新科办发〔2020〕73号) | 第二类污染物接管标准 | DW001 1 号污水排污口(DW001) | 化学需氧量 | 2025-03-04 |  |  |  |  | 410 | 500 |  | mg/L | 否 |  |  | 是
江北新区2025年3月废水监督监测 | 南京红宝丽聚氨酯有限公司 | 水环境,大气环境,土壤污染监管,环境风险管控 | 有机化学原料制造 |  | 《南京江北新区新材料科技园企业污水排放管理规定（2020年版）》（宁新区新科办发〔2020〕73号）(宁新区新科办发〔2020〕73号) | 第二类污染物接管标准 | DW001 1 号污水排污口(DW001) | pH值 | 2025-03-04 |  |  |  |  | 7.5 | 9 | 6 | 无量纲 | 否 |  |  | 是
江北新区2025年3月废水监督监测 | 南京红宝丽聚氨酯有限公司 | 水环境,大气环境,土壤污染监管,环境风险管控 | 有机化学原料制造 |  | 《南京江北新区新材料科技园企业污水排放管理规定（2020年版）》（宁新区新科办发〔2020〕73号）(宁新区新科办发〔2020〕73号) | 第二类污染物接管标准 | DW001 1 号污水排污口(DW001) | 悬浮物 | 2025-03-04 |  |  |  |  | 16 | 400 |  | mg/L | 否 |  |  | 是
江北新区2025年3月废水监督监测 | 南京红宝丽聚氨酯有限公司 | 水环境,大气环境,土壤污染监管,环境风险管控 | 有机化学原料制造 |  | 《南京江北新区新材料科技园企业污水排放管理规定（2020年版）》（宁新区新科办发〔2020〕73号）(宁新区新科办发〔2020〕73号) | 第二类污染物接管标准 | DW001 1 号污水排污口(DW001) | 总磷（以P计） | 2025-03-04 |  |  |  |  | 4.31 | 5.0 |  | mg/L | 否 |  |  | 是
江北新区2025年3月废水监督监测 | 瓦克化学（南京）有限公司 | 水环境,大气环境,土壤污染监管,环境风险管控 | 有机化学原料制造 |  | 不评价的项目(null) | 废水不评价的项目 | DW001废水排放口(DW001) | 甲醇 | 2025-03-11 |  |  |  |  | <0.2 |  |  | mg/L | 否 |  |  | 否
江北新区2025年3月废水监督监测 | 瓦克化学（南京）有限公司 | 水环境,大气环境,土壤污染监管,环境风险管控 | 有机化学原料制造 |  | 污水综合排放标准(GB8978-1996) | （表4）第二类污染物最高允许排放浓度（1998年1月1日后建的单位）,一切排污单位 ,三级标准 | DW001废水排放口(DW001) | pH值 | 2025-03-11 |  |  |  |  | 7.8 | 9 | 6 | 无量纲 | 否 |  |  | 是
江北新区2025年3月废水监督监测 | 瓦克化学（南京）有限公司 | 水环境,大气环境,土壤污染监管,环境风险管控 | 有机化学原料制造 |  | 《南京江北新区新材料科技园企业污水排放管理规定（2020年版）》（宁新区新科办发〔2020〕73号）(宁新区新科办发〔2020〕73号) | 第二类污染物接管标准 | DW001废水排放口(DW001) | 总磷（以P计） | 2025-03-11 |  |  |  |  | 0.21 | 5.0 |  | mg/L | 否 |  |  | 是
江北新区2025年3月废水监督监测 | 瓦克化学（南京）有限公司 | 水环境,大气环境,土壤污染监管,环境风险管控 | 有机化学原料制造 |  | 《南京江北新区新材料科技园企业污水排放管理规定（2020年版）》（宁新区新科办发〔2020〕73号）(宁新区新科办发〔2020〕73号) | 第二类污染物接管标准 | DW001废水排放口(DW001) | 氨氮（NH3-N） | 2025-03-11 |  |  |  |  | 0.591 | 45 |  | mg/L | 否 |  |  | 是
江北新区2025年3月废水监督监测 | 瓦克化学（南京）有限公司 | 水环境,大气环境,土壤污染监管,环境风险管控 | 有机化学原料制造 |  | 不评价(1) | 不评价 | DW001废水排放口(DW001) | 总有机碳 | 2025-03-11 |  |  |  |  | 12.2 |  |  | mg/L | 否 |  |  | 否
江北新区2025年3月废水监督监测 | 瓦克化学（南京）有限公司 | 水环境,大气环境,土壤污染监管,环境风险管控 | 有机化学原料制造 |  | 污水综合排放标准(GB8978-1996) | （表4）第二类污染物最高允许排放浓度（1998年1月1日后建的单位）,其他排污单位,三级标准 | DW001废水排放口(DW001) | 五日生化需氧量（BOD5） | 2025-03-11 |  |  |  |  | 2.3 | 300 |  | mg/L | 否 |  |  | 是
江北新区2025年3月废水监督监测 | 瓦克化学（南京）有限公司 | 水环境,大气环境,土壤污染监管,环境风险管控 | 有机化学原料制造 |  | 污水综合排放标准(GB8978-1996) | （表4）第二类污染物最高允许排放浓度（1998年1月1日后建的单位）,其他排污单位,三级标准 | DW001废水排放口(DW001) | 悬浮物 | 2025-03-11 |  |  |  |  | 10 | 400 |  | mg/L | 否 |  |  | 是
江北新区2025年3月废水监督监测 | 瓦克化学（南京）有限公司 | 水环境,大气环境,土壤污染监管,环境风险管控 | 有机化学原料制造 |  | 污水综合排放标准(GB8978-1996) | （表4）第二类污染物最高允许排放浓度（1998年1月1日后建的单位）,其他排污单位,三级标准 | DW001废水排放口(DW001) | 化学需氧量 | 2025-03-11 |  |  |  |  | 28 | 500 |  | mg/L | 否 |  |  | 是
江北新区2025年3月废水监督监测 | 瓦克化学（南京）有限公司 | 水环境,大气环境,土壤污染监管,环境风险管控 | 有机化学原料制造 |  | 《南京江北新区新材料科技园企业污水排放管理规定（2020年版）》（宁新区新科办发〔2020〕73号）(宁新区新科办发〔2020〕73号) | 第二类污染物接管标准 | DW001废水排放口(DW001) | 总氮（以N计） | 2025-03-11 |  |  |  |  | 13.0 | 70 |  | mg/L | 否 |  |  | 是
江北新区2025年3月废水监督监测 | 南京红宝丽醇胺化学有限公司 | 水环境,土壤污染监管 | 有机化学原料制造 |  | 不评价(1) | 不评价 | DW001废水排放口(DW001) | 总有机碳 | 2025-03-06 |  |  |  |  | 2.0 |  |  | mg/L | 否 |  |  | 否
江北新区2025年3月废水监督监测 | 南京红宝丽醇胺化学有限公司 | 水环境,土壤污染监管 | 有机化学原料制造 |  | 《南京江北新区新材料科技园企业污水排放管理规定（2020年版）》（宁新区新科办发〔2020〕73号）(宁新区新科办发〔2020〕73号) | 第二类污染物接管标准 | DW001废水排放口(DW001) | 五日生化需氧量（BOD5） | 2025-03-06 |  |  |  |  | 42.7 | 300 |  | mg/L | 否 |  |  | 否
江北新区2025年3月废水监督监测 | 南京红宝丽醇胺化学有限公司 | 水环境,土壤污染监管 | 有机化学原料制造 |  | 《南京江北新区新材料科技园企业污水排放管理规定（2020年版）》（宁新区新科办发〔2020〕73号）(宁新区新科办发〔2020〕73号) | 第二类污染物接管标准 | DW001废水排放口(DW001) | 总氮（以N计） | 2025-03-06 |  |  |  |  | 5.94 | 70 |  | mg/L | 否 |  |  | 否
江北新区2025年3月废水监督监测 | 南京红宝丽醇胺化学有限公司 | 水环境,土壤污染监管 | 有机化学原料制造 |  | 《南京江北新区新材料科技园企业污水排放管理规定（2020年版）》（宁新区新科办发〔2020〕73号）(宁新区新科办发〔2020〕73号) | 第二类污染物接管标准 | DW001废水排放口(DW001) | 石油类 | 2025-03-06 |  |  |  |  | 0.65 | 20 |  | mg/L | 否 |  |  | 否
江北新区2025年3月废水监督监测 | 南京红宝丽醇胺化学有限公司 | 水环境,土壤污染监管 | 有机化学原料制造 |  | 《南京江北新区新材料科技园企业污水排放管理规定（2020年版）》（宁新区新科办发〔2020〕73号）(宁新区新科办发〔2020〕73号) | 第二类污染物接管标准 | DW001废水排放口(DW001) | 氨氮（NH3-N） | 2025-03-06 |  |  |  |  | 3.54 | 45 |  | mg/L | 否 |  |  | 否
江北新区2025年3月废水监督监测 | 南京红宝丽醇胺化学有限公司 | 水环境,土壤污染监管 | 有机化学原料制造 |  | 《南京江北新区新材料科技园企业污水排放管理规定（2020年版）》（宁新区新科办发〔2020〕73号）(宁新区新科办发〔2020〕73号) | 第二类污染物接管标准 | DW001废水排放口(DW001) | 化学需氧量 | 2025-03-06 |  |  |  |  | 118 | 500 |  | mg/L | 否 |  |  | 是
江北新区2025年3月废水监督监测 | 南京红宝丽醇胺化学有限公司 | 水环境,土壤污染监管 | 有机化学原料制造 |  | 《南京江北新区新材料科技园企业污水排放管理规定（2020年版）》（宁新区新科办发〔2020〕73号）(宁新区新科办发〔2020〕73号) | 第二类污染物接管标准 | DW001废水排放口(DW001) | pH值 | 2025-03-06 |  |  |  |  | 7.2 | 9 | 6 | 无量纲 | 否 |  |  | 是
江北新区2025年3月废水监督监测 | 南京红宝丽醇胺化学有限公司 | 水环境,土壤污染监管 | 有机化学原料制造 |  | 《南京江北新区新材料科技园企业污水排放管理规定（2020年版）》（宁新区新科办发〔2020〕73号）(宁新区新科办发〔2020〕73号) | 第二类污染物接管标准 | DW001废水排放口(DW001) | 悬浮物 | 2025-03-06 |  |  |  |  | 36 | 400 |  | mg/L | 否 |  |  | 否
江北新区2025年3月废水监督监测 | 南京红宝丽醇胺化学有限公司 | 水环境,土壤污染监管 | 有机化学原料制造 |  | 《南京江北新区新材料科技园企业污水排放管理规定（2020年版）》（宁新区新科办发〔2020〕73号）(宁新区新科办发〔2020〕73号) | 第二类污染物接管标准 | DW001废水排放口(DW001) | 总磷（以P计） | 2025-03-06 |  |  |  |  | 0.78 | 5.0 |  | mg/L | 否 |  |  | 否
江北新区2025年3月废水监督监测 | 南京汇和环境工程技术有限公司 | 大气环境,环境风险管控 | 危险废物治理 |  | 南京汇和环境工程技术有限公司排污许可证(91320193674947428H001U) | 水污染物排放限值 | 综合污水排口(DW002) | 五日生化需氧量（BOD5） | 2025-03-06 |  |  |  |  | 7.1 | 100 |  | mg/L | 否 |  |  | 是
江北新区2025年3月废水监督监测 | 南京汇和环境工程技术有限公司 | 大气环境,环境风险管控 | 危险废物治理 |  | 南京汇和环境工程技术有限公司排污许可证(91320193674947428H001U) | 水污染物排放限值 | 综合污水排口(DW002) | 总氮（以N计） | 2025-03-06 |  |  |  |  | 9.47 | 70 |  | mg/L | 否 |  |  | 是
江北新区2025年3月废水监督监测 | 南京汇和环境工程技术有限公司 | 大气环境,环境风险管控 | 危险废物治理 |  | 医疗机构水污染物排放标准(GB18466-2005) | （表2）综合医疗机构和其他医疗机构水污染物排放限值（日均值）,采用其他消毒方式,预处理标准 | 综合污水排口(DW002) | 总余氯 | 2025-03-06 |  |  |  |  | 3.11 | 8 | 2 | mg/L | 否 |  |  | 是
江北新区2025年3月废水监督监测 | 南京汇和环境工程技术有限公司 | 大气环境,环境风险管控 | 危险废物治理 |  | 南京汇和环境工程技术有限公司排污许可证(91320193674947428H001U) | 水污染物排放限值 | 综合污水排口(DW002) | 化学需氧量 | 2025-03-06 |  |  |  |  | 44 | 250 |  | mg/L | 否 |  |  | 是
江北新区2025年3月废水监督监测 | 南京汇和环境工程技术有限公司 | 大气环境,环境风险管控 | 危险废物治理 |  | 南京汇和环境工程技术有限公司排污许可证(91320193674947428H001U) | 水污染物排放限值 | 综合污水排口(DW002) | pH | 2025-03-06 |  |  |  |  | 7.6 | 9 | 6 | 无量纲 | 否 |  |  | 是
江北新区2025年3月废水监督监测 | 南京汇和环境工程技术有限公司 | 大气环境,环境风险管控 | 危险废物治理 |  | 南京汇和环境工程技术有限公司排污许可证(91320193674947428H001U) | 水污染物排放限值 | 综合污水排口(DW002) | 总铬 | 2025-03-06 |  |  |  |  | 0.00248 | 1.0 |  | mg/L | 否 |  |  | 是
江北新区2025年3月废水监督监测 | 南京汇和环境工程技术有限公司 | 大气环境,环境风险管控 | 危险废物治理 |  | 南京汇和环境工程技术有限公司排污许可证(91320193674947428H001U) | 水污染物排放限值 | 综合污水排口(DW002) | 铅 | 2025-03-06 |  |  |  |  | 0.00017 | 1.0 |  | mg/L | 否 |  |  | 是
江北新区2025年3月废水监督监测 | 南京汇和环境工程技术有限公司 | 大气环境,环境风险管控 | 危险废物治理 |  | 南京汇和环境工程技术有限公司排污许可证(91320193674947428H001U) | 水污染物排放限值 | 综合污水排口(DW002) | 六价铬 | 2025-03-06 |  |  |  |  | <0.004 | 0.2 |  | mg/L | 否 |  |  | 是
江北新区2025年3月废水监督监测 | 南京汇和环境工程技术有限公司 | 大气环境,环境风险管控 | 危险废物治理 |  | 南京汇和环境工程技术有限公司排污许可证(91320193674947428H001U) | 水污染物排放限值 | 综合污水排口(DW002) | 镉 | 2025-03-06 |  |  |  |  | 0.00017 | 0.1 |  | mg/L | 否 |  |  | 是
江北新区2025年3月废水监督监测 | 南京汇和环境工程技术有限公司 | 大气环境,环境风险管控 | 危险废物治理 |  | 南京汇和环境工程技术有限公司排污许可证(91320193674947428H001U) | 水污染物排放限值 | 综合污水排口(DW002) | 汞 | 2025-03-06 |  |  |  |  | 0.00051 | 0.05 |  | mg/L | 否 |  |  | 是
江北新区2025年3月废水监督监测 | 南京汇和环境工程技术有限公司 | 大气环境,环境风险管控 | 危险废物治理 |  | 南京汇和环境工程技术有限公司排污许可证(91320193674947428H001U) | 水污染物排放限值 | 综合污水排口(DW002) | 总磷 | 2025-03-06 |  |  |  |  | 0.08 | 5 |  | mg/L | 否 |  |  | 是
江北新区2025年3月废水监督监测 | 南京汇和环境工程技术有限公司 | 大气环境,环境风险管控 | 危险废物治理 |  | 医疗机构水污染物排放标准(GB18466-2005) | （表2）综合医疗机构和其他医疗机构水污染物排放限值（日均值）,采用其他消毒方式,预处理标准 | 综合污水排口(DW002) | 石油类 | 2025-03-06 |  |  |  |  | 1.69 | 20 |  | mg/L | 否 |  |  | 是
江北新区2025年3月废水监督监测 | 南京汇和环境工程技术有限公司 | 大气环境,环境风险管控 | 危险废物治理 |  | 南京汇和环境工程技术有限公司排污许可证(91320193674947428H001U) | 水污染物排放限值 | 综合污水排口(DW002) | 悬浮物 | 2025-03-06 |  |  |  |  | 9 | 60 |  | mg/L | 否 |  |  | 是
江北新区2025年3月废水监督监测 | 南京汇和环境工程技术有限公司 | 大气环境,环境风险管控 | 危险废物治理 |  | 南京汇和环境工程技术有限公司排污许可证(91320193674947428H001U) | 水污染物排放限值 | 综合污水排口(DW002) | 粪大肠菌群 | 2025-03-06 |  |  |  |  | <20 | 5000 |  | CFU/L | 否 |  |  | 是
江北新区2025年3月废水监督监测 | 南京汇和环境工程技术有限公司 | 大气环境,环境风险管控 | 危险废物治理 |  | 南京汇和环境工程技术有限公司排污许可证(91320193674947428H001U) | 水污染物排放限值 | 综合污水排口(DW002) | 氨氮 | 2025-03-06 |  |  |  |  | 6.89 | 45 |  | mg/L | 否 |  |  | 是
江北新区2025年3月废水监督监测 | 南京汇和环境工程技术有限公司 | 大气环境,环境风险管控 | 危险废物治理 |  | 南京汇和环境工程技术有限公司排污许可证(91320193674947428H001U) | 水污染物排放限值 | 综合污水排口(DW002) | 砷 | 2025-03-06 |  |  |  |  | 0.002 | 0.3 |  | mg/L | 否 |  |  | 是
江北新区2025年3月废水监督监测 | 南京汇和环境工程技术有限公司 | 大气环境,环境风险管控 | 危险废物治理 |  | 南京汇和环境工程技术有限公司排污许可证(91320193674947428H001U) | 水污染物排放限值 | 综合污水排口(DW002) | 氟化物（以F计） | 2025-03-06 |  |  |  |  | 1.48 | 10 |  | mg/L | 否 |  |  | 是
江北新区2025年3月废水监督监测 | 南京钛白化工有限责任公司 | 水环境,地下水,大气环境,土壤污染监管,环境风险管控 | 工业颜料制造 |  |  |  | DW001废水总排口 | 铜 | 2025-03-13 |  |  |  |  | <0.05 | 0.5 |  | mg/L | 否 |  |  | 否
江北新区2025年3月废水监督监测 | 南京钛白化工有限责任公司 | 水环境,地下水,大气环境,土壤污染监管,环境风险管控 | 工业颜料制造 |  | 南京钛白化工有限责任公司排污许可证(91320193249700686H001V) | 废水 | DW001废水总排口 | 甲苯 | 2025-03-13 |  |  |  |  | <0.0014 | 0.1 |  | mg/L | 否 |  |  | 是
江北新区2025年3月废水监督监测 | 南京钛白化工有限责任公司 | 水环境,地下水,大气环境,土壤污染监管,环境风险管控 | 工业颜料制造 |  |  |  | DW001废水总排口 | 邻-二甲苯 | 2025-03-13 |  |  |  |  | <0.0014 |  |  | mg/L | 否 |  |  | 否
江北新区2025年3月废水监督监测 | 南京钛白化工有限责任公司 | 水环境,地下水,大气环境,土壤污染监管,环境风险管控 | 工业颜料制造 |  | 化学工业水污染物排放标准(（DB32/939-2020）) | 表1企业主要水污染物排放限值,特别排放,一切排污单位 | DW001废水总排口 | 全盐量 | 2025-03-13 |  |  |  |  | 4630 | 10000 |  | mg/L | 否 |  |  | 是
江北新区2025年3月废水监督监测 | 南京钛白化工有限责任公司 | 水环境,地下水,大气环境,土壤污染监管,环境风险管控 | 工业颜料制造 |  | 化学工业水污染物排放标准(（DB32/939-2020）) | 表1企业主要水污染物排放限值,特别排放,其他 | DW001废水总排口 | 总磷 | 2025-03-13 |  |  |  |  | 0.26 | 0.5 |  | mg/L | 否 |  |  | 是
江北新区2025年3月废水监督监测 | 南京钛白化工有限责任公司 | 水环境,地下水,大气环境,土壤污染监管,环境风险管控 | 工业颜料制造 |  |  |  | DW001废水总排口 | 间二甲苯+对二甲苯 | 2025-03-13 |  |  |  |  | <0.0022 | 0.4 |  | mg/L | 否 |  |  | 否
江北新区2025年3月废水监督监测 | 南京钛白化工有限责任公司 | 水环境,地下水,大气环境,土壤污染监管,环境风险管控 | 工业颜料制造 |  |  |  | DW001废水总排口 | 总有机碳 | 2025-03-13 |  |  |  |  | 12.4 | 20 |  | mg/L | 否 |  |  | 否
江北新区2025年3月废水监督监测 | 南京钛白化工有限责任公司 | 水环境,地下水,大气环境,土壤污染监管,环境风险管控 | 工业颜料制造 |  | 化学工业水污染物排放标准(（DB32/939-2020）) | 表1企业主要水污染物排放限值,特别排放,其他 | DW001废水总排口 | 总氮（以N计） | 2025-03-13 |  |  |  |  | 2.50 | 15 |  | mg/L | 否 |  |  | 是
江北新区2025年3月废水监督监测 | 南京钛白化工有限责任公司 | 水环境,地下水,大气环境,土壤污染监管,环境风险管控 | 工业颜料制造 |  | 化学工业水污染物排放标准(（DB32/939-2020）) | 表1企业主要水污染物排放限值,特别排放,其他 | DW001废水总排口 | 石油类 | 2025-03-13 |  |  |  |  | <0.06 | 3 |  | mg/L | 否 |  |  | 是
江北新区2025年3月废水监督监测 | 南京钛白化工有限责任公司 | 水环境,地下水,大气环境,土壤污染监管,环境风险管控 | 工业颜料制造 |  | 化学工业水污染物排放标准(（DB32/939-2020）) | 表1企业主要水污染物排放限值,特别排放,其他 | DW001废水总排口 | 氨氮（NH3-N） | 2025-03-13 |  |  |  |  | 1.38 | 5 |  | mg/L | 否 |  |  | 是
江北新区2025年3月废水监督监测 | 南京钛白化工有限责任公司 | 水环境,地下水,大气环境,土壤污染监管,环境风险管控 | 工业颜料制造 |  | 化学工业水污染物排放标准(（DB32/939-2020）) | 表1企业主要水污染物排放限值,特别排放,基础化学原料制造,有机化学原料制造 | DW001废水总排口 | 化学需氧量 | 2025-03-13 |  |  |  |  | 47 | 50 |  | mg/L | 否 |  |  | 是
江北新区2025年3月废水监督监测 | 南京钛白化工有限责任公司 | 水环境,地下水,大气环境,土壤污染监管,环境风险管控 | 工业颜料制造 |  | 化学工业主要水污染物排放标准(DB32／939-2006) | 表2 第二类污染物（指标）最高允许排放值,一级 | DW001废水总排口 | pH值 | 2025-03-13 |  |  |  |  | 7.8 | 9 | 6 | 无量纲 | 否 |  |  | 是
江北新区2025年3月废水监督监测 | 南京钛白化工有限责任公司 | 水环境,地下水,大气环境,土壤污染监管,环境风险管控 | 工业颜料制造 |  | 化学工业水污染物排放标准(（DB32/939-2020）) | 表2化工集中去废水处理厂主要水污染物排放限值 | DW001废水总排口 | 悬浮物 | 2025-03-13 |  |  |  |  | 18 | 20 |  | mg/L | 否 |  |  | 是
江北新区2025年3月废水监督监测 | 南京钛白化工有限责任公司 | 水环境,地下水,大气环境,土壤污染监管,环境风险管控 | 工业颜料制造 |  | 南京钛白化工有限责任公司排污许可证(91320193249700686H001V) | 废水 | DW001废水总排口 | 挥发酚 | 2025-03-13 |  |  |  |  | 0.049 | 0.5 |  | mg/L | 否 |  |  | 是
江北新区2025年3月废水监督监测 | 南京钛白化工有限责任公司 | 水环境,地下水,大气环境,土壤污染监管,环境风险管控 | 工业颜料制造 |  | 污水综合排放标准(GB8978-1996) | （表4）第二类污染物最高允许排放浓度（1998年1月1日后建的单位）,一切排污单位 ,一级标准 | DW001废水总排口 | 动植物油 | 2025-03-13 |  |  |  |  | <0.06 | 10 |  | mg/L | 否 |  |  | 是
江北新区2025年3月废水监督监测 | 南京钛白化工有限责任公司 | 水环境,地下水,大气环境,土壤污染监管,环境风险管控 | 工业颜料制造 |  | 南京钛白化工有限责任公司排污许可证(91320193249700686H001V) | 废水 | DW001废水总排口 | 苯胺类 | 2025-03-13 |  |  |  |  | 0.07 | 0.5 |  | mg/L | 否 |  |  | 是
江北新区2025年3月废水监督监测 | 南京钛白化工有限责任公司 | 水环境,地下水,大气环境,土壤污染监管,环境风险管控 | 工业颜料制造 |  | 南京钛白化工有限责任公司排污许可证(91320193249700686H001V) | 废水 | DW001废水总排口 | 乙苯 | 2025-03-13 |  |  |  |  | <0.0008 | 0.4 |  | mg/L | 否 |  |  | 是
江北新区2025年3月废水监督监测 | 南京钛白化工有限责任公司 | 水环境,地下水,大气环境,土壤污染监管,环境风险管控 | 工业颜料制造 |  | 南京钛白化工有限责任公司排污许可证(91320193249700686H001V) | 废水 | DW001废水总排口 | 苯 | 2025-03-13 |  |  |  |  | <0.0014 | 0.1 |  | mg/L | 否 |  |  | 是
江北新区2025年3月废水监督监测 | 南京钛白化工有限责任公司 | 水环境,地下水,大气环境,土壤污染监管,环境风险管控 | 工业颜料制造 |  | 化学工业水污染物排放标准(（DB32/939-2020）) | 表1企业主要水污染物排放限值,特别排放,其他 | DW001废水总排口 | 色度 | 2025-03-13 |  |  |  |  | 10 | 30 |  | 倍 | 否 |  |  | 是
江北新区2025年3月废水监督监测 | 南京钛白化工有限责任公司 | 水环境,地下水,大气环境,土壤污染监管,环境风险管控 | 工业颜料制造 |  | 化学工业水污染物排放标准(（DB32/939-2020）) | 表1企业主要水污染物排放限值,特别排放,硝酸工业、硫酸工业、有机化学原料制造、肥料制造、油墨工业、炸药、火工及焰火产品制造、合成树脂工业 | DW001废水总排口 | 五日生化需氧量（BOD5） | 2025-03-13 |  |  |  |  | 13.5 | 20 |  | mg/L | 否 |  |  | 是
江北新区2025年3月废水监督监测 | 南京华狮新材料有限公司 | 水环境,土壤污染监管,环境风险管控 | 肥皂及洗涤剂制造 |  | 不评价的项目(null) | 废水不评价的项目 | DW001污水总排口(DW001污水总排口) | 总有机碳 | 2025-03-17 |  |  |  |  | 22.2 |  |  | mg/L | 否 |  |  | 否
江北新区2025年3月废水监督监测 | 南京华狮新材料有限公司 | 水环境,土壤污染监管,环境风险管控 | 肥皂及洗涤剂制造 |  | 《南京江北新区新材料科技园企业污水排放管理规定（2020年版）》（宁新区新科办发〔2020〕73号）(宁新区新科办发〔2020〕73号) | 第二类污染物接管标准 | DW001污水总排口(DW001污水总排口) | 五日生化需氧量（BOD5） | 2025-03-17 |  |  |  |  | 14.3 | 300 |  | mg/L | 否 |  |  | 是
江北新区2025年3月废水监督监测 | 南京华狮新材料有限公司 | 水环境,土壤污染监管,环境风险管控 | 肥皂及洗涤剂制造 |  | 《南京江北新区新材料科技园企业污水排放管理规定（2020年版）》（宁新区新科办发〔2020〕73号）(宁新区新科办发〔2020〕73号) | 第二类污染物接管标准 | DW001污水总排口(DW001污水总排口) | 阴离子表面活性剂（LAS） | 2025-03-17 |  |  |  |  | 0.38 | 20 |  | mg/L | 否 |  |  | 是
江北新区2025年3月废水监督监测 | 南京华狮新材料有限公司 | 水环境,土壤污染监管,环境风险管控 | 肥皂及洗涤剂制造 |  | 《南京江北新区新材料科技园企业污水排放管理规定（2020年版）》（宁新区新科办发〔2020〕73号）(宁新区新科办发〔2020〕73号) | 第二类污染物接管标准 | DW001污水总排口(DW001污水总排口) | 石油类 | 2025-03-17 |  |  |  |  | 3.23 | 20 |  | mg/L | 否 |  |  | 是
江北新区2025年3月废水监督监测 | 南京华狮新材料有限公司 | 水环境,土壤污染监管,环境风险管控 | 肥皂及洗涤剂制造 |  | 《南京江北新区新材料科技园企业污水排放管理规定（2020年版）》（宁新区新科办发〔2020〕73号）(宁新区新科办发〔2020〕73号) | 第二类污染物接管标准 | DW001污水总排口(DW001污水总排口) | 氨氮（NH3-N） | 2025-03-17 |  |  |  |  | 13.8 | 45 |  | mg/L | 否 |  |  | 是
江北新区2025年3月废水监督监测 | 南京华狮新材料有限公司 | 水环境,土壤污染监管,环境风险管控 | 肥皂及洗涤剂制造 |  | 《南京江北新区新材料科技园企业污水排放管理规定（2020年版）》（宁新区新科办发〔2020〕73号）(宁新区新科办发〔2020〕73号) | 第二类污染物接管标准 | DW001污水总排口(DW001污水总排口) | 化学需氧量 | 2025-03-17 |  |  |  |  | 41 | 500 |  | mg/L | 否 |  |  | 是
江北新区2025年3月废水监督监测 | 南京华狮新材料有限公司 | 水环境,土壤污染监管,环境风险管控 | 肥皂及洗涤剂制造 |  | 《南京江北新区新材料科技园企业污水排放管理规定（2020年版）》（宁新区新科办发〔2020〕73号）(宁新区新科办发〔2020〕73号) | 第二类污染物接管标准 | DW001污水总排口(DW001污水总排口) | 悬浮物 | 2025-03-17 |  |  |  |  | 9 | 400 |  | mg/L | 否 |  |  | 是
江北新区2025年3月废水监督监测 | 南京华狮新材料有限公司 | 水环境,土壤污染监管,环境风险管控 | 肥皂及洗涤剂制造 |  | 《南京江北新区新材料科技园企业污水排放管理规定（2020年版）》（宁新区新科办发〔2020〕73号）(宁新区新科办发〔2020〕73号) | 第二类污染物接管标准 | DW001污水总排口(DW001污水总排口) | 总磷（以P计） | 2025-03-17 |  |  |  |  | 0.45 | 5.0 |  | mg/L | 否 |  |  | 是
江北新区2025年3月废水监督监测 | 南京华狮新材料有限公司 | 水环境,土壤污染监管,环境风险管控 | 肥皂及洗涤剂制造 |  | 《南京江北新区新材料科技园企业污水排放管理规定（2020年版）》（宁新区新科办发〔2020〕73号）(宁新区新科办发〔2020〕73号) | 第二类污染物接管标准 | DW001污水总排口(DW001污水总排口) | pH值 | 2025-03-17 |  |  |  |  | 7.6 | 9 | 6 | 无量纲 | 否 |  |  | 是
江北新区2025年3月废水监督监测 | 南京华狮新材料有限公司 | 水环境,土壤污染监管,环境风险管控 | 肥皂及洗涤剂制造 |  | 《南京江北新区新材料科技园企业污水排放管理规定（2020年版）》（宁新区新科办发〔2020〕73号）(宁新区新科办发〔2020〕73号) | 第二类污染物接管标准 | DW001污水总排口(DW001污水总排口) | 总氮（以N计） | 2025-03-17 |  |  |  |  | 26.0 | 70 |  | mg/L | 否 |  |  | 是
江北新区2025年3月废水监督监测 | 南京华狮新材料有限公司 | 水环境,土壤污染监管,环境风险管控 | 肥皂及洗涤剂制造 |  | 《南京江北新区新材料科技园企业污水排放管理规定（2020年版）》（宁新区新科办发〔2020〕73号）(宁新区新科办发〔2020〕73号) | 第二类污染物接管标准 | DW001污水总排口(DW001污水总排口) | 全盐量 | 2025-03-17 |  |  |  |  | 19 |  |  | mg/L | 否 |  |  | 否
江北新区2025年3月废水监督监测 | 贺利氏贵金属技术（中国）有限公司 | 水环境,大气环境,土壤污染监管,环境风险管控 | 化学试剂和助剂制造 |  | 污水综合排放标准(GB8978-1996) | （表1）第一类污染物最高允许排放浓度 | 290重金属排口DW001 | 总汞 | 2025-03-04 |  |  |  |  | <0.00004 | 0.05 |  | mg/L | 否 |  |  | 是
江北新区2025年3月废水监督监测 | 贺利氏贵金属技术（中国）有限公司 | 水环境,大气环境,土壤污染监管,环境风险管控 | 化学试剂和助剂制造 |  | 污水综合排放标准(GB8978-1996) | （表1）第一类污染物最高允许排放浓度 | 290重金属排口DW001 | 六价铬 | 2025-03-04 |  |  |  |  | <0.004 | 0.5 |  | mg/L | 否 |  |  | 是
江北新区2025年3月废水监督监测 | 贺利氏贵金属技术（中国）有限公司 | 水环境,大气环境,土壤污染监管,环境风险管控 | 化学试剂和助剂制造 |  | 污水综合排放标准(GB8978-1996) | （表1）第一类污染物最高允许排放浓度 | 290重金属排口DW001 | 总镉 | 2025-03-04 |  |  |  |  | <0.005 | 0.1 |  | mg/L | 否 |  |  | 是
江北新区2025年3月废水监督监测 | 贺利氏贵金属技术（中国）有限公司 | 水环境,大气环境,土壤污染监管,环境风险管控 | 化学试剂和助剂制造 |  | 污水综合排放标准(GB8978-1996) | （表1）第一类污染物最高允许排放浓度 | 290重金属排口DW001 | 总铅 | 2025-03-04 |  |  |  |  | <0.07 | 1.0 |  | mg/L | 否 |  |  | 是
江北新区2025年3月废水监督监测 | 贺利氏贵金属技术（中国）有限公司 | 水环境,大气环境,土壤污染监管,环境风险管控 | 化学试剂和助剂制造 |  | 污水综合排放标准(GB8978-1996) | （表1）第一类污染物最高允许排放浓度 | 290重金属排口DW001 | 总砷 | 2025-03-04 |  |  |  |  | 0.0017 | 0.5 |  | mg/L | 否 |  |  | 是
江北新区2025年3月废水监督监测 | 贺利氏贵金属技术（中国）有限公司 | 水环境,大气环境,土壤污染监管,环境风险管控 | 化学试剂和助剂制造 |  | 污水综合排放标准(GB8978-1996) | （表1）第一类污染物最高允许排放浓度 | 290重金属排口DW001 | 总铬 | 2025-03-04 |  |  |  |  | 0.09 | 1.5 |  | mg/L | 否 |  |  | 是
江北新区2025年3月废水监督监测 | 贺利氏贵金属技术（中国）有限公司 | 水环境,大气环境,土壤污染监管,环境风险管控 | 化学试剂和助剂制造 |  | 污水综合排放标准(GB8978-1996) | （表1）第一类污染物最高允许排放浓度 | 290重金属排口DW001 | 总银 | 2025-03-04 |  |  |  |  | <0.02 | 0.5 |  | mg/L | 否 |  |  | 是
江北新区2025年3月废水监督监测 | 贺利氏贵金属技术（中国）有限公司 | 水环境,大气环境,土壤污染监管,环境风险管控 | 化学试剂和助剂制造 |  | 污水综合排放标准(GB8978-1996) | （表1）第一类污染物最高允许排放浓度 | 290重金属排口DW001 | 总镍 | 2025-03-04 |  |  |  |  | 0.96 | 1.0 |  | mg/L | 否 |  |  | 是
江北新区2025年3月废水监督监测 | 南京扬子石化英力士乙酰有限责任公司 | 水环境,大气环境,土壤污染监管,环境风险管控 | 有机化学原料制造 |  | 南京扬子石化碧辟乙酰有限责任公司排污许可证(91320100717859154M001P) | 2#污水排口（生活污水+循环冷却水排污水） | DW001 1#污水排口（生产废水+受污染的雨水） | pH值 | 2025-03-13 |  |  |  |  | 7.1 | 9 | 6 | mg/L | 否 |  |  | 是
江北新区2025年3月废水监督监测 | 南京扬子石化英力士乙酰有限责任公司 | 水环境,大气环境,土壤污染监管,环境风险管控 | 有机化学原料制造 |  | 南京扬子石化碧辟乙酰有限责任公司排污许可证(91320100717859154M001P) | 1#污水排口（生产废水+受污染的雨水） | DW001 1#污水排口（生产废水+受污染的雨水） | 石油类 | 2025-03-13 |  |  |  |  | 1.03 |  |  | mg/L | 否 |  |  | 否
江北新区2025年3月废水监督监测 | 南京扬子石化英力士乙酰有限责任公司 | 水环境,大气环境,土壤污染监管,环境风险管控 | 有机化学原料制造 |  | 南京扬子石化碧辟乙酰有限责任公司排污许可证(91320100717859154M001P) | 1#污水排口（生产废水+受污染的雨水） | DW001 1#污水排口（生产废水+受污染的雨水） | 化学需氧量 | 2025-03-13 |  |  |  |  | 1970 | 2000 |  | mg/L | 否 |  |  | 是
江北新区2025年3月废水监督监测 | 南京扬子石化英力士乙酰有限责任公司 | 水环境,大气环境,土壤污染监管,环境风险管控 | 有机化学原料制造 |  | 南京扬子石化碧辟乙酰有限责任公司排污许可证(91320100717859154M001P) | 1#污水排口（生产废水+受污染的雨水） | DW001 1#污水排口（生产废水+受污染的雨水） | 总氮（以N计） | 2025-03-13 |  |  |  |  | 2.89 |  |  | mg/L | 否 |  |  | 否
江北新区2025年3月废水监督监测 | 南京扬子石化英力士乙酰有限责任公司 | 水环境,大气环境,土壤污染监管,环境风险管控 | 有机化学原料制造 |  | 南京扬子石化碧辟乙酰有限责任公司排污许可证(91320100717859154M001P) | 1#污水排口（生产废水+受污染的雨水） | DW001 1#污水排口（生产废水+受污染的雨水） | 氨氮（NH3-N） | 2025-03-13 |  |  |  |  | 0.499 |  |  | mg/L | 否 |  |  | 否
江北新区2025年3月废水监督监测 | 南京扬子石化英力士乙酰有限责任公司 | 水环境,大气环境,土壤污染监管,环境风险管控 | 有机化学原料制造 |  | 南京扬子石化碧辟乙酰有限责任公司排污许可证(91320100717859154M001P) | 1#污水排口（生产废水+受污染的雨水） | DW001 1#污水排口（生产废水+受污染的雨水） | 总磷（以P计） | 2025-03-13 |  |  |  |  | 0.07 |  |  | mg/L | 否 |  |  | 否
江北新区2025年3月废水监督监测 | 南京扬子石化英力士乙酰有限责任公司 | 水环境,大气环境,土壤污染监管,环境风险管控 | 有机化学原料制造 |  | 南京扬子石化碧辟乙酰有限责任公司排污许可证(91320100717859154M001P) | 1#污水排口（生产废水+受污染的雨水） | DW001 1#污水排口（生产废水+受污染的雨水） | 悬浮物 | 2025-03-13 |  |  |  |  | 18 |  |  | mg/L | 否 |  |  | 否
江北新区2025年3月废水监督监测 | 南京扬子石化英力士乙酰有限责任公司 | 水环境,大气环境,土壤污染监管,环境风险管控 | 有机化学原料制造 |  | 南京扬子石化碧辟乙酰有限责任公司排污许可证(91320100717859154M001P) | 2#污水排口（生活污水+循环冷却水排污水） | DW002 2#污水排口（生活污水+循环冷却水排污水） | 化学需氧量 | 2025-03-13 |  |  |  |  | 61 | 340 |  | mg/L | 否 |  |  | 是
江北新区2025年3月废水监督监测 | 南京扬子石化英力士乙酰有限责任公司 | 水环境,大气环境,土壤污染监管,环境风险管控 | 有机化学原料制造 |  | 南京扬子石化碧辟乙酰有限责任公司排污许可证(91320100717859154M001P) | 2#污水排口（生活污水+循环冷却水排污水） | DW002 2#污水排口（生活污水+循环冷却水排污水） | 总磷（以P计） | 2025-03-13 |  |  |  |  | 0.06 |  |  | mg/L | 否 |  |  | 否
江北新区2025年3月废水监督监测 | 南京扬子石化英力士乙酰有限责任公司 | 水环境,大气环境,土壤污染监管,环境风险管控 | 有机化学原料制造 |  | 南京扬子石化碧辟乙酰有限责任公司排污许可证(91320100717859154M001P) | 2#污水排口（生活污水+循环冷却水排污水） | DW002 2#污水排口（生活污水+循环冷却水排污水） | 悬浮物 | 2025-03-13 |  |  |  |  | 12 |  |  | mg/L | 否 |  |  | 否
江北新区2025年3月废水监督监测 | 南京扬子石化英力士乙酰有限责任公司 | 水环境,大气环境,土壤污染监管,环境风险管控 | 有机化学原料制造 |  | 南京扬子石化碧辟乙酰有限责任公司排污许可证(91320100717859154M001P) | 2#污水排口（生活污水+循环冷却水排污水） | DW002 2#污水排口（生活污水+循环冷却水排污水） | pH值 | 2025-03-13 |  |  |  |  | 7.9 | 9 | 6 | mg/L | 否 |  |  | 是
江北新区2025年3月废水监督监测 | 南京扬子石化英力士乙酰有限责任公司 | 水环境,大气环境,土壤污染监管,环境风险管控 | 有机化学原料制造 |  | 南京扬子石化碧辟乙酰有限责任公司排污许可证(91320100717859154M001P) | 2#污水排口（生活污水+循环冷却水排污水） | DW002 2#污水排口（生活污水+循环冷却水排污水） | 氨氮（NH3-N） | 2025-03-13 |  |  |  |  | 0.400 |  |  | mg/L | 否 |  |  | 否
江北新区2025年3月废水监督监测 | 南京扬子石化英力士乙酰有限责任公司 | 水环境,大气环境,土壤污染监管,环境风险管控 | 有机化学原料制造 |  | 南京扬子石化碧辟乙酰有限责任公司排污许可证(91320100717859154M001P) | 2#污水排口（生活污水+循环冷却水排污水） | DW002 2#污水排口（生活污水+循环冷却水排污水） | 总氮（以N计） | 2025-03-13 |  |  |  |  | 2.85 |  |  | mg/L | 否 |  |  | 否
江北新区2025年3月废水监督监测 | 南京扬子石化英力士乙酰有限责任公司 | 水环境,大气环境,土壤污染监管,环境风险管控 | 有机化学原料制造 |  | 南京扬子石化碧辟乙酰有限责任公司排污许可证(91320100717859154M001P) | 2#污水排口（生活污水+循环冷却水排污水） | DW002 2#污水排口（生活污水+循环冷却水排污水） | 石油类 | 2025-03-13 |  |  |  |  | 1.03 |  |  | mg/L | 否 |  |  | 否
江北新区2025年3月废水监督监测 | 南京扬子物流有限责任公司 | 环境风险管控 | 货运港口 |  | 南京扬子物流有限责任公司排污许可证(91320116X08953594U001U) | 水污染物排放限值 | 生活污水排口(DW001) | 总磷 | 2025-03-25 |  |  |  |  | 0.34 | 2.5 |  | mg/L | 否 |  |  | 是
江北新区2025年3月废水监督监测 | 南京扬子物流有限责任公司 | 环境风险管控 | 货运港口 |  | 南京扬子物流有限责任公司排污许可证(91320116X08953594U001U) | 水污染物排放限值 | 生活污水排口(DW001) | 化学需氧量 | 2025-03-25 |  |  |  |  | 13 | 340 |  | mg/L | 否 |  |  | 是
江北新区2025年3月废水监督监测 | 南京扬子物流有限责任公司 | 环境风险管控 | 货运港口 |  | 南京扬子物流有限责任公司排污许可证(91320116X08953594U001U) | 水污染物排放限值 | 生活污水排口(DW001) | pH | 2025-03-25 |  |  |  |  | 7.6 | 9 | 6 | 无量纲 | 否 |  |  | 是
江北新区2025年3月废水监督监测 | 南京扬子物流有限责任公司 | 环境风险管控 | 货运港口 |  | 南京扬子物流有限责任公司排污许可证(91320116X08953594U001U) | 水污染物排放限值 | 生活污水排口(DW001) | 石油类 | 2025-03-25 |  |  |  |  | 0.50 | 20 |  | mg/L | 否 |  |  | 是
江北新区2025年3月废水监督监测 | 南京扬子物流有限责任公司 | 环境风险管控 | 货运港口 |  | 南京扬子物流有限责任公司排污许可证(91320116X08953594U001U) | 水污染物排放限值 | 生活污水排口(DW001) | 悬浮物 | 2025-03-25 |  |  |  |  | 61 | 150 |  | mg/L | 否 |  |  | 是
江北新区2025年3月废水监督监测 | 南京扬子物流有限责任公司 | 环境风险管控 | 货运港口 |  | 南京扬子物流有限责任公司排污许可证(91320116X08953594U001U) | 水污染物排放限值 | 生活污水排口(DW001) | 氨氮 | 2025-03-25 |  |  |  |  | 3.09 | 15 |  | mg/L | 否 |  |  | 是
江北新区2025年3月废水监督监测 | 南京扬子物流有限责任公司 | 环境风险管控 | 货运港口 |  | 南京扬子物流有限责任公司排污许可证(91320116X08953594U001U) | 水污染物排放限值 | 码头污水排放池 | 化学需氧量 | 2025-03-25 |  |  |  |  | 139 | 340 |  | mg/L | 否 |  |  | 是
江北新区2025年3月废水监督监测 | 南京扬子物流有限责任公司 | 环境风险管控 | 货运港口 |  | 南京扬子物流有限责任公司排污许可证(91320116X08953594U001U) | 水污染物排放限值 | 码头污水排放池 | pH | 2025-03-25 |  |  |  |  | 8.3 | 9 | 6 | 无量纲 | 否 |  |  | 是
江北新区2025年3月废水监督监测 | 南京扬子物流有限责任公司 | 环境风险管控 | 货运港口 |  | 南京扬子物流有限责任公司排污许可证(91320116X08953594U001U) | 水污染物排放限值 | 码头污水排放池 | 氨氮 | 2025-03-25 |  |  |  |  | 0.729 | 15 |  | mg/L | 否 |  |  | 是
江北新区2025年3月废水监督监测 | 南京扬子物流有限责任公司 | 环境风险管控 | 货运港口 |  | 南京扬子物流有限责任公司排污许可证(91320116X08953594U001U) | 水污染物排放限值 | 码头污水排放池 | 悬浮物 | 2025-03-25 |  |  |  |  | 14 | 150 |  | mg/L | 否 |  |  | 是
江北新区2025年3月废水监督监测 | 南京扬子物流有限责任公司 | 环境风险管控 | 货运港口 |  | 南京扬子物流有限责任公司排污许可证(91320116X08953594U001U) | 水污染物排放限值 | 码头污水排放池 | 总磷 | 2025-03-25 |  |  |  |  | 0.04 | 2.5 |  | mg/L | 否 |  |  | 是
江北新区2025年3月废水监督监测 | 南京扬子物流有限责任公司 | 环境风险管控 | 货运港口 |  | 南京扬子物流有限责任公司排污许可证(91320116X08953594U001U) | 水污染物排放限值 | 码头污水排放池 | 石油类 | 2025-03-25 |  |  |  |  | 0.50 | 20 |  | mg/L | 否 |  |  | 是
江北新区2025年3月废水监督监测 | 南京金陵化工厂有限责任公司 | 水环境,大气环境,土壤污染监管 | 无机盐制造 |  | 南京金陵化工厂有限责任公司排污许可证(913201931349065293001U) | 水污染物排放限值 | 车间排放口(DW003) | 总铅 | 2025-03-14 |  |  |  |  | <0.05 | 1 |  | mg/L | 否 |  |  | 是
江北新区2025年3月废水监督监测 | 南京胜科水务有限公司 | 水环境,大气环境,土壤污染监管,环境风险管控 | 污水处理及其再生利用 |  | 化学工业水污染物排放标准(（DB32/939-2020）) | 表4有机特征污染物排放限值,相关排污单位 | DW001总排(DW001) | 二氯甲烷 | 2025-03-12 |  |  |  | <0.0010 | <0.0010 | 0.2 |  | mg/L | 否 |  |  | 是
江北新区2025年3月废水监督监测 | 南京胜科水务有限公司 | 水环境,大气环境,土壤污染监管,环境风险管控 | 污水处理及其再生利用 |  | 化学工业水污染物排放标准(（DB32/939-2020）) | 表4有机特征污染物排放限值,相关排污单位 | DW001总排(DW001) | 苯酚 | 2025-03-12 |  |  |  | <0.0001 | <0.0001 | 0.3 |  | mg/L | 否 |  |  | 是
江北新区2025年3月废水监督监测 | 南京胜科水务有限公司 | 水环境,大气环境,土壤污染监管,环境风险管控 | 污水处理及其再生利用 |  | 化学工业水污染物排放标准(（DB32/939-2020）) | 表2化工集中去废水处理厂主要水污染物排放限值 | DW001总排(DW001) | 总氮 | 2025-03-12 |  |  |  | 16.4 | 7.37 | 15 |  | mg/L | 否 |  |  | 是
江北新区2025年3月废水监督监测 | 南京胜科水务有限公司 | 水环境,大气环境,土壤污染监管,环境风险管控 | 污水处理及其再生利用 |  |  |  | DW001总排(DW001) | 六氯苯 | 2025-03-12 |  |  |  | <0.000003 | <0.000003 |  |  | mg/L | 否 |  |  | 否
江北新区2025年3月废水监督监测 | 南京胜科水务有限公司 | 水环境,大气环境,土壤污染监管,环境风险管控 | 污水处理及其再生利用 |  | 化学工业水污染物排放标准(（DB32/939-2020）) | 表2化工集中去废水处理厂主要水污染物排放限值 | DW001总排(DW001) | 全盐量 | 2025-03-12 |  |  |  | 3010 | 2310 | 10000 |  | mg/L | 否 |  |  | 是
江北新区2025年3月废水监督监测 | 南京胜科水务有限公司 | 水环境,大气环境,土壤污染监管,环境风险管控 | 污水处理及其再生利用 |  | 化学工业水污染物排放标准(（DB32/939-2020）) | 表4有机特征污染物排放限值,相关排污单位 | DW001总排(DW001) | 三氯甲烷 | 2025-03-12 |  |  |  | 0.0190 | 0.0107 | 0.3 |  | mg/L | 否 |  |  | 是
江北新区2025年3月废水监督监测 | 南京胜科水务有限公司 | 水环境,大气环境,土壤污染监管,环境风险管控 | 污水处理及其再生利用 |  |  |  | DW001总排(DW001) | 1，2，4-三氯苯 | 2025-03-12 |  |  |  | <0.00008 | <0.00008 |  |  | mg/L | 否 |  |  | 否
江北新区2025年3月废水监督监测 | 南京胜科水务有限公司 | 水环境,大气环境,土壤污染监管,环境风险管控 | 污水处理及其再生利用 |  | 化学工业水污染物排放标准(（DB32/939-2020）) | 表4有机特征污染物排放限值,其他相关排污单位 | DW001总排(DW001) | 甲苯 | 2025-03-12 |  |  |  | <0.0014 | <0.0014 | 0.1 |  | mg/L | 否 |  |  | 是
江北新区2025年3月废水监督监测 | 南京胜科水务有限公司 | 水环境,大气环境,土壤污染监管,环境风险管控 | 污水处理及其再生利用 |  | 化学工业水污染物排放标准(（DB32/939-2020）) | 表4有机特征污染物排放限值,相关排污单位 | DW001总排(DW001) | 乙苯 | 2025-03-12 |  |  |  | <0.0008 | <0.0008 | 0.4 |  | mg/L | 否 |  |  | 是
江北新区2025年3月废水监督监测 | 南京胜科水务有限公司 | 水环境,大气环境,土壤污染监管,环境风险管控 | 污水处理及其再生利用 |  | 化学工业水污染物排放标准(（DB32/939-2020）) | 表4有机特征污染物排放限值,相关排污单位 | DW001总排(DW001) | 硝基苯类 | 2025-03-12 |  |  |  | <0.2 | <0.2 | 2 |  | mg/L | 否 |  |  | 是
江北新区2025年3月废水监督监测 | 南京胜科水务有限公司 | 水环境,大气环境,土壤污染监管,环境风险管控 | 污水处理及其再生利用 |  | 化学工业水污染物排放标准(（DB32/939-2020）) | 表2化工集中去废水处理厂主要水污染物排放限值 | DW001总排(DW001) | 氨氮（NH3-N） | 2025-03-12 |  |  |  | 9.97 | 0.442 | 5 |  | mg/L | 否 |  |  | 是
江北新区2025年3月废水监督监测 | 南京胜科水务有限公司 | 水环境,大气环境,土壤污染监管,环境风险管控 | 污水处理及其再生利用 |  | 不评价的项目(null) | 废水不评价的项目 | DW001总排(DW001) | 总氯 | 2025-03-12 |  |  |  | 0.17 | 1.72 |  |  | mg/L | 否 |  |  | 否
江北新区2025年3月废水监督监测 | 南京胜科水务有限公司 | 水环境,大气环境,土壤污染监管,环境风险管控 | 污水处理及其再生利用 |  | 化学工业水污染物排放标准(（DB32/939-2020）) | 表3涉重金属特征污染物排放限值,相关排污单位 | DW001总排(DW001) | 总钒 | 2025-03-12 |  |  |  | 0.03 | <0.01 | 1.0 |  | mg/L | 否 |  |  | 是
江北新区2025年3月废水监督监测 | 南京胜科水务有限公司 | 水环境,大气环境,土壤污染监管,环境风险管控 | 污水处理及其再生利用 |  | 不评价的项目(null) | 废水不评价的项目 | DW001总排(DW001) | 1,4-二氯苯 | 2025-03-12 |  |  |  | <0.00023 | <0.00023 |  |  | mg/L | 否 |  |  | 否
江北新区2025年3月废水监督监测 | 南京胜科水务有限公司 | 水环境,大气环境,土壤污染监管,环境风险管控 | 污水处理及其再生利用 |  | 化学工业水污染物排放标准(（DB32/939-2020）) | 表4有机特征污染物排放限值,相关排污单位 | DW001总排(DW001) | 丙烯腈 | 2025-03-12 |  |  |  | <0.6 | <0.6 | 2 |  | mg/L | 否 |  |  | 是
江北新区2025年3月废水监督监测 | 南京胜科水务有限公司 | 水环境,大气环境,土壤污染监管,环境风险管控 | 污水处理及其再生利用 |  | 化学工业水污染物排放标准(（DB32/939-2020）) | 表2化工集中去废水处理厂主要水污染物排放限值 | DW001总排(DW001) | 悬浮物 | 2025-03-12 |  |  |  | 61 | 6 | 20 |  | mg/L | 否 |  |  | 是
江北新区2025年3月废水监督监测 | 南京胜科水务有限公司 | 水环境,大气环境,土壤污染监管,环境风险管控 | 污水处理及其再生利用 |  | 污水综合排放标准(GB8978-1996) | （表4）第二类污染物最高允许排放浓度（1998年1月1日后建的单位）,一切排污单位 ,一级标准 | DW001总排(DW001) | 邻-二甲苯 | 2025-03-12 |  |  |  | <0.0014 | <0.0014 | 0.4 |  | mg/L | 否 |  |  | 是
江北新区2025年3月废水监督监测 | 南京胜科水务有限公司 | 水环境,大气环境,土壤污染监管,环境风险管控 | 污水处理及其再生利用 |  | 化学工业水污染物排放标准(（DB32/939-2020）) | 表4有机特征污染物排放限值,其他相关排污单位 | DW001总排(DW001) | 苯乙烯 | 2025-03-12 |  |  |  | <0.0006 | <0.0006 | 0.2 |  | mg/L | 否 |  |  | 是
江北新区2025年3月废水监督监测 | 南京胜科水务有限公司 | 水环境,大气环境,土壤污染监管,环境风险管控 | 污水处理及其再生利用 |  | 化学工业水污染物排放标准(（DB32/939-2020）) | 表2化工集中去废水处理厂主要水污染物排放限值 | DW001总排(DW001) | 硫化物 | 2025-03-12 |  |  |  | 0.03 | <0.01 | 0.5 |  | mg/L | 否 |  |  | 是
江北新区2025年3月废水监督监测 | 南京胜科水务有限公司 | 水环境,大气环境,土壤污染监管,环境风险管控 | 污水处理及其再生利用 |  |  |  | DW001总排(DW001) | 1，2，3-三氯苯 | 2025-03-12 |  |  |  | <0.00008 | <0.00008 |  |  | mg/L | 否 |  |  | 否
江北新区2025年3月废水监督监测 | 南京胜科水务有限公司 | 水环境,大气环境,土壤污染监管,环境风险管控 | 污水处理及其再生利用 |  | 不评价的项目(null) | 废水不评价的项目 | DW001总排(DW001) | 乙腈 | 2025-03-12 |  |  |  | <0.1 | <0.1 |  |  | mg/L | 否 |  |  | 否
江北新区2025年3月废水监督监测 | 南京胜科水务有限公司 | 水环境,大气环境,土壤污染监管,环境风险管控 | 污水处理及其再生利用 |  | 污水综合排放标准(GB8978-1996) | （表4）第二类污染物最高允许排放浓度（1998年1月1日后建的单位）,一切排污单位 ,一级标准 | DW001总排(DW001) | 对硝基氯苯 | 2025-03-12 |  |  |  | <0.00005 | <0.00005 | 0.5 |  | mg/L | 否 |  |  | 是
江北新区2025年3月废水监督监测 | 南京胜科水务有限公司 | 水环境,大气环境,土壤污染监管,环境风险管控 | 污水处理及其再生利用 |  | 化学工业水污染物排放标准(（DB32/939-2020）) | 表2化工集中去废水处理厂主要水污染物排放限值 | DW001总排(DW001) | 挥发酚 | 2025-03-12 |  |  |  | 0.100 | 0.056 | 0.5 |  | mg/L | 否 |  |  | 是
江北新区2025年3月废水监督监测 | 南京胜科水务有限公司 | 水环境,大气环境,土壤污染监管,环境风险管控 | 污水处理及其再生利用 |  | 化学工业挥发性有机物排放标准(DB32/3151—2016) | 挥发性有机物及臭气浓度排放限值,最高允许排放浓度 | DW001总排(DW001) | 丙烯酰胺 | 2025-03-12 |  |  |  | <0.00007 | <0.00007 | 0.005 |  | mg/m3 | 否 |  |  | 是
江北新区2025年3月废水监督监测 | 南京胜科水务有限公司 | 水环境,大气环境,土壤污染监管,环境风险管控 | 污水处理及其再生利用 |  |  |  | DW001总排(DW001) | 1，2，3，4-四氯苯 | 2025-03-12 |  |  |  | <0.00002 | <0.00002 |  |  | mg/L | 否 |  |  | 否
江北新区2025年3月废水监督监测 | 南京胜科水务有限公司 | 水环境,大气环境,土壤污染监管,环境风险管控 | 污水处理及其再生利用 |  | 化学工业水污染物排放标准(（DB32/939-2020）) | 表3涉重金属特征污染物排放限值,相关排污单位 | DW001总排(DW001) | 总铜 | 2025-03-12 |  |  |  | <0.05 | <0.05 | 0.5 |  | mg/L | 否 |  |  | 是
江北新区2025年3月废水监督监测 | 南京胜科水务有限公司 | 水环境,大气环境,土壤污染监管,环境风险管控 | 污水处理及其再生利用 |  | 南京胜科水务有限公司排污许可证(91320100745391480F001Q) | 水污染物排放限值 | DW001总排(DW001) | 2，4，6-三氯酚 | 2025-03-12 |  |  |  | <0.0001 | <0.0001 |  |  | mg/L | 否 |  |  | 否
江北新区2025年3月废水监督监测 | 南京胜科水务有限公司 | 水环境,大气环境,土壤污染监管,环境风险管控 | 污水处理及其再生利用 |  | 化学工业水污染物排放标准（地标）(DB32/939-2020) | 化学原料及化学制品制造业表一限值 | DW001总排(DW001) | pH值 | 2025-03-12 |  |  |  | 7.3 | 7.7 | 9 | 6 | 无量纲 | 否 |  |  | 是
江北新区2025年3月废水监督监测 | 南京胜科水务有限公司 | 水环境,大气环境,土壤污染监管,环境风险管控 | 污水处理及其再生利用 |  | 不评价的项目(null) | 废水不评价的项目 | DW001总排(DW001) | 硝酸盐氮 | 2025-03-12 |  |  |  | 2.13 | 2.25 |  |  | mg/L | 否 |  |  | 否
江北新区2025年3月废水监督监测 | 南京胜科水务有限公司 | 水环境,大气环境,土壤污染监管,环境风险管控 | 污水处理及其再生利用 |  |  |  | DW001总排(DW001) | 1，3，5-三氯苯 | 2025-03-12 |  |  |  | <0.00011 | <0.00011 |  |  | mg/L | 否 |  |  | 否
江北新区2025年3月废水监督监测 | 南京胜科水务有限公司 | 水环境,大气环境,土壤污染监管,环境风险管控 | 污水处理及其再生利用 |  | 化学工业水污染物排放标准(（DB32/939-2020）) | 表4有机特征污染物排放限值,相关排污单位 | DW001总排(DW001) | 2，4-二氯酚 | 2025-03-12 |  |  |  | <0.0002 | <0.0002 | 0.6 |  | mg/L | 否 |  |  | 是
江北新区2025年3月废水监督监测 | 南京胜科水务有限公司 | 水环境,大气环境,土壤污染监管,环境风险管控 | 污水处理及其再生利用 |  | 化学工业水污染物排放标准(（DB32/939-2020）) | 表4有机特征污染物排放限值,相关排污单位 | DW001总排(DW001) | 吡啶 | 2025-03-12 |  |  |  | <0.03 | <0.03 | 2 |  | mg/L | 否 |  |  | 是
江北新区2025年3月废水监督监测 | 南京胜科水务有限公司 | 水环境,大气环境,土壤污染监管,环境风险管控 | 污水处理及其再生利用 |  | 化学工业水污染物排放标准(（DB32/939-2020）) | 表4有机特征污染物排放限值 | DW001总排(DW001) | 四氯甲烷（四氯化碳） | 2025-03-12 |  |  |  | <0.0015 | <0.0015 | 0.03 |  | mg/L | 否 |  |  | 是
江北新区2025年3月废水监督监测 | 南京胜科水务有限公司 | 水环境,大气环境,土壤污染监管,环境风险管控 | 污水处理及其再生利用 |  | 不评价的项目(null) | 废水不评价的项目 | DW001总排(DW001) | 百草枯离子 | 2025-03-12 |  |  |  | <0.0003 | <0.0003 |  |  | mg/L | 否 |  |  | 否
江北新区2025年3月废水监督监测 | 南京胜科水务有限公司 | 水环境,大气环境,土壤污染监管,环境风险管控 | 污水处理及其再生利用 |  | 污水综合排放标准(GB8978-1996) | （表4）第二类污染物最高允许排放浓度（1998年1月1日后建的单位）,一切排污单位 ,一级标准 | DW001总排(DW001) | 磷酸盐（以P计） | 2025-03-12 |  |  |  | 0.20 | 0.11 | 0.5 |  | mg/L | 否 |  |  | 是
江北新区2025年3月废水监督监测 | 南京胜科水务有限公司 | 水环境,大气环境,土壤污染监管,环境风险管控 | 污水处理及其再生利用 |  | 化学工业水污染物排放标准(（DB32/939-2020）) | 表4有机特征污染物排放限值,有机化学原料制造 | DW001总排(DW001) | 氯苯 | 2025-03-12 |  |  |  | <0.012 | <0.012 |  |  | mg/L | 否 |  |  | 否
江北新区2025年3月废水监督监测 | 南京胜科水务有限公司 | 水环境,大气环境,土壤污染监管,环境风险管控 | 污水处理及其再生利用 |  | 污水综合排放标准(GB8978-1996) | （表4）第二类污染物最高允许排放浓度（1998年1月1日后建的单位）,一切排污单位 ,一级标准 | DW001总排(DW001) | 动植物油 | 2025-03-12 |  |  |  | 0.38 | <0.06 | 10 |  | mg/L | 否 |  |  | 是
江北新区2025年3月废水监督监测 | 南京胜科水务有限公司 | 水环境,大气环境,土壤污染监管,环境风险管控 | 污水处理及其再生利用 |  | 化学工业水污染物排放标准(（DB32/939-2020）) | 表3涉重金属特征污染物排放限值,其他相关排污单位 | DW001总排(DW001) | 六价铬 | 2025-03-12 |  |  |  | 0.006 | <0.004 | 0.2 |  | mg/L | 否 |  |  | 是
江北新区2025年3月废水监督监测 | 南京胜科水务有限公司 | 水环境,大气环境,土壤污染监管,环境风险管控 | 污水处理及其再生利用 |  | 化学工业水污染物排放标准(（DB32/939-2020）) | 表3涉重金属特征污染物排放限值,相关排污单位 | DW001总排(DW001) | 总银 | 2025-03-12 |  |  |  | <0.02 | <0.02 | 0.3 |  | mg/L | 否 |  |  | 是
江北新区2025年3月废水监督监测 | 南京胜科水务有限公司 | 水环境,大气环境,土壤污染监管,环境风险管控 | 污水处理及其再生利用 |  | 化学工业水污染物排放标准(（DB32/939-2020）) | 表4有机特征污染物排放限值,有机化学原料制造 | DW001总排(DW001) | 1，2-二氯苯 | 2025-03-12 |  |  |  | <0.00029 | <0.00029 | 0.4 |  | mg/L | 否 |  |  | 是
江北新区2025年3月废水监督监测 | 南京胜科水务有限公司 | 水环境,大气环境,土壤污染监管,环境风险管控 | 污水处理及其再生利用 |  | 化学工业水污染物排放标准(（DB32/939-2020）) | 表2化工集中去废水处理厂主要水污染物排放限值 | DW001总排(DW001) | 总氰化物 | 2025-03-12 |  |  |  | 0.063 | 0.006 | 0.2 |  | mg/L | 否 |  |  | 是
江北新区2025年3月废水监督监测 | 南京胜科水务有限公司 | 水环境,大气环境,土壤污染监管,环境风险管控 | 污水处理及其再生利用 |  | 污水综合排放标准(GB8978-1996) | （表1）第一类污染物最高允许排放浓度 | DW001总排(DW001) | 苯并(a)芘 | 2025-03-12 |  |  |  | <0.000004 | <0.000004 | 0.00003 |  | mg/L | 否 |  |  | 是
江北新区2025年3月废水监督监测 | 南京胜科水务有限公司 | 水环境,大气环境,土壤污染监管,环境风险管控 | 污水处理及其再生利用 |  | 化学工业水污染物排放标准(（DB32/939-2020）) | 表4有机特征污染物排放限值,其他相关排污单位 | DW001总排(DW001) | 苯胺类 | 2025-03-12 |  |  |  | 0.08 | <0.03 | 0.5 |  | mg/L | 否 |  |  | 是
江北新区2025年3月废水监督监测 | 南京胜科水务有限公司 | 水环境,大气环境,土壤污染监管,环境风险管控 | 污水处理及其再生利用 |  | 污水综合排放标准(GB8978-1996) | （表4）第二类污染物最高允许排放浓度（1998年1月1日后建的单位）,一切排污单位 ,一级标准 | DW001总排(DW001) | 阴离子表面活性剂（LAS） | 2025-03-12 |  |  |  | 0.14 | 0.17 | 5.0 |  | mg/L | 否 |  |  | 是
江北新区2025年3月废水监督监测 | 南京胜科水务有限公司 | 水环境,大气环境,土壤污染监管,环境风险管控 | 污水处理及其再生利用 |  | 不评价的项目(null) | 废水不评价的项目 | DW001总排(DW001) | 甲醇 | 2025-03-12 |  |  |  | <0.2 | <0.2 |  |  | mg/L | 否 |  |  | 否
江北新区2025年3月废水监督监测 | 南京胜科水务有限公司 | 水环境,大气环境,土壤污染监管,环境风险管控 | 污水处理及其再生利用 |  | 化学工业水污染物排放标准(（DB32/939-2020）) | 表3涉重金属特征污染物排放限值,其他相关排污单位 | DW001总排(DW001) | 总镍 | 2025-03-12 |  |  |  | 0.11 | 0.08 | 0.5 |  | mg/L | 否 |  |  | 是
江北新区2025年3月废水监督监测 | 南京胜科水务有限公司 | 水环境,大气环境,土壤污染监管,环境风险管控 | 污水处理及其再生利用 |  | 化学工业水污染物排放标准(（DB32/939-2020）) | 表3涉重金属特征污染物排放限值,其他相关排污单位 | DW001总排(DW001) | 总锌 | 2025-03-12 |  |  |  | 0.17 | 0.13 | 2.0 |  | mg/L | 否 |  |  | 是
江北新区2025年3月废水监督监测 | 南京胜科水务有限公司 | 水环境,大气环境,土壤污染监管,环境风险管控 | 污水处理及其再生利用 |  | 化学工业水污染物排放标准(（DB32/939-2020）) | 表2化工集中去废水处理厂主要水污染物排放限值 | DW001总排(DW001) | 氟化物 | 2025-03-12 |  |  |  | 7.40 | 5.42 | 8 |  | mg/L | 否 |  |  | 是
江北新区2025年3月废水监督监测 | 南京胜科水务有限公司 | 水环境,大气环境,土壤污染监管,环境风险管控 | 污水处理及其再生利用 |  | 污水综合排放标准(GB8978-1996) | （表4）第二类污染物最高允许排放浓度（1998年1月1日后建的单位）,一切排污单位 ,一级标准 | DW001总排(DW001) | 间一甲酚 | 2025-03-12 |  |  |  | <0.0002 | <0.0002 | 0.1 |  | mg/L | 否 |  |  | 是
江北新区2025年3月废水监督监测 | 南京胜科水务有限公司 | 水环境,大气环境,土壤污染监管,环境风险管控 | 污水处理及其再生利用 |  | 污水综合排放标准(GB8978-1996) | （表4）第二类污染物最高允许排放浓度（1998年1月1日后建的单位）,一切排污单位 ,一级标准 | DW001总排(DW001) | 2，4-二硝基氯苯 | 2025-03-12 |  |  |  | <0.00004 | <0.00004 | 0.5 |  | mg/L | 否 |  |  | 是
江北新区2025年3月废水监督监测 | 南京胜科水务有限公司 | 水环境,大气环境,土壤污染监管,环境风险管控 | 污水处理及其再生利用 |  | 化学工业水污染物排放标准(（DB32/939-2020）) | 表2化工集中去废水处理厂主要水污染物排放限值 | DW001总排(DW001) | 总有机碳 | 2025-03-12 |  |  |  | 28.2 | 12.5 | 20 |  | mg/L | 否 |  |  | 是
江北新区2025年3月废水监督监测 | 南京胜科水务有限公司 | 水环境,大气环境,土壤污染监管,环境风险管控 | 污水处理及其再生利用 |  | 化学工业水污染物排放标准(（DB32/939-2020）) | 表4有机特征污染物排放限值,相关排污单位 | DW001总排(DW001) | 1，2-二氯乙烷 | 2025-03-12 |  |  |  | 0.0125 | 0.0070 | 0.3 |  | mg/L | 否 |  |  | 是
江北新区2025年3月废水监督监测 | 南京胜科水务有限公司 | 水环境,大气环境,土壤污染监管,环境风险管控 | 污水处理及其再生利用 |  |  |  | DW001总排(DW001) | 急性毒性 | 2025-03-12 |  |  |  | 0.01 | 0.42 |  |  | mg/L | 否 |  |  | 否
江北新区2025年3月废水监督监测 | 南京胜科水务有限公司 | 水环境,大气环境,土壤污染监管,环境风险管控 | 污水处理及其再生利用 |  | 化学工业水污染物排放标准(（DB32/939-2020）) | 表4有机特征污染物排放限值 | DW001总排(DW001) | 四氯乙烯 | 2025-03-12 |  |  |  | <0.0012 | <0.0012 | 0.1 |  | mg/L | 否 |  |  | 是
江北新区2025年3月废水监督监测 | 南京胜科水务有限公司 | 水环境,大气环境,土壤污染监管,环境风险管控 | 污水处理及其再生利用 |  | 化学工业水污染物排放标准(（DB32/939-2020）) | 表4有机特征污染物排放限值,相关排污单位 | DW001总排(DW001) | 甲醛 | 2025-03-12 |  |  |  | 0.15 | 0.13 | 1 |  | mg/L | 否 |  |  | 是
江北新区2025年3月废水监督监测 | 南京胜科水务有限公司 | 水环境,大气环境,土壤污染监管,环境风险管控 | 污水处理及其再生利用 |  |  |  | DW001总排(DW001) | 1，2，4，5-四氯苯 | 2025-03-12 |  |  |  | <0.00001 | <0.00001 |  |  | mg/L | 否 |  |  | 否
江北新区2025年3月废水监督监测 | 南京胜科水务有限公司 | 水环境,大气环境,土壤污染监管,环境风险管控 | 污水处理及其再生利用 |  |  |  | DW001总排(DW001) | 一氯甲烷 | 2025-03-12 |  |  |  | <0.0002 | <0.0002 |  |  | mg/L | 否 |  |  | 否
江北新区2025年3月废水监督监测 | 南京胜科水务有限公司 | 水环境,大气环境,土壤污染监管,环境风险管控 | 污水处理及其再生利用 |  | 城镇污水处理厂污染物排放标准[国标](GB18918-2002) | （表1）基本控制项目最高允许排放浓度（日均值）,一级标准（水温＞12℃或≤12℃）,A标准,通用 | DW001总排(DW001) | 粪大肠菌群数 | 2025-03-12 |  |  |  | 390 | <20 | 1000 |  | MPN/L | 否 |  |  | 是
江北新区2025年3月废水监督监测 | 南京胜科水务有限公司 | 水环境,大气环境,土壤污染监管,环境风险管控 | 污水处理及其再生利用 |  | 化学工业水污染物排放标准(（DB32/939-2020）) | 表3涉重金属特征污染物排放限值,其他相关排污单位 | DW001总排(DW001) | 总铬 | 2025-03-12 |  |  |  | 0.05 | <0.03 | 0.5 |  | mg/L | 否 |  |  | 是
江北新区2025年3月废水监督监测 | 南京胜科水务有限公司 | 水环境,大气环境,土壤污染监管,环境风险管控 | 污水处理及其再生利用 |  | 化学工业水污染物排放标准(（DB32/939-2020）) | 表3涉重金属特征污染物排放限值,其他相关排污单位 | DW001总排(DW001) | 总镉 | 2025-03-12 |  |  |  | <0.005 | <0.005 | 0.1 |  | mg/L | 否 |  |  | 是
江北新区2025年3月废水监督监测 | 南京胜科水务有限公司 | 水环境,大气环境,土壤污染监管,环境风险管控 | 污水处理及其再生利用 |  | 化学工业水污染物排放标准(（DB32/939-2020）) | 表2化工集中去废水处理厂主要水污染物排放限值 | DW001总排(DW001) | 化学需氧量 | 2025-03-12 |  |  |  | 85 | 24 | 50 |  | mg/L | 否 |  |  | 是
江北新区2025年3月废水监督监测 | 南京胜科水务有限公司 | 水环境,大气环境,土壤污染监管,环境风险管控 | 污水处理及其再生利用 |  | 化学工业水污染物排放标准(（DB32/939-2020）) | 表3涉重金属特征污染物排放限值,基础化学原料制造,合成材料制造,其他相关排污单位 | DW001总排(DW001) | 总汞 | 2025-03-12 |  |  |  | 0.00104 | 0.00023 | 0.01 |  | mg/L | 否 |  |  | 是
江北新区2025年3月废水监督监测 | 南京胜科水务有限公司 | 水环境,大气环境,土壤污染监管,环境风险管控 | 污水处理及其再生利用 |  | 化学工业水污染物排放标准(（DB32/939-2020）) | 表4有机特征污染物排放限值,其他相关排污单位 | DW001总排(DW001) | 苯 | 2025-03-12 |  |  |  | <0.0014 | <0.0014 | 0.1 |  | mg/L | 否 |  |  | 是
江北新区2025年3月废水监督监测 | 南京胜科水务有限公司 | 水环境,大气环境,土壤污染监管,环境风险管控 | 污水处理及其再生利用 |  | 不评价的项目(null) | 废气不评价的项目 | DW001总排(DW001) | 1，3-二氯苯 | 2025-03-12 |  |  |  | <0.00035 | <0.00035 |  |  | mg/m3 | 否 |  |  | 否
江北新区2025年3月废水监督监测 | 南京胜科水务有限公司 | 水环境,大气环境,土壤污染监管,环境风险管控 | 污水处理及其再生利用 |  | 化学工业水污染物排放标准(（DB32/939-2020）) | 表3涉重金属特征污染物排放限值,相关排污单位 | DW001总排(DW001) | 总砷 | 2025-03-12 |  |  |  | 0.0040 | 0.0005 | 0.3 |  | mg/L | 否 |  |  | 是
江北新区2025年3月废水监督监测 | 南京胜科水务有限公司 | 水环境,大气环境,土壤污染监管,环境风险管控 | 污水处理及其再生利用 |  |  |  | DW001总排(DW001) | 五氯苯 | 2025-03-12 |  |  |  | <0.000003 | <0.000003 |  |  | mg/L | 否 |  |  | 否
江北新区2025年3月废水监督监测 | 南京胜科水务有限公司 | 水环境,大气环境,土壤污染监管,环境风险管控 | 污水处理及其再生利用 |  | 化学工业水污染物排放标准(（DB32/939-2020）) | 表3涉重金属特征污染物排放限值,其他相关排污单位 | DW001总排(DW001) | 总锰 | 2025-03-12 |  |  |  | 0.26 | 0.01 | 2.0 |  | mg/L | 否 |  |  | 是
江北新区2025年3月废水监督监测 | 南京胜科水务有限公司 | 水环境,大气环境,土壤污染监管,环境风险管控 | 污水处理及其再生利用 |  | 化学工业水污染物排放标准(（DB32/939-2020）) | 表1企业主要水污染物排放限值,特别排放,硝酸工业、硫酸工业、有机化学原料制造、肥料制造、油墨工业、炸药、火工及焰火产品制造、合成树脂工业 | DW001总排(DW001) | 五日生化需氧量（BOD5） | 2025-03-12 |  |  |  | 18.6 | 2.4 | 20 |  | mg/L | 否 |  |  | 是
江北新区2025年3月废水监督监测 | 南京胜科水务有限公司 | 水环境,大气环境,土壤污染监管,环境风险管控 | 污水处理及其再生利用 |  | 不评价的项目(null) | 废水不评价的项目 | DW001总排(DW001) | 氯化物 | 2025-03-12 |  |  |  | 914 | 815 |  |  | mg/L | 否 |  |  | 否
江北新区2025年3月废水监督监测 | 南京胜科水务有限公司 | 水环境,大气环境,土壤污染监管,环境风险管控 | 污水处理及其再生利用 |  | 化学工业水污染物排放标准(（DB32/939-2020）) | 表3涉重金属特征污染物排放限值,其他相关排污单位 | DW001总排(DW001) | 总铅 | 2025-03-12 |  |  |  | <0.07 | <0.07 | 0.5 |  | mg/L | 否 |  |  | 是
江北新区2025年3月废水监督监测 | 南京胜科水务有限公司 | 水环境,大气环境,土壤污染监管,环境风险管控 | 污水处理及其再生利用 |  |  |  | DW001总排(DW001) | 丙酮 | 2025-03-12 |  |  |  | <0.02 | <0.02 |  |  | mg/L | 否 |  |  | 否
江北新区2025年3月废水监督监测 | 南京胜科水务有限公司 | 水环境,大气环境,土壤污染监管,环境风险管控 | 污水处理及其再生利用 |  |  |  | DW001总排(DW001) | 间二甲苯+对二甲苯 | 2025-03-12 |  |  |  | <0.0022 | <0.0022 | 0.4 |  | mg/L | 否 |  |  | 否
江北新区2025年3月废水监督监测 | 南京胜科水务有限公司 | 水环境,大气环境,土壤污染监管,环境风险管控 | 污水处理及其再生利用 |  | 化学工业水污染物排放标准(（DB32/939-2020）) | 表2化工集中去废水处理厂主要水污染物排放限值 | DW001总排(DW001) | 石油类 | 2025-03-12 |  |  |  | 0.22 | <0.06 | 3 |  | mg/L | 否 |  |  | 是
江北新区2025年3月废水监督监测 | 南京胜科水务有限公司 | 水环境,大气环境,土壤污染监管,环境风险管控 | 污水处理及其再生利用 |  |  |  | DW001总排(DW001) | 1，2，3，5-四氯苯 | 2025-03-12 |  |  |  | <0.00002 | <0.00002 |  |  | mg/L | 否 |  |  | 否
江北新区2025年3月废水监督监测 | 南京胜科水务有限公司 | 水环境,大气环境,土壤污染监管,环境风险管控 | 污水处理及其再生利用 |  | 化学工业水污染物排放标准(（DB32/939-2020）) | 表2化工集中去废水处理厂主要水污染物排放限值 | DW001总排(DW001) | 可吸附有机卤素化合物（AOX） | 2025-03-12 |  |  |  | 0.124 | 0.0343 | 0.5 |  | mg/L | 否 |  |  | 是
江北新区2025年3月废水监督监测 | 南京胜科水务有限公司 | 水环境,大气环境,土壤污染监管,环境风险管控 | 污水处理及其再生利用 |  | 化学工业水污染物排放标准(（DB32/939-2020）) | 表2化工集中去废水处理厂主要水污染物排放限值 | DW001总排(DW001) | 色度 | 2025-03-12 |  |  |  | 20 | 2 | 30 |  | 倍 | 否 |  |  | 是
江北新区2025年3月废水监督监测 | 南京胜科水务有限公司 | 水环境,大气环境,土壤污染监管,环境风险管控 | 污水处理及其再生利用 |  | 化学工业水污染物排放标准(（DB32/939-2020）) | 表2化工集中去废水处理厂主要水污染物排放限值 | DW001总排(DW001) | 总磷 | 2025-03-12 |  |  |  | 0.42 | 0.12 | 0.5 |  | mg/L | 否 |  |  | 是
江北新区2025年3月废水监督监测 | 南京胜科水务有限公司 | 水环境,大气环境,土壤污染监管,环境风险管控 | 污水处理及其再生利用 |  | 不评价的项目(null) | 废水不评价的项目 | DW001总排(DW001) | 水温 | 2025-03-12 |  |  |  | 22.3 | 20.7 |  |  | °C | 否 |  |  | 否
江北新区2025年3月废水监督监测 | 南京沙达旺储运有限公司 | 大气环境 | 危险化学品仓储 |  | 南京沙达旺储运有限公司排污许可证(9132010066066358XP001U) | 水污染物排放限值 | 污水处理系统 | 化学需氧量 | 2025-03-17 |  |  |  |  | 15 | 500 |  | mg/L | 否 |  |  | 是
江北新区2025年3月废水监督监测 | 南京沙达旺储运有限公司 | 大气环境 | 危险化学品仓储 |  | 南京沙达旺储运有限公司排污许可证(9132010066066358XP001U) | 水污染物排放限值 | 污水处理系统 | 氨氮 | 2025-03-17 |  |  |  |  | 0.140 | 45 |  | mg/L | 否 |  |  | 是
江北新区2025年3月废水监督监测 | 南京沙达旺储运有限公司 | 大气环境 | 危险化学品仓储 |  | 南京沙达旺储运有限公司排污许可证(9132010066066358XP001U) | 水污染物排放限值 | 污水处理系统 | 悬浮物 | 2025-03-17 |  |  |  |  | 5 | 400 |  | mg/L | 否 |  |  | 是
江北新区2025年3月废水监督监测 | 南京沙达旺储运有限公司 | 大气环境 | 危险化学品仓储 |  | 南京沙达旺储运有限公司排污许可证(9132010066066358XP001U) | 水污染物排放限值 | 污水处理系统 | pH | 2025-03-17 |  |  |  |  | 7.5 | 9 | 6 | 无量纲 | 否 |  |  | 是
江北新区2025年3月废水监督监测 | 南京沙达旺储运有限公司 | 大气环境 | 危险化学品仓储 |  |  |  | 污水处理系统 | 总有机碳 | 2025-03-17 |  |  |  |  | 9.0 |  |  | mg/L | 否 |  |  | 否
江北新区2025年3月废水监督监测 | 南京沙达旺储运有限公司 | 大气环境 | 危险化学品仓储 |  | 南京沙达旺储运有限公司排污许可证(9132010066066358XP001U) | 水污染物排放限值 | 污水处理系统 | 总磷 | 2025-03-17 |  |  |  |  | 0.02 | 5.0 |  | mg/L | 否 |  |  | 是
江北新区2025年3月废水监督监测 | 南京沙达旺储运有限公司 | 大气环境 | 危险化学品仓储 |  | 南京沙达旺储运有限公司排污许可证(9132010066066358XP001U) | 水污染物排放限值 | 污水处理系统 | 石油类 | 2025-03-17 |  |  |  |  | <0.06 | 20 |  | mg/L | 否 |  |  | 是
江北新区2025年3月废水监督监测 | 扬子石化百江能源有限公司 |  | 液化石油气生产和供应业 |  | 中国石化集团资产经营管理有限公司扬子石化分公司污水接管标准(8) | 扬子石化分公司污水接管标准 | 清下水排口 | 化学需氧量 | 2025-03-12 |  |  |  |  | 15 | 109 |  | mg/L | 否 |  |  | 是
江北新区2025年3月废水监督监测 | 扬子石化百江能源有限公司 |  | 液化石油气生产和供应业 |  | 中国石化集团资产经营管理有限公司扬子石化分公司污水接管标准(8) | 扬子石化分公司污水接管标准 | 清下水排口 | 水温 | 2025-03-12 |  |  |  |  | 14.5 | 40 |  | °C | 否 |  |  | 是
江北新区2025年3月废水监督监测 | 扬子石化百江能源有限公司 |  | 液化石油气生产和供应业 |  | 中国石化集团资产经营管理有限公司扬子石化分公司污水接管标准(8) | 扬子石化分公司污水接管标准 | 清下水排口 | pH | 2025-03-12 |  |  |  |  | 7.5 | 9 | 6 | 无量纲 | 否 |  |  | 是
江北新区2025年3月废水监督监测 | 扬子石化百江能源有限公司 |  | 液化石油气生产和供应业 |  | 中国石化集团资产经营管理有限公司扬子石化分公司污水接管标准(8) | 扬子石化分公司污水接管标准 | 清下水排口 | 氨氮 | 2025-03-12 |  |  |  |  | 0.865 | 6 |  | mg/L | 否 |  |  | 是
江北新区2025年3月废水监督监测 | 扬子石化百江能源有限公司 |  | 液化石油气生产和供应业 |  | 中国石化集团资产经营管理有限公司扬子石化分公司污水接管标准(8) | 扬子石化分公司污水接管标准 | 清下水排口 | 石油类 | 2025-03-12 |  |  |  |  | 15.0 | 40 |  | mg/L | 否 |  |  | 是
江北新区2025年3月废水监督监测 | 南京瑞固聚合物有限公司 | 水环境,大气环境,土壤污染监管,环境风险管控 | 专项化学用品制造 |  | 污水综合排放标准(GB8978-1996) | （表4）第二类污染物最高允许排放浓度（1998年1月1日后建的单位）,一切排污单位 ,三级标准 | DW001废水总排口(1) | pH值 | 2025-03-06 |  |  |  |  | 7.7 | 9 | 6 | 无量纲 | 否 |  |  | 是
江北新区2025年3月废水监督监测 | 南京瑞固聚合物有限公司 | 水环境,大气环境,土壤污染监管,环境风险管控 | 专项化学用品制造 |  | 《南京江北新区新材料科技园企业污水排放管理规定（2020年版）》（宁新区新科办发〔2020〕73号）(宁新区新科办发〔2020〕73号) | 第二类污染物接管标准 | DW001废水总排口(1) | 总氮（以N计） | 2025-03-06 |  |  |  |  | 31.3 | 70 |  | mg/L | 否 |  |  | 是
江北新区2025年3月废水监督监测 | 南京瑞固聚合物有限公司 | 水环境,大气环境,土壤污染监管,环境风险管控 | 专项化学用品制造 |  | 《南京江北新区新材料科技园企业污水排放管理规定（2020年版）》（宁新区新科办发〔2020〕73号）(宁新区新科办发〔2020〕73号) | 第二类污染物接管标准 | DW001废水总排口(1) | 总磷（以P计） | 2025-03-06 |  |  |  |  | 0.31 | 5.0 |  | mg/L | 否 |  |  | 是
江北新区2025年3月废水监督监测 | 南京瑞固聚合物有限公司 | 水环境,大气环境,土壤污染监管,环境风险管控 | 专项化学用品制造 |  | 污水综合排放标准(GB8978-1996) | （表4）第二类污染物最高允许排放浓度（1998年1月1日后建的单位）,其他排污单位,三级标准 | DW001废水总排口(1) | 悬浮物 | 2025-03-06 |  |  |  |  | 9 | 400 |  | mg/L | 否 |  |  | 是
江北新区2025年3月废水监督监测 | 南京瑞固聚合物有限公司 | 水环境,大气环境,土壤污染监管,环境风险管控 | 专项化学用品制造 |  | 污水综合排放标准(GB8978-1996) | （表4）第二类污染物最高允许排放浓度（1998年1月1日后建的单位）,一切排污单位 ,三级标准 | DW001废水总排口(1) | 石油类 | 2025-03-06 |  |  |  |  | 0.06 | 20 |  | mg/L | 否 |  |  | 是
江北新区2025年3月废水监督监测 | 南京瑞固聚合物有限公司 | 水环境,大气环境,土壤污染监管,环境风险管控 | 专项化学用品制造 |  | 《南京江北新区新材料科技园企业污水排放管理规定（2020年版）》（宁新区新科办发〔2020〕73号）(宁新区新科办发〔2020〕73号) | 第二类污染物接管标准 | DW001废水总排口(1) | 氨氮（NH3-N） | 2025-03-06 |  |  |  |  | 11.2 | 45 |  | mg/L | 否 |  |  | 是
江北新区2025年3月废水监督监测 | 南京瑞固聚合物有限公司 | 水环境,大气环境,土壤污染监管,环境风险管控 | 专项化学用品制造 |  | 污水综合排放标准(GB8978-1996) | （表4）第二类污染物最高允许排放浓度（1998年1月1日后建的单位）,其他排污单位,三级标准 | DW001废水总排口(1) | 五日生化需氧量（BOD5） | 2025-03-06 |  |  |  |  | 3.4 | 300 |  | mg/L | 否 |  |  | 是
江北新区2025年3月废水监督监测 | 南京瑞固聚合物有限公司 | 水环境,大气环境,土壤污染监管,环境风险管控 | 专项化学用品制造 |  | 南京瑞固聚合物有限公司排污许可证(91320100793747971T001V) | 水污染物排放限值 | DW001废水总排口(1) | 阴离子表面活性剂 | 2025-03-06 |  |  |  |  | 0.080 | 20 |  | mg/L | 否 |  |  | 是
江北新区2025年3月废水监督监测 | 南京瑞固聚合物有限公司 | 水环境,大气环境,土壤污染监管,环境风险管控 | 专项化学用品制造 |  | 污水综合排放标准(GB8978-1996) | （表4）第二类污染物最高允许排放浓度（1998年1月1日后建的单位）,其他排污单位,三级标准 | DW001废水总排口(1) | 化学需氧量 | 2025-03-06 |  |  |  |  | 275 | 500 |  | mg/L | 否 |  |  | 是
江北新区2025年3月废水监督监测 | 江苏迈达新材料股份有限公司 |  | 食品及饲料添加剂制造 |  | 污水综合排放标准(GB8978-1996) | （表4）第二类污染物最高允许排放浓度（1998年1月1日后建的单位）,一切排污单位 ,三级标准 | 废水总排放口(DW001) | 挥发酚 | 2025-03-14 |  |  |  |  | 0.194 | 2.0 |  | mg/L | 否 |  |  | 是
江北新区2025年3月废水监督监测 | 江苏迈达新材料股份有限公司 |  | 食品及饲料添加剂制造 |  | 《南京江北新区新材料科技园企业污水排放管理规定（2020年版）》（宁新区新科办发〔2020〕73号）(宁新区新科办发〔2020〕73号) | 第二类污染物接管标准 | 废水总排放口(DW001) | 总磷（以P计） | 2025-03-14 |  |  |  |  | 1.32 | 5.0 |  | mg/L | 否 |  |  | 是
江北新区2025年3月废水监督监测 | 江苏迈达新材料股份有限公司 |  | 食品及饲料添加剂制造 |  | 污水综合排放标准(GB8978-1996) | （表4）第二类污染物最高允许排放浓度（1998年1月1日后建的单位）,其他排污单位,三级标准 | 废水总排放口(DW001) | 化学需氧量 | 2025-03-14 |  |  |  |  | 95 | 500 |  | mg/L | 否 |  |  | 是
江北新区2025年3月废水监督监测 | 江苏迈达新材料股份有限公司 |  | 食品及饲料添加剂制造 |  | 污水综合排放标准(GB8978-1996) | （表4）第二类污染物最高允许排放浓度（1998年1月1日后建的单位）,一切排污单位 ,三级标准 | 废水总排放口(DW001) | pH值 | 2025-03-14 |  |  |  |  | 7.7 | 9 | 6 | 无量纲 | 否 |  |  | 是
江北新区2025年3月废水监督监测 | 江苏迈达新材料股份有限公司 |  | 食品及饲料添加剂制造 |  | 污水综合排放标准(GB8978-1996) | （表4）第二类污染物最高允许排放浓度（1998年1月1日后建的单位）,其他排污单位,三级标准 | 废水总排放口(DW001) | 悬浮物 | 2025-03-14 |  |  |  |  | 23 | 400 |  | mg/L | 否 |  |  | 是
江北新区2025年3月废水监督监测 | 江苏迈达新材料股份有限公司 |  | 食品及饲料添加剂制造 |  | 《南京江北新区新材料科技园企业污水排放管理规定（2020年版）》（宁新区新科办发〔2020〕73号）(宁新区新科办发〔2020〕73号) | 第二类污染物接管标准 | 废水总排放口(DW001) | 氨氮（NH3-N） | 2025-03-14 |  |  |  |  | 15.9 | 45 |  | mg/L | 否 |  |  | 是
江北新区2025年3月废水监督监测 | 江苏迈达新材料股份有限公司 |  | 食品及饲料添加剂制造 |  | 污水综合排放标准(GB8978-1996) | （表4）第二类污染物最高允许排放浓度（1998年1月1日后建的单位）,其他排污单位,三级标准 | 废水总排放口(DW001) | 五日生化需氧量（BOD5） | 2025-03-14 |  |  |  |  | 37.2 | 300 |  | mg/L | 否 |  |  | 是
江北新区2025年3月废水监督监测 | 江苏迈达新材料股份有限公司 |  | 食品及饲料添加剂制造 |  | 《南京江北新区新材料科技园企业污水排放管理规定（2020年版）》（宁新区新科办发〔2020〕73号）(宁新区新科办发〔2020〕73号) | 第二类污染物接管标准 | 废水总排放口(DW001) | 总氮（以N计） | 2025-03-14 |  |  |  |  | 20.3 | 70 |  | mg/L | 否 |  |  | 是
江北新区2025年3月废水监督监测 | 蓝星安迪苏南京有限公司 | 水环境,地下水,大气环境,土壤污染监管,环境风险管控 | 其他专用化学产品制造 |  | 污水综合排放标准(GB8978-1996) | 表4第二类污染物最高允许排放浓度,三级标准 | 总排 | 氰化物（总氰化合物） | 2025-03-10 |  |  |  |  | <0.004 |  |  | mg/L | 否 |  |  | 否
江北新区2025年3月废水监督监测 | 蓝星安迪苏南京有限公司 | 水环境,地下水,大气环境,土壤污染监管,环境风险管控 | 其他专用化学产品制造 |  | 《南京江北新区新材料科技园企业污水排放管理规定（2020年版）》（宁新区新科办发〔2020〕73号）(宁新区新科办发〔2020〕73号) | 第二类污染物接管标准 | 总排 | 化学需氧量 | 2025-03-10 |  |  |  |  | 133 | 500 |  | mg/L | 否 |  |  | 是
江北新区2025年3月废水监督监测 | 蓝星安迪苏南京有限公司 | 水环境,地下水,大气环境,土壤污染监管,环境风险管控 | 其他专用化学产品制造 |  | 《南京江北新区新材料科技园企业污水排放管理规定（2020年版）》（宁新区新科办发〔2020〕73号）(宁新区新科办发〔2020〕73号) | 第二类污染物接管标准 | 总排 | 总磷（以P计） | 2025-03-10 |  |  |  |  | 0.58 | 5.0 |  | mg/L | 否 |  |  | 是
江北新区2025年3月废水监督监测 | 蓝星安迪苏南京有限公司 | 水环境,地下水,大气环境,土壤污染监管,环境风险管控 | 其他专用化学产品制造 |  | 化学工业水污染物排放标准(（DB32/939-2020）) | 表4有机特征污染物排放限值,相关排污单位 | 总排 | 甲醛 | 2025-03-10 |  |  |  |  | <0.05 | 1 |  | mg/L | 否 |  |  | 是
江北新区2025年3月废水监督监测 | 蓝星安迪苏南京有限公司 | 水环境,地下水,大气环境,土壤污染监管,环境风险管控 | 其他专用化学产品制造 |  | 《南京江北新区新材料科技园企业污水排放管理规定（2020年版）》（宁新区新科办发〔2020〕73号）(宁新区新科办发〔2020〕73号) | 第二类污染物接管标准 | 总排 | 氨氮（NH3-N） | 2025-03-10 |  |  |  |  | 13.4 | 45 |  | mg/L | 否 |  |  | 是
江北新区2025年3月废水监督监测 | 蓝星安迪苏南京有限公司 | 水环境,地下水,大气环境,土壤污染监管,环境风险管控 | 其他专用化学产品制造 |  | 《南京江北新区新材料科技园企业污水排放管理规定（2020年版）》（宁新区新科办发〔2020〕73号）(宁新区新科办发〔2020〕73号) | 第二类污染物接管标准 | 总排 | pH值 | 2025-03-10 |  |  |  |  | 8.5 | 9 | 6 | 无量纲 | 否 |  |  | 是
江北新区2025年3月废水监督监测 | 蓝星安迪苏南京有限公司 | 水环境,地下水,大气环境,土壤污染监管,环境风险管控 | 其他专用化学产品制造 |  | 《南京江北新区新材料科技园企业污水排放管理规定（2020年版）》（宁新区新科办发〔2020〕73号）(宁新区新科办发〔2020〕73号) | 第二类污染物接管标准 | 总排 | 悬浮物 | 2025-03-10 |  |  |  |  | 26 | 400 |  | mg/L | 否 |  |  | 是
江北新区2025年3月废水监督监测 | 蓝星安迪苏南京有限公司 | 水环境,地下水,大气环境,土壤污染监管,环境风险管控 | 其他专用化学产品制造 |  | 《南京江北新区新材料科技园企业污水排放管理规定（2020年版）》（宁新区新科办发〔2020〕73号）(宁新区新科办发〔2020〕73号) | 第二类污染物接管标准 | 总排 | 硫化物 | 2025-03-10 |  |  |  |  | <0.01 | 1.0 |  | mg/L | 否 |  |  | 是
江北新区2025年3月废水监督监测 | 蓝星安迪苏南京有限公司 | 水环境,地下水,大气环境,土壤污染监管,环境风险管控 | 其他专用化学产品制造 |  | 《南京江北新区新材料科技园企业污水排放管理规定（2020年版）》（宁新区新科办发〔2020〕73号）(宁新区新科办发〔2020〕73号) | 第二类污染物接管标准 | 总排 | 全盐量 | 2025-03-10 |  |  |  |  | 425 | 10000 |  | mg/L | 否 |  |  | 是
江北新区2025年3月废水监督监测 | 蓝星安迪苏南京有限公司 | 水环境,地下水,大气环境,土壤污染监管,环境风险管控 | 其他专用化学产品制造 |  | 《南京江北新区新材料科技园企业污水排放管理规定（2020年版）》（宁新区新科办发〔2020〕73号）(宁新区新科办发〔2020〕73号) | 第二类污染物接管标准 | 总排 | 五日生化需氧量（BOD5） | 2025-03-10 |  |  |  |  | 47.4 | 300 |  | mg/L | 否 |  |  | 是
江北新区2025年3月废水监督监测 | 蓝星安迪苏南京有限公司 | 水环境,地下水,大气环境,土壤污染监管,环境风险管控 | 其他专用化学产品制造 |  |  |  | 总排 | 总氮（以N计） | 2025-03-10 |  |  |  |  | 18.7 |  |  | mg/L | 否 |  |  | 否
江北新区2025年3月废水监督监测 | 金陵力联思树脂有限公司 | 水环境,大气环境,土壤污染监管,环境风险管控 | 初级形态塑料及合成树脂制造 |  | 金陵力联思树脂有限公司排污许可证(9132010060891461XK001P) | 水污染物排放限值 | 污水排口(DW002) | 总磷（以P计） | 2025-03-11 |  |  |  |  | 0.26 | 5 |  | mg/L | 否 |  |  | 是
江北新区2025年3月废水监督监测 | 金陵力联思树脂有限公司 | 水环境,大气环境,土壤污染监管,环境风险管控 | 初级形态塑料及合成树脂制造 |  | 金陵力联思树脂有限公司排污许可证(9132010060891461XK001P) | 水污染物排放限值 | 污水排口(DW002) | 总有机碳 | 2025-03-11 |  |  |  |  | 10.4 |  |  | mg/L | 否 |  |  | 否
江北新区2025年3月废水监督监测 | 金陵力联思树脂有限公司 | 水环境,大气环境,土壤污染监管,环境风险管控 | 初级形态塑料及合成树脂制造 |  | 金陵力联思树脂有限公司排污许可证(9132010060891461XK001P) | 水污染物排放限值 | 污水排口(DW002) | 氨氮（NH3-N） | 2025-03-11 |  |  |  |  | 2.09 | 45 |  | mg/L | 否 |  |  | 是
江北新区2025年3月废水监督监测 | 金陵力联思树脂有限公司 | 水环境,大气环境,土壤污染监管,环境风险管控 | 初级形态塑料及合成树脂制造 |  | 金陵力联思树脂有限公司排污许可证(9132010060891461XK001P) | 水污染物排放限值 | 污水排口(DW002) | 化学需氧量 | 2025-03-11 |  |  |  |  | 20 | 500 |  | mg/L | 否 |  |  | 是
江北新区2025年3月废水监督监测 | 金陵力联思树脂有限公司 | 水环境,大气环境,土壤污染监管,环境风险管控 | 初级形态塑料及合成树脂制造 |  | 金陵力联思树脂有限公司排污许可证(9132010060891461XK001P) | 水污染物排放限值 | 污水排口(DW002) | 五日生化需氧量（BOD5） | 2025-03-11 |  |  |  |  | 2.3 | 300 |  | mg/L | 否 |  |  | 是
江北新区2025年3月废水监督监测 | 金陵力联思树脂有限公司 | 水环境,大气环境,土壤污染监管,环境风险管控 | 初级形态塑料及合成树脂制造 |  | 金陵力联思树脂有限公司排污许可证(9132010060891461XK001P) | 水污染物排放限值 | 污水排口(DW002) | 总氮（以N计） | 2025-03-11 |  |  |  |  | 4.59 | 70 |  | mg/L | 否 |  |  | 是
江北新区2025年3月废水监督监测 | 金陵力联思树脂有限公司 | 水环境,大气环境,土壤污染监管,环境风险管控 | 初级形态塑料及合成树脂制造 |  | 金陵力联思树脂有限公司排污许可证(9132010060891461XK001P) | 水污染物排放限值 | 污水排口(DW002) | 悬浮物 | 2025-03-11 |  |  |  |  | 8 | 400 |  | mg/L | 否 |  |  | 是
江北新区2025年3月废水监督监测 | 金陵力联思树脂有限公司 | 水环境,大气环境,土壤污染监管,环境风险管控 | 初级形态塑料及合成树脂制造 |  | 金陵力联思树脂有限公司排污许可证(9132010060891461XK001P) | 水污染物排放限值 | 污水排口(DW002) | pH值 | 2025-03-11 |  |  |  |  | 7.1 | 9 | 6 | 无量纲 | 否 |  |  | 是
江北新区2025年3月废水监督监测 | 金陵力联思树脂有限公司 | 水环境,大气环境,土壤污染监管,环境风险管控 | 初级形态塑料及合成树脂制造 |  | 金陵力联思树脂有限公司排污许可证(9132010060891461XK001P) | 水污染物排放限值 | 污水排口(DW002) | 可吸附有机卤素化合物（AOX） | 2025-03-11 |  |  |  |  | 0.0258 | 5.0 |  | mg/L | 否 |  |  | 是
江北新区2025年3月废水监督监测 | 金陵力联思树脂有限公司 | 水环境,大气环境,土壤污染监管,环境风险管控 | 初级形态塑料及合成树脂制造 |  | 金陵力联思树脂有限公司排污许可证(9132010060891461XK001P) | 水污染物排放限值 | 污水排口(DW002) | 苯乙烯 | 2025-03-11 |  |  |  |  | <0.0014 | 0.2 |  | mg/L | 否 |  |  | 是
江北新区2025年3月废水监督监测 | 金陵力联思树脂有限公司 | 水环境,大气环境,土壤污染监管,环境风险管控 | 初级形态塑料及合成树脂制造 |  | 金陵力联思树脂有限公司排污许可证(9132010060891461XK001P) | 水污染物排放限值 | 污水排口(DW002) | 石油类 | 2025-03-11 |  |  |  |  | <0.06 | 20 |  | mg/L | 否 |  |  | 是
江北新区2025年3月废水监督监测 | 可利亚多元醇（南京）有限公司 | 水环境,大气环境,土壤污染监管,环境风险管控 | 有机化学原料制造 |  | 可利亚多元醇（南京）有限公司排污许可证(91320100773982050E001P) | 水污染物排放限值 | 污水排放口 | 苯乙烯 | 2025-03-13 |  |  |  |  | <0.0006 | 0.2 |  | mg/L | 否 |  |  | 是
江北新区2025年3月废水监督监测 | 可利亚多元醇（南京）有限公司 | 水环境,大气环境,土壤污染监管,环境风险管控 | 有机化学原料制造 |  | 可利亚多元醇（南京）有限公司排污许可证(91320100773982050E001P) | 水污染物排放限值 | 污水排放口 | 悬浮物 | 2025-03-13 |  |  |  |  | 18 | 400 |  | mg/L | 否 |  |  | 是
江北新区2025年3月废水监督监测 | 可利亚多元醇（南京）有限公司 | 水环境,大气环境,土壤污染监管,环境风险管控 | 有机化学原料制造 |  | 可利亚多元醇（南京）有限公司排污许可证(91320100773982050E001P) | 水污染物排放限值 | 污水排放口 | pH | 2025-03-13 |  |  |  |  | 7.9 | 9 | 6 | 无量纲 | 否 |  |  | 是
江北新区2025年3月废水监督监测 | 可利亚多元醇（南京）有限公司 | 水环境,大气环境,土壤污染监管,环境风险管控 | 有机化学原料制造 |  | 可利亚多元醇（南京）有限公司排污许可证(91320100773982050E001P) | 水污染物排放限值 | 污水排放口 | 五日生化需氧量（BOD5） | 2025-03-13 |  |  |  |  | 15.7 | 300 |  | mg/L | 否 |  |  | 是
江北新区2025年3月废水监督监测 | 可利亚多元醇（南京）有限公司 | 水环境,大气环境,土壤污染监管,环境风险管控 | 有机化学原料制造 |  | 可利亚多元醇（南京）有限公司排污许可证(91320100773982050E001P) | 水污染物排放限值 | 污水排放口 | 甲醛 | 2025-03-13 |  |  |  |  | <0.05 | 5 |  | mg/L | 否 |  |  | 是
江北新区2025年3月废水监督监测 | 可利亚多元醇（南京）有限公司 | 水环境,大气环境,土壤污染监管,环境风险管控 | 有机化学原料制造 |  | 可利亚多元醇（南京）有限公司排污许可证(91320100773982050E001P) | 水污染物排放限值 | 污水排放口 | 苯胺类 | 2025-03-13 |  |  |  |  | <0.03 | 5 |  | mg/L | 否 |  |  | 是
江北新区2025年3月废水监督监测 | 可利亚多元醇（南京）有限公司 | 水环境,大气环境,土壤污染监管,环境风险管控 | 有机化学原料制造 |  | 可利亚多元醇（南京）有限公司排污许可证(91320100773982050E001P) | 水污染物排放限值 | 污水排放口 | 化学需氧量 | 2025-03-13 |  |  |  |  | 41 | 500 |  | mg/L | 否 |  |  | 是
江北新区2025年3月废水监督监测 | 可利亚多元醇（南京）有限公司 | 水环境,大气环境,土壤污染监管,环境风险管控 | 有机化学原料制造 |  | 可利亚多元醇（南京）有限公司排污许可证(91320100773982050E001P) | 水污染物排放限值 | 污水排放口 | 全盐量 | 2025-03-13 |  |  |  |  | 714 | 10000 |  | mg/L | 否 |  |  | 是
江北新区2025年3月废水监督监测 | 可利亚多元醇（南京）有限公司 | 水环境,大气环境,土壤污染监管,环境风险管控 | 有机化学原料制造 |  | 可利亚多元醇（南京）有限公司排污许可证(91320100773982050E001P) | 水污染物排放限值 | 污水排放口 | 石油类 | 2025-03-13 |  |  |  |  | 1.35 | 20 |  | mg/L | 否 |  |  | 是
江北新区2025年3月废水监督监测 | 可利亚多元醇（南京）有限公司 | 水环境,大气环境,土壤污染监管,环境风险管控 | 有机化学原料制造 |  | 可利亚多元醇（南京）有限公司排污许可证(91320100773982050E001P) | 水污染物排放限值 | 污水排放口 | 总氮 | 2025-03-13 |  |  |  |  | 6.39 | 70 |  | mg/L | 否 |  |  | 是
江北新区2025年3月废水监督监测 | 可利亚多元醇（南京）有限公司 | 水环境,大气环境,土壤污染监管,环境风险管控 | 有机化学原料制造 |  | 可利亚多元醇（南京）有限公司排污许可证(91320100773982050E001P) | 水污染物排放限值 | 污水排放口 | 总磷 | 2025-03-13 |  |  |  |  | 0.95 | 5 |  | mg/L | 否 |  |  | 是
江北新区2025年3月废水监督监测 | 可利亚多元醇（南京）有限公司 | 水环境,大气环境,土壤污染监管,环境风险管控 | 有机化学原料制造 |  | 可利亚多元醇（南京）有限公司排污许可证(91320100773982050E001P) | 水污染物排放限值 | 污水排放口 | 丙烯腈 | 2025-03-13 |  |  |  |  | <0.003 | 5 |  | mg/L | 否 |  |  | 是
江北新区2025年3月废水监督监测 | 可利亚多元醇（南京）有限公司 | 水环境,大气环境,土壤污染监管,环境风险管控 | 有机化学原料制造 |  | 可利亚多元醇（南京）有限公司排污许可证(91320100773982050E001P) | 水污染物排放限值 | 污水排放口 | 氨氮 | 2025-03-13 |  |  |  |  | 1.86 | 45 |  | mg/L | 否 |  |  | 是
江北新区2025年3月废水监督监测 | 江苏炼兴新材料股份有限公司 | 水环境,大气环境,土壤污染监管 | 有机化学原料制造 |  | 石油化学工业污染物排放标准(GB31571-2015) | （表1）水污染物排放限值,企业废水总排放口,间接排放限值 | 污水总排口(DW001) | 硫化物 | 2025-03-14 |  |  |  |  | <0.01 | 1.0 |  | mg/L | 否 |  |  | 是
江北新区2025年3月废水监督监测 | 江苏炼兴新材料股份有限公司 | 水环境,大气环境,土壤污染监管 | 有机化学原料制造 |  | 《南京江北新区新材料科技园企业污水排放管理规定（2020年版）》（宁新区新科办发〔2020〕73号）(宁新区新科办发〔2020〕73号) | 第二类污染物接管标准 | 污水总排口(DW001) | 五日生化需氧量（BOD5） | 2025-03-14 |  |  |  |  | 2.4 | 300 |  | mg/L | 否 |  |  | 是
江北新区2025年3月废水监督监测 | 江苏炼兴新材料股份有限公司 | 水环境,大气环境,土壤污染监管 | 有机化学原料制造 |  | 《南京江北新区新材料科技园企业污水排放管理规定（2020年版）》（宁新区新科办发〔2020〕73号）(宁新区新科办发〔2020〕73号) | 第二类污染物接管标准 | 污水总排口(DW001) | 总氮（以N计） | 2025-03-14 |  |  |  |  | 8.63 | 70 |  | mg/L | 否 |  |  | 是
江北新区2025年3月废水监督监测 | 江苏炼兴新材料股份有限公司 | 水环境,大气环境,土壤污染监管 | 有机化学原料制造 |  | 《南京江北新区新材料科技园企业污水排放管理规定（2020年版）》（宁新区新科办发〔2020〕73号）(宁新区新科办发〔2020〕73号) | 第二类污染物接管标准 | 污水总排口(DW001) | 化学需氧量 | 2025-03-14 |  |  |  |  | 23 | 500 |  | mg/L | 否 |  |  | 是
江北新区2025年3月废水监督监测 | 江苏炼兴新材料股份有限公司 | 水环境,大气环境,土壤污染监管 | 有机化学原料制造 |  | 江苏炼兴新材料股份有限公司排污许可证(91320100MA1M9KMG3L001X) | 废水 | 污水总排口(DW001) | 石油类 | 2025-03-14 |  |  |  |  | <0.06 | 20 |  | mg/L | 否 |  |  | 是
江北新区2025年3月废水监督监测 | 江苏炼兴新材料股份有限公司 | 水环境,大气环境,土壤污染监管 | 有机化学原料制造 |  | 《南京江北新区新材料科技园企业污水排放管理规定（2020年版）》（宁新区新科办发〔2020〕73号）(宁新区新科办发〔2020〕73号) | 第二类污染物接管标准 | 污水总排口(DW001) | 总磷（以P计） | 2025-03-14 |  |  |  |  | 0.34 | 5 |  | mg/L | 否 |  |  | 是
江北新区2025年3月废水监督监测 | 江苏炼兴新材料股份有限公司 | 水环境,大气环境,土壤污染监管 | 有机化学原料制造 |  |  |  | 污水总排口(DW001) | 总有机碳 | 2025-03-14 |  |  |  |  | 11.4 |  |  | mg/L | 否 |  |  | 否
江北新区2025年3月废水监督监测 | 江苏炼兴新材料股份有限公司 | 水环境,大气环境,土壤污染监管 | 有机化学原料制造 |  | 《南京江北新区新材料科技园企业污水排放管理规定（2020年版）》（宁新区新科办发〔2020〕73号）(宁新区新科办发〔2020〕73号) | 第二类污染物接管标准 | 污水总排口(DW001) | 悬浮物 | 2025-03-14 |  |  |  |  | 6 | 400 |  | mg/L | 否 |  |  | 是
江北新区2025年3月废水监督监测 | 江苏炼兴新材料股份有限公司 | 水环境,大气环境,土壤污染监管 | 有机化学原料制造 |  | 《南京江北新区新材料科技园企业污水排放管理规定（2020年版）》（宁新区新科办发〔2020〕73号）(宁新区新科办发〔2020〕73号) | 第二类污染物接管标准 | 污水总排口(DW001) | 氨氮（NH3-N） | 2025-03-14 |  |  |  |  | 8.35 | 45 |  | mg/L | 否 |  |  | 是
江北新区2025年3月废水监督监测 | 江苏炼兴新材料股份有限公司 | 水环境,大气环境,土壤污染监管 | 有机化学原料制造 |  | 《南京江北新区新材料科技园企业污水排放管理规定（2020年版）》（宁新区新科办发〔2020〕73号）(宁新区新科办发〔2020〕73号) | 第二类污染物接管标准 | 污水总排口(DW001) | pH值 | 2025-03-14 |  |  |  |  | 7.5 | 9 | 6 | 无量纲 | 否 |  |  | 是
江北新区2025年3月废水监督监测 | 中石化南京催化剂有限公司 | 水环境,大气环境,土壤污染监管,环境风险管控 | 化学试剂和助剂制造 |  | 中石化南京催化剂有限公司排污许可证(91320193075864508E001Q) | 水污染物排放限值 | 污水排放口 | 氨氮 | 2025-03-12 |  |  |  |  | 15.4 | 45 |  | mg/L | 否 |  |  | 是
江北新区2025年3月废水监督监测 | 中石化南京催化剂有限公司 | 水环境,大气环境,土壤污染监管,环境风险管控 | 化学试剂和助剂制造 |  | 中石化南京催化剂有限公司排污许可证(91320193075864508E001Q) | 水污染物排放限值 | 污水排放口 | 石油类 | 2025-03-12 |  |  |  |  | <0.06 | 20 |  | mg/L | 否 |  |  | 是
江北新区2025年3月废水监督监测 | 中石化南京催化剂有限公司 | 水环境,大气环境,土壤污染监管,环境风险管控 | 化学试剂和助剂制造 |  | 中石化南京催化剂有限公司排污许可证(91320193075864508E001Q) | 水污染物排放限值 | 污水排放口 | 总氮 | 2025-03-12 |  |  |  |  | 21.8 | 70 |  | mg/L | 否 |  |  | 是
江北新区2025年3月废水监督监测 | 中石化南京催化剂有限公司 | 水环境,大气环境,土壤污染监管,环境风险管控 | 化学试剂和助剂制造 |  | 中石化南京催化剂有限公司排污许可证(91320193075864508E001Q) | 水污染物排放限值 | 污水排放口 | 五日生化需氧量（BOD5） | 2025-03-12 |  |  |  |  | 28.6 | 300 |  | mg/L | 否 |  |  | 是
江北新区2025年3月废水监督监测 | 中石化南京催化剂有限公司 | 水环境,大气环境,土壤污染监管,环境风险管控 | 化学试剂和助剂制造 |  | 中石化南京催化剂有限公司排污许可证(91320193075864508E001Q) | 水污染物排放限值 | 污水排放口 | 悬浮物 | 2025-03-12 |  |  |  |  | 27 | 400 |  | mg/L | 否 |  |  | 是
江北新区2025年3月废水监督监测 | 中石化南京催化剂有限公司 | 水环境,大气环境,土壤污染监管,环境风险管控 | 化学试剂和助剂制造 |  | 中石化南京催化剂有限公司排污许可证(91320193075864508E001Q) | 水污染物排放限值 | 污水排放口 | 化学需氧量 | 2025-03-12 |  |  |  |  | 465 | 500 |  | mg/L | 否 |  |  | 是
江北新区2025年3月废水监督监测 | 中石化南京催化剂有限公司 | 水环境,大气环境,土壤污染监管,环境风险管控 | 化学试剂和助剂制造 |  | 中石化南京催化剂有限公司排污许可证(91320193075864508E001Q) | 水污染物排放限值 | 污水排放口 | 阴离子表面活性剂 | 2025-03-12 |  |  |  |  | 0.28 | 20 |  | mg/L | 否 |  |  | 是
江北新区2025年3月废水监督监测 | 中石化南京催化剂有限公司 | 水环境,大气环境,土壤污染监管,环境风险管控 | 化学试剂和助剂制造 |  | 中石化南京催化剂有限公司排污许可证(91320193075864508E001Q) | 水污染物排放限值 | 污水排放口 | 总磷 | 2025-03-12 |  |  |  |  | 1.27 | 5 |  | mg/L | 否 |  |  | 是
江北新区2025年3月废水监督监测 | 中石化南京催化剂有限公司 | 水环境,大气环境,土壤污染监管,环境风险管控 | 化学试剂和助剂制造 |  | 中石化南京催化剂有限公司排污许可证(91320193075864508E001Q) | 水污染物排放限值 | 污水排放口 | 全盐量 | 2025-03-12 |  |  |  |  | 2850 | 10000 |  | mg/L | 否 |  |  | 是
江北新区2025年3月废水监督监测 | 中石化南京催化剂有限公司 | 水环境,大气环境,土壤污染监管,环境风险管控 | 化学试剂和助剂制造 |  |  |  | 污水排放口 | 总有机碳 | 2025-03-12 |  |  |  |  | 110 |  |  | mg/L | 否 |  |  | 否
江北新区2025年3月废水监督监测 | 中石化南京催化剂有限公司 | 水环境,大气环境,土壤污染监管,环境风险管控 | 化学试剂和助剂制造 |  | 中石化南京催化剂有限公司排污许可证(91320193075864508E001Q) | 水污染物排放限值 | 污水排放口 | pH | 2025-03-12 |  |  |  |  | 7.2 | 9 | 6 | 无量纲 | 否 |  |  | 是
江北新区2025年3月废水监督监测 | 南京扬子石化炼化有限责任公司 | 水环境,大气环境,土壤污染监管 | 有机化学原料制造 |  | 南京扬子石化炼化有限责任公司排污许可证(913201911349601546001P) | 废水 | 己烷装置生产废水排放口 | 化学需氧量 | 2025-03-10 |  |  |  |  | 15 | 300 |  | mg/L | 否 |  |  | 是
江北新区2025年3月废水监督监测 | 南京扬子石化炼化有限责任公司 | 水环境,大气环境,土壤污染监管 | 有机化学原料制造 |  | 南京扬子石化炼化有限责任公司排污许可证(913201911349601546001P) | 废水 | 己烷装置生产废水排放口 | 石油类 | 2025-03-10 |  |  |  |  | 0.67 | 20 |  | mg/L | 否 |  |  | 是
江北新区2025年3月废水监督监测 | 南京扬子石化炼化有限责任公司 | 水环境,大气环境,土壤污染监管 | 有机化学原料制造 |  | 南京扬子石化炼化有限责任公司排污许可证(913201911349601546001P) | 废水 | 己烷装置生产废水排放口 | pH值 | 2025-03-10 |  |  |  |  | 7.7 | 9 | 6 | 无量纲 | 否 |  |  | 是
江北新区2025年3月废水监督监测 | 南京扬子石化炼化有限责任公司 | 水环境,大气环境,土壤污染监管 | 有机化学原料制造 |  | 南京扬子石化炼化有限责任公司排污许可证(913201911349601546001P) | 废水 | 己烷装置生产废水排放口 | 悬浮物 | 2025-03-10 |  |  |  |  | 13 | 150 |  | mg/L | 否 |  |  | 是
江北新区2025年3月废水监督监测 | 南京扬子石化炼化有限责任公司 | 水环境,大气环境,土壤污染监管 | 有机化学原料制造 |  | 南京扬子石化炼化有限责任公司排污许可证(913201911349601546001P) | 废水 | 丁烯-1装置生产废水排放口 | 石油类 | 2025-03-10 |  |  |  |  | 0.55 | 20 |  | mg/L | 否 |  |  | 是
江北新区2025年3月废水监督监测 | 南京扬子石化炼化有限责任公司 | 水环境,大气环境,土壤污染监管 | 有机化学原料制造 |  | 南京扬子石化炼化有限责任公司排污许可证(913201911349601546001P) | 废水 | 丁烯-1装置生产废水排放口 | 化学需氧量 | 2025-03-10 |  |  |  |  | 8 | 300 |  | mg/L | 否 |  |  | 是
江北新区2025年3月废水监督监测 | 南京扬子石化炼化有限责任公司 | 水环境,大气环境,土壤污染监管 | 有机化学原料制造 |  | 南京扬子石化炼化有限责任公司排污许可证(913201911349601546001P) | 废水 | 丁烯-1装置生产废水排放口 | pH值 | 2025-03-10 |  |  |  |  | 7.9 | 9 | 6 | 无量纲 | 否 |  |  | 是
江北新区2025年3月废水监督监测 | 南京扬子石化炼化有限责任公司 | 水环境,大气环境,土壤污染监管 | 有机化学原料制造 |  | 南京扬子石化炼化有限责任公司排污许可证(913201911349601546001P) | 废水 | 丁烯-1装置生产废水排放口 | 悬浮物 | 2025-03-10 |  |  |  |  | 10 | 150 |  | mg/L | 否 |  |  | 是
江北新区2025年3月废水监督监测 | 南京化工园博瑞德水务有限公司 | 水环境,大气环境,土壤污染监管,环境风险管控 | 污水处理及其再生利用 |  |  |  | 废水总排口DW001(DW001) | 1，2，3，5-四氯苯 | 2025-03-05 |  |  |  | <0.00002 | <0.00002 |  |  | mg/L | 否 |  |  | 否
江北新区2025年3月废水监督监测 | 南京化工园博瑞德水务有限公司 | 水环境,大气环境,土壤污染监管,环境风险管控 | 污水处理及其再生利用 |  | 不评价的项目(null) | 废水不评价的项目 | 废水总排口DW001(DW001) | 1,4-二氯苯 | 2025-03-05 |  |  |  | <0.00023 | <0.00023 |  |  | mg/L | 否 |  |  | 否
江北新区2025年3月废水监督监测 | 南京化工园博瑞德水务有限公司 | 水环境,大气环境,土壤污染监管,环境风险管控 | 污水处理及其再生利用 |  |  |  | 废水总排口DW001(DW001) | 粪大肠菌群 | 2025-03-05 |  |  |  | 220 | <20 |  |  | MPN/L | 否 |  |  | 否
江北新区2025年3月废水监督监测 | 南京化工园博瑞德水务有限公司 | 水环境,大气环境,土壤污染监管,环境风险管控 | 污水处理及其再生利用 |  | 污水综合排放标准(GB8978-1996) | （表4）第二类污染物最高允许排放浓度（1998年1月1日后建的单位）,一切排污单位 ,一级标准 | 废水总排口DW001(DW001) | 2，4-二硝基氯苯 | 2025-03-05 |  |  |  | <0.00004 | <0.00004 | 0.5 |  | mg/L | 否 |  |  | 是
江北新区2025年3月废水监督监测 | 南京化工园博瑞德水务有限公司 | 水环境,大气环境,土壤污染监管,环境风险管控 | 污水处理及其再生利用 |  | 化学工业水污染物排放标准(（DB32/939-2020）) | 表2化工集中去废水处理厂主要水污染物排放限值 | 废水总排口DW001(DW001) | 总氮 | 2025-03-05 |  |  |  | 10.3 | 8.85 | 15 |  | mg/L | 否 |  |  | 是
江北新区2025年3月废水监督监测 | 南京化工园博瑞德水务有限公司 | 水环境,大气环境,土壤污染监管,环境风险管控 | 污水处理及其再生利用 |  | 不评价的项目(null) | 废水不评价的项目 | 废水总排口DW001(DW001) | 硝酸盐氮 | 2025-03-05 |  |  |  | 2.76 | 2.53 |  |  | mg/L | 否 |  |  | 否
江北新区2025年3月废水监督监测 | 南京化工园博瑞德水务有限公司 | 水环境,大气环境,土壤污染监管,环境风险管控 | 污水处理及其再生利用 |  |  |  | 废水总排口DW001(DW001) | 一氯甲烷 | 2025-03-05 |  |  |  | <0.0002 | <0.0002 |  |  | mg/L | 否 |  |  | 否
江北新区2025年3月废水监督监测 | 南京化工园博瑞德水务有限公司 | 水环境,大气环境,土壤污染监管,环境风险管控 | 污水处理及其再生利用 |  | 化学工业水污染物排放标准(（DB32/939-2020）) | 表4有机特征污染物排放限值,相关排污单位 | 废水总排口DW001(DW001) | 2，4-二氯酚 | 2025-03-05 |  |  |  | <0.0002 | <0.0002 | 0.6 |  | mg/L | 否 |  |  | 是
江北新区2025年3月废水监督监测 | 南京化工园博瑞德水务有限公司 | 水环境,大气环境,土壤污染监管,环境风险管控 | 污水处理及其再生利用 |  |  |  | 废水总排口DW001(DW001) | 五氯苯 | 2025-03-05 |  |  |  | <0.000003 | <0.000003 |  |  | mg/L | 否 |  |  | 否
江北新区2025年3月废水监督监测 | 南京化工园博瑞德水务有限公司 | 水环境,大气环境,土壤污染监管,环境风险管控 | 污水处理及其再生利用 |  | 化学工业水污染物排放标准(（DB32/939-2020）) | 表4有机特征污染物排放限值,相关排污单位 | 废水总排口DW001(DW001) | 三氯甲烷 | 2025-03-05 |  |  |  | 0.0308 | 0.0120 | 0.3 |  | mg/L | 否 |  |  | 是
江北新区2025年3月废水监督监测 | 南京化工园博瑞德水务有限公司 | 水环境,大气环境,土壤污染监管,环境风险管控 | 污水处理及其再生利用 |  |  |  | 废水总排口DW001(DW001) | 六氯苯 | 2025-03-05 |  |  |  | <0.000003 | <0.000003 |  |  | mg/L | 否 |  |  | 否
江北新区2025年3月废水监督监测 | 南京化工园博瑞德水务有限公司 | 水环境,大气环境,土壤污染监管,环境风险管控 | 污水处理及其再生利用 |  | 化学工业水污染物排放标准(（DB32/939-2020）) | 表2化工集中去废水处理厂主要水污染物排放限值 | 废水总排口DW001(DW001) | 可吸附有机卤素化合物（AOX） | 2025-03-05 |  |  |  | 0.0440 | 0.0352 | 0.5 |  | mg/L | 否 |  |  | 是
江北新区2025年3月废水监督监测 | 南京化工园博瑞德水务有限公司 | 水环境,大气环境,土壤污染监管,环境风险管控 | 污水处理及其再生利用 |  | 化学工业水污染物排放标准(（DB32/939-2020）) | 表4有机特征污染物排放限值,相关排污单位 | 废水总排口DW001(DW001) | 二氯甲烷 | 2025-03-05 |  |  |  | <0.0010 | <0.0010 | 0.2 |  | mg/L | 否 |  |  | 是
江北新区2025年3月废水监督监测 | 南京化工园博瑞德水务有限公司 | 水环境,大气环境,土壤污染监管,环境风险管控 | 污水处理及其再生利用 |  | 化学工业水污染物排放标准(（DB32/939-2020）) | 表3涉重金属特征污染物排放限值,其他相关排污单位 | 废水总排口DW001(DW001) | 总锰 | 2025-03-05 |  |  |  | 0.02 | <0.01 | 2.0 |  | mg/L | 否 |  |  | 是
江北新区2025年3月废水监督监测 | 南京化工园博瑞德水务有限公司 | 水环境,大气环境,土壤污染监管,环境风险管控 | 污水处理及其再生利用 |  | 化学工业水污染物排放标准(（DB32/939-2020）) | 表3涉重金属特征污染物排放限值,相关排污单位 | 废水总排口DW001(DW001) | 总银 | 2025-03-05 |  |  |  | <0.02 | <0.02 | 0.3 |  | mg/L | 否 |  |  | 是
江北新区2025年3月废水监督监测 | 南京化工园博瑞德水务有限公司 | 水环境,大气环境,土壤污染监管,环境风险管控 | 污水处理及其再生利用 |  |  |  | 废水总排口DW001(DW001) | 1，2，3，4-四氯苯 | 2025-03-05 |  |  |  | <0.000002 | <0.000002 |  |  | mg/L | 否 |  |  | 否
江北新区2025年3月废水监督监测 | 南京化工园博瑞德水务有限公司 | 水环境,大气环境,土壤污染监管,环境风险管控 | 污水处理及其再生利用 |  |  |  | 废水总排口DW001(DW001) | 急性毒性 | 2025-03-05 |  |  |  | 0.04 | 0.00 |  |  | mg/L | 否 |  |  | 否
江北新区2025年3月废水监督监测 | 南京化工园博瑞德水务有限公司 | 水环境,大气环境,土壤污染监管,环境风险管控 | 污水处理及其再生利用 |  | 污水综合排放标准(GB8978-1996) | （表4）第二类污染物最高允许排放浓度（1998年1月1日后建的单位）,一切排污单位 ,一级标准 | 废水总排口DW001(DW001) | 间一甲酚 | 2025-03-05 |  |  |  | <0.0002 | <0.0002 | 0.1 |  | mg/L | 否 |  |  | 是
江北新区2025年3月废水监督监测 | 南京化工园博瑞德水务有限公司 | 水环境,大气环境,土壤污染监管,环境风险管控 | 污水处理及其再生利用 |  | 化学工业水污染物排放标准(（DB32/939-2020）) | 表4有机特征污染物排放限值,相关排污单位 | 废水总排口DW001(DW001) | 1，2-二氯乙烷 | 2025-03-05 |  |  |  | 0.0070 | 0.0063 | 0.3 |  | mg/L | 否 |  |  | 是
江北新区2025年3月废水监督监测 | 南京化工园博瑞德水务有限公司 | 水环境,大气环境,土壤污染监管,环境风险管控 | 污水处理及其再生利用 |  | 不评价的项目(null) | 废水不评价的项目 | 废水总排口DW001(DW001) | 总氯 | 2025-03-05 |  |  |  | 0.29 | 0.07 |  |  | mg/L | 否 |  |  | 否
江北新区2025年3月废水监督监测 | 南京化工园博瑞德水务有限公司 | 水环境,大气环境,土壤污染监管,环境风险管控 | 污水处理及其再生利用 |  |  |  | 废水总排口DW001(DW001) | 1，2，4，5-四氯苯 | 2025-03-05 |  |  |  | <0.00001 | <0.00001 |  |  | mg/L | 否 |  |  | 否
江北新区2025年3月废水监督监测 | 南京化工园博瑞德水务有限公司 | 水环境,大气环境,土壤污染监管,环境风险管控 | 污水处理及其再生利用 |  | 污水综合排放标准(GB8978-1996) | （表4）第二类污染物最高允许排放浓度（1998年1月1日后建的单位）,一切排污单位 ,一级标准 | 废水总排口DW001(DW001) | 对硝基氯苯 | 2025-03-05 |  |  |  | <0.00005 | <0.00005 | 0.5 |  | mg/L | 否 |  |  | 是
江北新区2025年3月废水监督监测 | 南京化工园博瑞德水务有限公司 | 水环境,大气环境,土壤污染监管,环境风险管控 | 污水处理及其再生利用 |  | 化学工业水污染物排放标准(（DB32/939-2020）) | 表4有机特征污染物排放限值,相关排污单位 | 废水总排口DW001(DW001) | 吡啶 | 2025-03-05 |  |  |  | <0.03 | <0.03 | 2 |  | mg/L | 否 |  |  | 是
江北新区2025年3月废水监督监测 | 南京化工园博瑞德水务有限公司 | 水环境,大气环境,土壤污染监管,环境风险管控 | 污水处理及其再生利用 |  |  |  | 废水总排口DW001(DW001) | 1，2，3-三氯苯 | 2025-03-05 |  |  |  | <0.00008 | <0.00008 |  |  | mg/L | 否 |  |  | 否
江北新区2025年3月废水监督监测 | 南京化工园博瑞德水务有限公司 | 水环境,大气环境,土壤污染监管,环境风险管控 | 污水处理及其再生利用 |  | 不评价的项目(null) | 废水不评价的项目 | 废水总排口DW001(DW001) | 百草枯离子 | 2025-03-05 |  |  |  | <0.0003 | <0.0003 |  |  | mg/L | 否 |  |  | 否
江北新区2025年3月废水监督监测 | 南京化工园博瑞德水务有限公司 | 水环境,大气环境,土壤污染监管,环境风险管控 | 污水处理及其再生利用 |  | 化学工业水污染物排放标准(（DB32/939-2020）) | 表4有机特征污染物排放限值,有机化学原料制造 | 废水总排口DW001(DW001) | 1，2-二氯苯 | 2025-03-05 |  |  |  | <0.00029 | <0.00029 | 0.4 |  | mg/L | 否 |  |  | 是
江北新区2025年3月废水监督监测 | 南京化工园博瑞德水务有限公司 | 水环境,大气环境,土壤污染监管,环境风险管控 | 污水处理及其再生利用 |  | 不评价的项目(null) | 废气不评价的项目 | 废水总排口DW001(DW001) | 1，3-二氯苯 | 2025-03-05 |  |  |  | <0.00035 | <0.00035 |  |  | mg/L | 否 |  |  | 否
江北新区2025年3月废水监督监测 | 南京化工园博瑞德水务有限公司 | 水环境,大气环境,土壤污染监管,环境风险管控 | 污水处理及其再生利用 |  | 化学工业水污染物排放标准(（DB32/939-2020）) | 表3涉重金属特征污染物排放限值,其他相关排污单位 | 废水总排口DW001(DW001) | 钼 | 2025-03-05 |  |  |  | <0.02 | <0.02 | 0.5 |  | mg/L | 否 |  |  | 是
江北新区2025年3月废水监督监测 | 南京化工园博瑞德水务有限公司 | 水环境,大气环境,土壤污染监管,环境风险管控 | 污水处理及其再生利用 |  |  |  | 废水总排口DW001(DW001) | 1，3，5-三氯苯 | 2025-03-05 |  |  |  | <0.00011 | <0.00011 |  |  | mg/L | 否 |  |  | 否
江北新区2025年3月废水监督监测 | 南京化工园博瑞德水务有限公司 | 水环境,大气环境,土壤污染监管,环境风险管控 | 污水处理及其再生利用 |  | 化学工业水污染物排放标准(（DB32/939-2020）) | 表3涉重金属特征污染物排放限值,其他相关排污单位 | 废水总排口DW001(DW001) | 总镉 | 2025-03-05 |  |  |  | <0.005 | <0.005 | 0.1 |  | mg/L | 否 |  |  | 是
江北新区2025年3月废水监督监测 | 南京化工园博瑞德水务有限公司 | 水环境,大气环境,土壤污染监管,环境风险管控 | 污水处理及其再生利用 |  | 化学工业水污染物排放标准(（DB32/939-2020）) | 表2化工集中去废水处理厂主要水污染物排放限值 | 废水总排口DW001(DW001) | 硫化物 | 2025-03-05 |  |  |  | 0.03 | <0.01 | 0.5 |  | mg/L | 否 |  |  | 是
江北新区2025年3月废水监督监测 | 南京化工园博瑞德水务有限公司 | 水环境,大气环境,土壤污染监管,环境风险管控 | 污水处理及其再生利用 |  | 化学工业水污染物排放标准(（DB32/939-2020）) | 表2化工集中去废水处理厂主要水污染物排放限值 | 废水总排口DW001(DW001) | 石油类 | 2025-03-05 |  |  |  | <0.06 | <0.06 | 3 |  | mg/L | 否 |  |  | 是
江北新区2025年3月废水监督监测 | 南京化工园博瑞德水务有限公司 | 水环境,大气环境,土壤污染监管,环境风险管控 | 污水处理及其再生利用 |  | 化学工业水污染物排放标准(（DB32/939-2020）) | 表2化工集中去废水处理厂主要水污染物排放限值 | 废水总排口DW001(DW001) | 氟化物 | 2025-03-05 |  |  |  | 1.96 | 1.36 | 8 |  | mg/L | 否 |  |  | 是
江北新区2025年3月废水监督监测 | 南京化工园博瑞德水务有限公司 | 水环境,大气环境,土壤污染监管,环境风险管控 | 污水处理及其再生利用 |  | 化学工业水污染物排放标准(（DB32/939-2020）) | 表2化工集中去废水处理厂主要水污染物排放限值 | 废水总排口DW001(DW001) | 氨氮（NH3-N） | 2025-03-22 |  |  |  | 4.31 | 1.07 | 5 |  | mg/L | 否 |  |  | 是
江北新区2025年3月废水监督监测 | 南京化工园博瑞德水务有限公司 | 水环境,大气环境,土壤污染监管,环境风险管控 | 污水处理及其再生利用 |  | 化学工业水污染物排放标准(（DB32/939-2020）) | 表3涉重金属特征污染物排放限值,基础化学原料制造,合成材料制造,其他相关排污单位 | 废水总排口DW001(DW001) | 总汞 | 2025-03-05 |  |  |  | 0.00015 | <0.00004 | 0.01 |  | mg/L | 否 |  |  | 是
江北新区2025年3月废水监督监测 | 南京化工园博瑞德水务有限公司 | 水环境,大气环境,土壤污染监管,环境风险管控 | 污水处理及其再生利用 |  | 化学工业水污染物排放标准(（DB32/939-2020）) | 表3涉重金属特征污染物排放限值,其他相关排污单位 | 废水总排口DW001(DW001) | 总镍 | 2025-03-05 |  |  |  | 0.07 | 0.06 | 0.5 |  | mg/L | 否 |  |  | 是
江北新区2025年3月废水监督监测 | 南京化工园博瑞德水务有限公司 | 水环境,大气环境,土壤污染监管,环境风险管控 | 污水处理及其再生利用 |  | 化学工业水污染物排放标准(（DB32/939-2020）) | 表2化工集中去废水处理厂主要水污染物排放限值 | 废水总排口DW001(DW001) | 化学需氧量 | 2025-03-05 |  |  |  | 120 | 37 | 50 |  | mg/L | 否 |  |  | 是
江北新区2025年3月废水监督监测 | 南京化工园博瑞德水务有限公司 | 水环境,大气环境,土壤污染监管,环境风险管控 | 污水处理及其再生利用 |  | 化学工业水污染物排放标准(（DB32/939-2020）) | 表2化工集中去废水处理厂主要水污染物排放限值 | 废水总排口DW001(DW001) | 色度 | 2025-03-05 |  |  |  | 20 | 2 | 30 |  | 倍 | 否 |  |  | 是
江北新区2025年3月废水监督监测 | 南京化工园博瑞德水务有限公司 | 水环境,大气环境,土壤污染监管,环境风险管控 | 污水处理及其再生利用 |  | 化学工业水污染物排放标准(（DB32/939-2020）) | 表3涉重金属特征污染物排放限值,其他相关排污单位 | 废水总排口DW001(DW001) | 六价铬 | 2025-03-05 |  |  |  | 0.011 | 0.005 | 0.2 |  | mg/L | 否 |  |  | 是
江北新区2025年3月废水监督监测 | 南京化工园博瑞德水务有限公司 | 水环境,大气环境,土壤污染监管,环境风险管控 | 污水处理及其再生利用 |  | 化学工业水污染物排放标准(（DB32/939-2020）) | 表2化工集中去废水处理厂主要水污染物排放限值 | 废水总排口DW001(DW001) | 总磷 | 2025-03-05 |  |  |  | 0.34 | 0.13 | 0.5 |  | mg/L | 否 |  |  | 是
江北新区2025年3月废水监督监测 | 南京化工园博瑞德水务有限公司 | 水环境,大气环境,土壤污染监管,环境风险管控 | 污水处理及其再生利用 |  | 化学工业水污染物排放标准(（DB32/939-2020）) | 表3涉重金属特征污染物排放限值,相关排污单位 | 废水总排口DW001(DW001) | 总砷 | 2025-03-05 |  |  |  | 0.0047 | 0.0012 | 0.3 |  | mg/L | 否 |  |  | 是
江北新区2025年3月废水监督监测 | 南京化工园博瑞德水务有限公司 | 水环境,大气环境,土壤污染监管,环境风险管控 | 污水处理及其再生利用 |  | 化学工业水污染物排放标准(（DB32/939-2020）) | 表2化工集中去废水处理厂主要水污染物排放限值 | 废水总排口DW001(DW001) | pH | 2025-03-05 |  |  |  | 7.4 | 7.2 | 9 | 6 | 无量纲 | 否 |  |  | 是
江北新区2025年3月废水监督监测 | 南京化工园博瑞德水务有限公司 | 水环境,大气环境,土壤污染监管,环境风险管控 | 污水处理及其再生利用 |  | 化学工业水污染物排放标准(（DB32/939-2020）) | 表3涉重金属特征污染物排放限值,其他相关排污单位 | 废水总排口DW001(DW001) | 总铅 | 2025-03-05 |  |  |  | <0.07 | <0.07 | 0.5 |  | mg/L | 否 |  |  | 是
江北新区2025年3月废水监督监测 | 南京化工园博瑞德水务有限公司 | 水环境,大气环境,土壤污染监管,环境风险管控 | 污水处理及其再生利用 |  | 化学工业水污染物排放标准(（DB32/939-2020）) | 表2化工集中去废水处理厂主要水污染物排放限值 | 废水总排口DW001(DW001) | 悬浮物 | 2025-03-05 |  |  |  | 46 | 9 | 20 |  | mg/L | 否 |  |  | 是
江北新区2025年3月废水监督监测 | 南京化工园博瑞德水务有限公司 | 水环境,大气环境,土壤污染监管,环境风险管控 | 污水处理及其再生利用 |  | 化学工业水污染物排放标准(（DB32/939-2020）) | 表2化工集中去废水处理厂主要水污染物排放限值 | 废水总排口DW001(DW001) | 总氰化物 | 2025-03-05 |  |  |  | 0.005 | <0.004 | 0.2 |  | mg/L | 否 |  |  | 是
江北新区2025年3月废水监督监测 | 南京化工园博瑞德水务有限公司 | 水环境,大气环境,土壤污染监管,环境风险管控 | 污水处理及其再生利用 |  | 化学工业水污染物排放标准(（DB32/939-2020）) | 表2化工集中去废水处理厂主要水污染物排放限值 | 废水总排口DW001(DW001) | 挥发酚 | 2025-03-05 |  |  |  | 0.038 | <0.01 | 0.5 |  | mg/L | 否 |  |  | 是
江北新区2025年3月废水监督监测 | 南京化工园博瑞德水务有限公司 | 水环境,大气环境,土壤污染监管,环境风险管控 | 污水处理及其再生利用 |  | 化学工业水污染物排放标准(（DB32/939-2020）) | 表3涉重金属特征污染物排放限值,其他相关排污单位 | 废水总排口DW001(DW001) | 总铬 | 2025-03-05 |  |  |  | 0.03 | <0.03 | 0.5 |  | mg/L | 否 |  |  | 是
江北新区2025年3月废水监督监测 | 南京化工园博瑞德水务有限公司 | 水环境,大气环境,土壤污染监管,环境风险管控 | 污水处理及其再生利用 |  | 化学工业水污染物排放标准（地标）(DB32/939-2020) | 化学原料及化学制品制造业表一限值 | 废水总排口DW001(DW001) | 五日生化需氧量（BOD5） | 2025-03-05 |  |  |  | 5.5 | 1.9 | 20 |  | mg/L | 否 |  |  | 是
江北新区2025年3月废水监督监测 | 南京化工园博瑞德水务有限公司 | 水环境,大气环境,土壤污染监管,环境风险管控 | 污水处理及其再生利用 |  | 化学工业水污染物排放标准(（DB32/939-2020）) | 表4有机特征污染物排放限值,其他相关排污单位 | 废水总排口DW001(DW001) | 甲苯 | 2025-03-05 |  |  |  | <0.0014 | <0.0014 | 0.1 |  | mg/L | 否 |  |  | 是
江北新区2025年3月废水监督监测 | 南京化工园博瑞德水务有限公司 | 水环境,大气环境,土壤污染监管,环境风险管控 | 污水处理及其再生利用 |  | 化学工业水污染物排放标准(（DB32/939-2020）) | 表4有机特征污染物排放限值,相关排污单位 | 废水总排口DW001(DW001) | 乙苯 | 2025-03-05 |  |  |  | <0.0008 | <0.0008 | 0.4 |  | mg/L | 否 |  |  | 是
江北新区2025年3月废水监督监测 | 南京化工园博瑞德水务有限公司 | 水环境,大气环境,土壤污染监管,环境风险管控 | 污水处理及其再生利用 |  | 化学工业挥发性有机物排放标准(DB32/3151—2016) | 挥发性有机物及臭气浓度排放限值,最高允许排放浓度 | 废水总排口DW001(DW001) | 苯胺类 | 2025-03-05 |  |  |  | 0.07 | <0.03 | 0.5 |  | mg/m3 | 否 |  |  | 是
江北新区2025年3月废水监督监测 | 南京化工园博瑞德水务有限公司 | 水环境,大气环境,土壤污染监管,环境风险管控 | 污水处理及其再生利用 |  | 污水综合排放标准(GB8978-1996) | （表4）第二类污染物最高允许排放浓度（1998年1月1日后建的单位）,一切排污单位 ,一级标准 | 废水总排口DW001(DW001) | 动植物油 | 2025-03-05 |  |  |  | 0.30 | <0.06 | 10 |  | mg/L | 否 |  |  | 是
江北新区2025年3月废水监督监测 | 南京化工园博瑞德水务有限公司 | 水环境,大气环境,土壤污染监管,环境风险管控 | 污水处理及其再生利用 |  | 污水综合排放标准(GB8978-1996) | （表4）第二类污染物最高允许排放浓度（1998年1月1日后建的单位）,一切排污单位 ,一级标准 | 废水总排口DW001(DW001) | 阴离子表面活性剂（LAS） | 2025-03-05 |  |  |  | 0.083 | <0.05 | 5.0 |  | mg/L | 否 |  |  | 是
江北新区2025年3月废水监督监测 | 南京化工园博瑞德水务有限公司 | 水环境,大气环境,土壤污染监管,环境风险管控 | 污水处理及其再生利用 |  | 化学工业水污染物排放标准(（DB32/939-2020）) | 表4有机特征污染物排放限值,其他相关排污单位 | 废水总排口DW001(DW001) | 苯 | 2025-03-05 |  |  |  | <0.0014 | <0.0014 | 0.1 |  | mg/L | 否 |  |  | 是
江北新区2025年3月废水监督监测 | 南京化工园博瑞德水务有限公司 | 水环境,大气环境,土壤污染监管,环境风险管控 | 污水处理及其再生利用 |  | 污水综合排放标准(GB8978-1996) | （表1）第一类污染物最高允许排放浓度 | 废水总排口DW001(DW001) | 苯并(a)芘 | 2025-03-05 |  |  |  | 0.000606 | <0.000004 | 0.00003 |  | mg/L | 否 |  |  | 是
江北新区2025年3月废水监督监测 | 南京化工园博瑞德水务有限公司 | 水环境,大气环境,土壤污染监管,环境风险管控 | 污水处理及其再生利用 |  | 化学工业水污染物排放标准(（DB32/939-2020）) | 表3涉重金属特征污染物排放限值,其他相关排污单位 | 废水总排口DW001(DW001) | 总锌 | 2025-03-05 |  |  |  | <0.05 | <0.05 | 2.0 |  | mg/L | 否 |  |  | 是
江北新区2025年3月废水监督监测 | 南京化工园博瑞德水务有限公司 | 水环境,大气环境,土壤污染监管,环境风险管控 | 污水处理及其再生利用 |  | 化学工业水污染物排放标准(（DB32/939-2020）) | 表4有机特征污染物排放限值,有机化学原料制造 | 废水总排口DW001(DW001) | 氯苯 | 2025-03-05 |  |  |  | <0.012 | <0.012 | 0.2 |  | mg/L | 否 |  |  | 是
江北新区2025年3月废水监督监测 | 南京化工园博瑞德水务有限公司 | 水环境,大气环境,土壤污染监管,环境风险管控 | 污水处理及其再生利用 |  | 不评价的项目(null) | 废水不评价的项目 | 废水总排口DW001(DW001) | 氯化物 | 2025-03-05 |  |  |  | 360 | 255 |  |  | mg/L | 否 |  |  | 否
江北新区2025年3月废水监督监测 | 南京化工园博瑞德水务有限公司 | 水环境,大气环境,土壤污染监管,环境风险管控 | 污水处理及其再生利用 |  | 化学工业水污染物排放标准(（DB32/939-2020）) | 表3涉重金属特征污染物排放限值,相关排污单位 | 废水总排口DW001(DW001) | 总铜 | 2025-03-05 |  |  |  | <0.05 | <0.05 | 0.5 |  | mg/L | 否 |  |  | 是
江北新区2025年3月废水监督监测 | 南京化工园博瑞德水务有限公司 | 水环境,大气环境,土壤污染监管,环境风险管控 | 污水处理及其再生利用 |  | 不评价的项目(null) | 废水不评价的项目 | 废水总排口DW001(DW001) | 水温 | 2025-03-05 |  |  |  | 14.5 | 14.7 |  |  | °C | 否 |  |  | 否
江北新区2025年3月废水监督监测 | 南京化工园博瑞德水务有限公司 | 水环境,大气环境,土壤污染监管,环境风险管控 | 污水处理及其再生利用 |  | 化学工业水污染物排放标准(（DB32/939-2020）) | 表2化工集中去废水处理厂主要水污染物排放限值 | 废水总排口DW001(DW001) | 全盐量 | 2025-03-05 |  |  |  | 1930 | 2240 | 10000 |  | mg/L | 否 |  |  | 是
江北新区2025年3月废水监督监测 | 南京化工园博瑞德水务有限公司 | 水环境,大气环境,土壤污染监管,环境风险管控 | 污水处理及其再生利用 |  | 化学工业水污染物排放标准(（DB32/939-2020）) | 表4有机特征污染物排放限值,相关排污单位 | 废水总排口DW001(DW001) | 苯酚 | 2025-03-05 |  |  |  | <0.0001 | <0.0001 | 0.3 |  | mg/L | 否 |  |  | 是
江北新区2025年3月废水监督监测 | 南京化工园博瑞德水务有限公司 | 水环境,大气环境,土壤污染监管,环境风险管控 | 污水处理及其再生利用 |  | 化学工业水污染物排放标准(（DB32/939-2020）) | 表2化工集中去废水处理厂主要水污染物排放限值 | 废水总排口DW001(DW001) | 总有机碳 | 2025-03-05 |  |  |  | 78.5 | 15.8 | 20 |  | mg/L | 否 |  |  | 是
江北新区2025年3月废水监督监测 | 南京化工园博瑞德水务有限公司 | 水环境,大气环境,土壤污染监管,环境风险管控 | 污水处理及其再生利用 |  | 不评价的项目(null) | 废水不评价的项目 | 废水总排口DW001(DW001) | 丙酮 | 2025-03-05 |  |  |  | <0.02 | <0.02 |  |  | mg/L | 否 |  |  | 否
江北新区2025年3月废水监督监测 | 南京化工园博瑞德水务有限公司 | 水环境,大气环境,土壤污染监管,环境风险管控 | 污水处理及其再生利用 |  | 不评价的项目(null) | 废水不评价的项目 | 废水总排口DW001(DW001) | 甲醇 | 2025-03-05 |  |  |  | <0.2 | <0.2 |  |  | mg/L | 否 |  |  | 否
江北新区2025年3月废水监督监测 | 南京化工园博瑞德水务有限公司 | 水环境,大气环境,土壤污染监管,环境风险管控 | 污水处理及其再生利用 |  | 化学工业水污染物排放标准(（DB32/939-2020）) | 表4有机特征污染物排放限值,相关排污单位 | 废水总排口DW001(DW001) | 甲醛 | 2025-03-05 |  |  |  | <0.05 | <0.05 | 1 |  | mg/L | 否 |  |  | 是
江北新区2025年3月废水监督监测 | 南京化工园博瑞德水务有限公司 | 水环境,大气环境,土壤污染监管,环境风险管控 | 污水处理及其再生利用 |  | 不评价的项目(null) | 废水不评价的项目 | 废水总排口DW001(DW001) | 2，4，6-三氯苯酚 | 2025-03-05 |  |  |  | <0.0001 | <0.0001 |  |  | mg/L | 否 |  |  | 否
江北新区2025年3月废水监督监测 | 南京化工园博瑞德水务有限公司 | 水环境,大气环境,土壤污染监管,环境风险管控 | 污水处理及其再生利用 |  | 化学工业水污染物排放标准(（DB32/939-2020）) | 表3涉重金属特征污染物排放限值,相关排污单位 | 废水总排口DW001(DW001) | 总钒 | 2025-03-05 |  |  |  | <0.01 | <0.01 | 1.0 |  | mg/L | 否 |  |  | 是
江北新区2025年3月废水监督监测 | 南京化工园博瑞德水务有限公司 | 水环境,大气环境,土壤污染监管,环境风险管控 | 污水处理及其再生利用 |  |  |  | 废水总排口DW001(DW001) | 1，2，4-三氯苯 | 2025-03-05 |  |  |  | <0.00008 | <0.00008 |  |  | mg/L | 否 |  |  | 否
江北新区2025年3月废水监督监测 | 南京化工园博瑞德水务有限公司 | 水环境,大气环境,土壤污染监管,环境风险管控 | 污水处理及其再生利用 |  | 不评价的项目(null) | 废水不评价的项目 | 废水总排口DW001(DW001) | 乙腈 | 2025-03-05 |  |  |  | <0.1 | <0.1 |  |  | mg/L | 否 |  |  | 否
江北新区2025年3月废水监督监测 | 南京化工园博瑞德水务有限公司 | 水环境,大气环境,土壤污染监管,环境风险管控 | 污水处理及其再生利用 |  |  |  | 废水总排口DW001(DW001) | 间二甲苯+对二甲苯 | 2025-03-05 |  |  |  | <0.0022 | <0.0022 |  |  | mg/L | 否 |  |  | 否
江北新区2025年3月废水监督监测 | 南京化工园博瑞德水务有限公司 | 水环境,大气环境,土壤污染监管,环境风险管控 | 污水处理及其再生利用 |  |  |  | 废水总排口DW001(DW001) | 邻-二甲苯 | 2025-03-05 |  |  |  | 0.0022 | <0.0014 | 0.4 |  | mg/L | 否 |  |  | 否
江北新区2025年3月废水监督监测 | 南京化工园博瑞德水务有限公司 | 水环境,大气环境,土壤污染监管,环境风险管控 | 污水处理及其再生利用 |  | 化学工业水污染物排放标准(DB 32/939-2020) | 表4 有机特征污染物排放限值,相关排污单位 | 废水总排口DW001(DW001) | 硝基苯类 | 2025-03-05 |  |  |  | <0.2 | <0.2 | 2 |  | mg/L | 否 |  |  | 是
江北新区2025年3月废水监督监测 | 南京齐东化工有限公司 | 水环境,大气环境,土壤污染监管 | 初级形态塑料及合成树脂制造 |  | 《南京江北新区新材料科技园企业污水排放管理规定（2020年版）》（宁新区新科办发〔2020〕73号）(宁新区新科办发〔2020〕73号) | 第二类污染物接管标准 | DW001污水排口(DW001污水排口) | 化学需氧量 | 2025-03-14 |  |  |  |  | 83 | 500 |  | mg/L | 否 |  |  | 是
江北新区2025年3月废水监督监测 | 南京齐东化工有限公司 | 水环境,大气环境,土壤污染监管 | 初级形态塑料及合成树脂制造 |  | 《南京江北新区新材料科技园企业污水排放管理规定（2020年版）》（宁新区新科办发〔2020〕73号）(宁新区新科办发〔2020〕73号) | 第二类污染物接管标准 | DW001污水排口(DW001污水排口) | 氨氮（NH3-N） | 2025-03-14 |  |  |  |  | 10.6 | 45 |  | mg/L | 否 |  |  | 是
江北新区2025年3月废水监督监测 | 南京齐东化工有限公司 | 水环境,大气环境,土壤污染监管 | 初级形态塑料及合成树脂制造 |  |  |  | DW001污水排口(DW001污水排口) | 苯乙烯 | 2025-03-14 |  |  |  |  | <0.0006 |  |  | mg/L | 否 |  |  | 否
江北新区2025年3月废水监督监测 | 南京齐东化工有限公司 | 水环境,大气环境,土壤污染监管 | 初级形态塑料及合成树脂制造 |  | 《南京江北新区新材料科技园企业污水排放管理规定（2020年版）》（宁新区新科办发〔2020〕73号）(宁新区新科办发〔2020〕73号) | 第二类污染物接管标准 | DW001污水排口(DW001污水排口) | 悬浮物 | 2025-03-14 |  |  |  |  | 18 | 400 |  | mg/L | 否 |  |  | 是
江北新区2025年3月废水监督监测 | 南京齐东化工有限公司 | 水环境,大气环境,土壤污染监管 | 初级形态塑料及合成树脂制造 |  | 《南京江北新区新材料科技园企业污水排放管理规定（2020年版）》（宁新区新科办发〔2020〕73号）(宁新区新科办发〔2020〕73号) | 第二类污染物接管标准 | DW001污水排口(DW001污水排口) | 五日生化需氧量（BOD5） | 2025-03-14 |  |  |  |  | 15.4 | 300 |  | mg/L | 否 |  |  | 是
江北新区2025年3月废水监督监测 | 南京齐东化工有限公司 | 水环境,大气环境,土壤污染监管 | 初级形态塑料及合成树脂制造 |  | 《南京江北新区新材料科技园企业污水排放管理规定（2020年版）》（宁新区新科办发〔2020〕73号）(宁新区新科办发〔2020〕73号) | 第二类污染物接管标准 | DW001污水排口(DW001污水排口) | 总氮（以N计） | 2025-03-14 |  |  |  |  | 11.0 | 70 |  | mg/L | 否 |  |  | 是
江北新区2025年3月废水监督监测 | 南京齐东化工有限公司 | 水环境,大气环境,土壤污染监管 | 初级形态塑料及合成树脂制造 |  | 合成树脂工业污染物排放标准(GB31572-2015) | （表1）水污染物排放限值,企业废水总排放口,所有合成树脂,间接排放 | DW001污水排口(DW001污水排口) | 可吸附有机卤素化合物（AOX） | 2025-03-14 |  |  |  |  | 0.00970 | 5 |  | mg/L | 否 |  |  | 是
江北新区2025年3月废水监督监测 | 南京齐东化工有限公司 | 水环境,大气环境,土壤污染监管 | 初级形态塑料及合成树脂制造 |  |  |  | DW001污水排口(DW001污水排口) | 甲醇 | 2025-03-14 |  |  |  |  | <0.2 |  |  | mg/m3 | 否 |  |  | 否
江北新区2025年3月废水监督监测 | 南京齐东化工有限公司 | 水环境,大气环境,土壤污染监管 | 初级形态塑料及合成树脂制造 |  | 《南京江北新区新材料科技园企业污水排放管理规定（2020年版）》（宁新区新科办发〔2020〕73号）(宁新区新科办发〔2020〕73号) | 第二类污染物接管标准 | DW001污水排口(DW001污水排口) | 苯 | 2025-03-14 |  |  |  |  | 0.0067 | 0.3 |  | mg/L | 否 |  |  | 是
江北新区2025年3月废水监督监测 | 南京齐东化工有限公司 | 水环境,大气环境,土壤污染监管 | 初级形态塑料及合成树脂制造 |  | 《南京江北新区新材料科技园企业污水排放管理规定（2020年版）》（宁新区新科办发〔2020〕73号）(宁新区新科办发〔2020〕73号) | 第二类污染物接管标准 | DW001污水排口(DW001污水排口) | 乙苯 | 2025-03-14 |  |  |  |  | 0.0063 | 1.0 |  | mg/L | 否 |  |  | 是
江北新区2025年3月废水监督监测 | 南京齐东化工有限公司 | 水环境,大气环境,土壤污染监管 | 初级形态塑料及合成树脂制造 |  |  |  | DW001污水排口(DW001污水排口) | 总有机碳 | 2025-03-14 |  |  |  |  | 25.1 |  |  | mg/L | 否 |  |  | 否
江北新区2025年3月废水监督监测 | 南京齐东化工有限公司 | 水环境,大气环境,土壤污染监管 | 初级形态塑料及合成树脂制造 |  | 《南京江北新区新材料科技园企业污水排放管理规定（2020年版）》（宁新区新科办发〔2020〕73号）(宁新区新科办发〔2020〕73号) | 第二类污染物接管标准 | DW001污水排口(DW001污水排口) | 甲苯 | 2025-03-14 |  |  |  |  | 0.0056 | 0.3 |  | mg/L | 否 |  |  | 是
江北新区2025年3月废水监督监测 | 南京齐东化工有限公司 | 水环境,大气环境,土壤污染监管 | 初级形态塑料及合成树脂制造 |  | 《南京江北新区新材料科技园企业污水排放管理规定（2020年版）》（宁新区新科办发〔2020〕73号）(宁新区新科办发〔2020〕73号) | 第二类污染物接管标准 | DW001污水排口(DW001污水排口) | 石油类 | 2025-03-14 |  |  |  |  | 2.12 | 20 |  | mg/L | 否 |  |  | 是
江北新区2025年3月废水监督监测 | 南京齐东化工有限公司 | 水环境,大气环境,土壤污染监管 | 初级形态塑料及合成树脂制造 |  | 《南京江北新区新材料科技园企业污水排放管理规定（2020年版）》（宁新区新科办发〔2020〕73号）(宁新区新科办发〔2020〕73号) | 第二类污染物接管标准 | DW001污水排口(DW001污水排口) | pH值 | 2025-03-14 |  |  |  |  | 7.8 | 9 | 6 | 无量纲 | 否 |  |  | 是
江北新区2025年3月废水监督监测 | 南京齐东化工有限公司 | 水环境,大气环境,土壤污染监管 | 初级形态塑料及合成树脂制造 |  | 《南京江北新区新材料科技园企业污水排放管理规定（2020年版）》（宁新区新科办发〔2020〕73号）(宁新区新科办发〔2020〕73号) | 第二类污染物接管标准 | DW001污水排口(DW001污水排口) | 总磷（以P计） | 2025-03-14 |  |  |  |  | 1.13 | 5.0 |  | mg/L | 否 |  |  | 是
江北新区2025年3月废水监督监测 | 南京齐东化工有限公司 | 水环境,大气环境,土壤污染监管 | 初级形态塑料及合成树脂制造 |  | 南京南京齐东化工有限公司排污许可证(91320193663760545F001P) | 水污染物排放限值 | DW001污水排口(DW001污水排口) | 二甲苯（总量） | 2025-03-14 |  |  |  |  | 0.0133 | 1 |  | mg/L | 否 |  |  | 是
江北新区2025年3月废水监督监测 | 欧季亚新材料（南京）有限公司 | 水环境,大气环境,土壤污染监管,环境风险管控 | 有机化学原料制造 |  | 欧季亚新材料（南京）有限公司排污许可证(91320100585085387E001P) | 水污染物排放限值 | 废水排口(DW001) | 总磷 | 2025-03-12 |  |  |  |  | 0.45 | 5.0 |  | mg/L | 否 |  |  | 否
江北新区2025年3月废水监督监测 | 欧季亚新材料（南京）有限公司 | 水环境,大气环境,土壤污染监管,环境风险管控 | 有机化学原料制造 |  | 欧季亚新材料（南京）有限公司排污许可证(91320100585085387E001P) | 水污染物排放限值 | 废水排口(DW001) | 氨氮 | 2025-03-12 |  |  |  |  | 0.300 | 45 |  | mg/L | 否 |  |  | 否
江北新区2025年3月废水监督监测 | 欧季亚新材料（南京）有限公司 | 水环境,大气环境,土壤污染监管,环境风险管控 | 有机化学原料制造 |  | 欧季亚新材料（南京）有限公司排污许可证(91320100585085387E001P) | 水污染物排放限值 | 废水排口(DW001) | 总氮 | 2025-03-12 |  |  |  |  | 2.84 | 70 |  | mg/L | 否 |  |  | 否
江北新区2025年3月废水监督监测 | 欧季亚新材料（南京）有限公司 | 水环境,大气环境,土壤污染监管,环境风险管控 | 有机化学原料制造 |  | 欧季亚新材料（南京）有限公司排污许可证(91320100585085387E001P) | 水污染物排放限值 | 废水排口(DW001) | pH | 2025-03-12 |  |  |  |  | 6.8 | 9 | 6 | 无量纲 | 否 |  |  | 是
江北新区2025年3月废水监督监测 | 欧季亚新材料（南京）有限公司 | 水环境,大气环境,土壤污染监管,环境风险管控 | 有机化学原料制造 |  | 欧季亚新材料（南京）有限公司排污许可证(91320100585085387E001P) | 水污染物排放限值 | 废水排口(DW001) | 石油类 | 2025-03-12 |  |  |  |  | 1.17 | 20 |  | mg/L | 否 |  |  | 是
江北新区2025年3月废水监督监测 | 欧季亚新材料（南京）有限公司 | 水环境,大气环境,土壤污染监管,环境风险管控 | 有机化学原料制造 |  | 欧季亚新材料（南京）有限公司排污许可证(91320100585085387E001P) | 水污染物排放限值 | 废水排口(DW001) | 悬浮物 | 2025-03-12 |  |  |  |  | 10 | 400 |  | mg/L | 否 |  |  | 是
江北新区2025年3月废水监督监测 | 欧季亚新材料（南京）有限公司 | 水环境,大气环境,土壤污染监管,环境风险管控 | 有机化学原料制造 |  | 欧季亚新材料（南京）有限公司排污许可证(91320100585085387E001P) | 水污染物排放限值 | 废水排口(DW001) | 化学需氧量 | 2025-03-12 |  |  |  |  | 322 | 500 |  | mg/L | 否 |  |  | 是
江北新区2025年3月废水监督监测 | 欧季亚新材料（南京）有限公司 | 水环境,大气环境,土壤污染监管,环境风险管控 | 有机化学原料制造 |  | 欧季亚新材料（南京）有限公司排污许可证(91320100585085387E001P) | 水污染物排放限值 | 废水排口(DW001) | 总有机碳 | 2025-03-12 |  |  |  |  | 72.9 |  |  | mg/L | 否 |  |  | 否
江北新区2025年3月废水监督监测 | 欧季亚新材料（南京）有限公司 | 水环境,大气环境,土壤污染监管,环境风险管控 | 有机化学原料制造 |  | 欧季亚新材料（南京）有限公司排污许可证(91320100585085387E001P) | 水污染物排放限值 | 废水排口(DW001) | 五日生化需氧量（BOD5） | 2025-03-12 |  |  |  |  | 113 | 300 |  | mg/L | 否 |  |  | 是
江北新区2025年3月废水监督监测 | 南京金陵亨斯迈新材料有限责任公司 | 水环境,大气环境,土壤污染监管,环境风险管控 | 有机化学原料制造 |  | 《南京江北新区新材料科技园企业污水排放管理规定（2020年版）》（宁新区新科办发〔2020〕73号）(宁新区新科办发〔2020〕73号) | 第二类污染物接管标准 | DW001污水总排放口(DW001) | 悬浮物 | 2025-03-10 |  |  |  |  | 14 | 400 |  | mg/L | 否 |  |  | 是
江北新区2025年3月废水监督监测 | 南京金陵亨斯迈新材料有限责任公司 | 水环境,大气环境,土壤污染监管,环境风险管控 | 有机化学原料制造 |  | 《南京江北新区新材料科技园企业污水排放管理规定（2020年版）》（宁新区新科办发〔2020〕73号）(宁新区新科办发〔2020〕73号) | 第二类污染物接管标准 | DW001污水总排放口(DW001) | 化学需氧量 | 2025-03-10 |  |  |  |  | 121 | 500 |  | mg/L | 否 |  |  | 是
江北新区2025年3月废水监督监测 | 南京金陵亨斯迈新材料有限责任公司 | 水环境,大气环境,土壤污染监管,环境风险管控 | 有机化学原料制造 |  |  |  | DW001污水总排放口(DW001) | 总有机碳 | 2025-03-10 |  |  |  |  | 78.6 |  |  | mg/L | 否 |  |  | 否
江北新区2025年3月废水监督监测 | 南京金陵亨斯迈新材料有限责任公司 | 水环境,大气环境,土壤污染监管,环境风险管控 | 有机化学原料制造 |  |  |  | DW001污水总排放口(DW001) | 钼 | 2025-03-10 |  |  |  |  | 0.03 |  |  | mg/L | 否 |  |  | 否
江北新区2025年3月废水监督监测 | 南京金陵亨斯迈新材料有限责任公司 | 水环境,大气环境,土壤污染监管,环境风险管控 | 有机化学原料制造 |  | 《南京江北新区新材料科技园企业污水排放管理规定（2020年版）》（宁新区新科办发〔2020〕73号）(宁新区新科办发〔2020〕73号) | 第二类污染物接管标准 | DW001污水总排放口(DW001) | 色度 | 2025-03-10 |  |  |  |  | 20 | 50 |  | 倍 | 否 |  |  | 是
江北新区2025年3月废水监督监测 | 南京金陵亨斯迈新材料有限责任公司 | 水环境,大气环境,土壤污染监管,环境风险管控 | 有机化学原料制造 |  | 《南京江北新区新材料科技园企业污水排放管理规定（2020年版）》（宁新区新科办发〔2020〕73号）(宁新区新科办发〔2020〕73号) | 第二类污染物接管标准 | DW001污水总排放口(DW001) | 石油类 | 2025-03-10 |  |  |  |  | 0.13 | 20 |  | mg/L | 否 |  |  | 是
江北新区2025年3月废水监督监测 | 南京金陵亨斯迈新材料有限责任公司 | 水环境,大气环境,土壤污染监管,环境风险管控 | 有机化学原料制造 |  | 《南京江北新区新材料科技园企业污水排放管理规定（2020年版）》（宁新区新科办发〔2020〕73号）(宁新区新科办发〔2020〕73号) | 第二类污染物接管标准 | DW001污水总排放口(DW001) | 氨氮（NH3-N） | 2025-03-10 |  |  |  |  | 0.667 | 45 |  | mg/L | 否 |  |  | 是
江北新区2025年3月废水监督监测 | 南京金陵亨斯迈新材料有限责任公司 | 水环境,大气环境,土壤污染监管,环境风险管控 | 有机化学原料制造 |  | 《南京江北新区新材料科技园企业污水排放管理规定（2020年版）》（宁新区新科办发〔2020〕73号）(宁新区新科办发〔2020〕73号) | 第二类污染物接管标准 | DW001污水总排放口(DW001) | 五日生化需氧量（BOD5） | 2025-03-10 |  |  |  |  | 2.3 | 300 |  | mg/L | 否 |  |  | 是
江北新区2025年3月废水监督监测 | 南京金陵亨斯迈新材料有限责任公司 | 水环境,大气环境,土壤污染监管,环境风险管控 | 有机化学原料制造 |  |  |  | DW001污水总排放口(DW001) | 甲醇 | 2025-03-10 |  |  |  |  | <0.2 |  |  | mg/L | 否 |  |  | 否
江北新区2025年3月废水监督监测 | 南京金陵亨斯迈新材料有限责任公司 | 水环境,大气环境,土壤污染监管,环境风险管控 | 有机化学原料制造 |  | 《南京江北新区新材料科技园企业污水排放管理规定（2020年版）》（宁新区新科办发〔2020〕73号）(宁新区新科办发〔2020〕73号) | 第二类污染物接管标准 | DW001污水总排放口(DW001) | pH值 | 2025-03-10 |  |  |  |  | 7.8 | 9 | 6 | 无量纲 | 否 |  |  | 是
江北新区2025年3月废水监督监测 | 南京金陵亨斯迈新材料有限责任公司 | 水环境,大气环境,土壤污染监管,环境风险管控 | 有机化学原料制造 |  | 南京金陵亨斯迈新材料有限责任公司排污许可证(913201930579579974001P) | 水污染物排放限值 | DW001污水总排放口(DW001) | 全盐量 | 2025-03-10 |  |  |  |  | 991 | 6000 |  | mg/L | 否 |  |  | 是
江北新区2025年3月废水监督监测 | 南京金陵亨斯迈新材料有限责任公司 | 水环境,大气环境,土壤污染监管,环境风险管控 | 有机化学原料制造 |  | 《南京江北新区新材料科技园企业污水排放管理规定（2020年版）》（宁新区新科办发〔2020〕73号）(宁新区新科办发〔2020〕73号) | 第二类污染物接管标准 | DW001污水总排放口(DW001) | 总氮（以N计） | 2025-03-10 |  |  |  |  | 8.80 | 70 |  | mg/L | 否 |  |  | 是
江北新区2025年3月废水监督监测 | 南京金陵亨斯迈新材料有限责任公司 | 水环境,大气环境,土壤污染监管,环境风险管控 | 有机化学原料制造 |  |  |  | DW001污水总排放口(DW001) | 丙酮 | 2025-03-10 |  |  |  |  | <0.02 |  |  | mg/L | 否 |  |  | 否
江北新区2025年3月废水监督监测 | 南京金陵亨斯迈新材料有限责任公司 | 水环境,大气环境,土壤污染监管,环境风险管控 | 有机化学原料制造 |  | 《南京江北新区新材料科技园企业污水排放管理规定（2020年版）》（宁新区新科办发〔2020〕73号）(宁新区新科办发〔2020〕73号) | 第二类污染物接管标准 | DW001污水总排放口(DW001) | 总磷（以P计） | 2025-03-10 |  |  |  |  | 0.15 | 5.0 |  | mg/L | 否 |  |  | 是