## 废水比对
任务名称 | 企业名称 | 名录类别 | 行业类别 | 执行标准名称 | 执行标准条目名称 | 监测点 | 监测项目 | 监测日期 | 样品类型 | 手动监测值 | 自动监测值 | 比对结果 | 技术要求
南京经济技术开发区2025年5月监督监测 | 博西华电器（江苏）有限公司 | 水环境,环境风险管控 | 家用电力器具制造 | 污水综合排放标准(GB8978-1996) | （表4）第二类污染物最高允许排放浓度（1998年1月1日后建的单位）,其他排污单位,三级标准 | 废水总排口 | 化学需氧量 | 2025-05-19 | 实际样 | 25.2 | 24.8 | -0.4mg/L | 绝对误差不超过±5mg/L
南京经济技术开发区2025年5月监督监测 | 博西华电器（江苏）有限公司 | 水环境,环境风险管控 | 家用电力器具制造 | 污水综合排放标准(GB8978-1996) | （表4）第二类污染物最高允许排放浓度（1998年1月1日后建的单位）,其他排污单位,三级标准 | 废水总排口 | 化学需氧量 | 2025-05-19 | 实际样 | 25.2 | 23.9 | -1.3mg/L | 绝对误差不超过±5mg/L
南京经济技术开发区2025年5月监督监测 | 博西华电器（江苏）有限公司 | 水环境,环境风险管控 | 家用电力器具制造 | 污水综合排放标准(GB8978-1996) | （表4）第二类污染物最高允许排放浓度（1998年1月1日后建的单位）,其他排污单位,三级标准 | 废水总排口 | 化学需氧量 | 2025-05-19 | 实际样 | 25.2 | 23.5 | -1.7mg/L | 绝对误差不超过±5mg/L
南京经济技术开发区2025年5月监督监测 | 博西华电器（江苏）有限公司 | 水环境,环境风险管控 | 家用电力器具制造 | 污水综合排放标准(GB8978-1996) | （表4）第二类污染物最高允许排放浓度（1998年1月1日后建的单位）,其他排污单位,三级标准 | 废水总排口 | 化学需氧量 | 2025-05-19 | 标准样 | 485 | 467.7 | -3.57% | 相对误差不超过±10%
南京经济技术开发区2025年5月监督监测 | 博西华电器（江苏）有限公司 | 水环境,环境风险管控 | 家用电力器具制造 | 污水排入城镇下水道水质标准(GB/T31962-2015) | 污水排入城镇下水道水质控制项目限值,A级 | 废水总排口 | 氨氮（NH3-N） | 2025-05-19 | 实际样 | 1.47 | 1.27 | -0.2mg/L | 绝对误差不超过±0.3mg/L
南京经济技术开发区2025年5月监督监测 | 博西华电器（江苏）有限公司 | 水环境,环境风险管控 | 家用电力器具制造 | 污水排入城镇下水道水质标准(GB/T31962-2015) | 污水排入城镇下水道水质控制项目限值,A级 | 废水总排口 | 氨氮（NH3-N） | 2025-05-19 | 实际样 | 1.47 | 1.40 | -0.07mg/L | 绝对误差不超过±0.3mg/L
南京经济技术开发区2025年5月监督监测 | 博西华电器（江苏）有限公司 | 水环境,环境风险管控 | 家用电力器具制造 | 污水排入城镇下水道水质标准(GB/T31962-2015) | 污水排入城镇下水道水质控制项目限值,A级 | 废水总排口 | 氨氮（NH3-N） | 2025-05-19 | 实际样 | 1.47 | 1.63 | 0.16mg/L | 绝对误差不超过±0.3mg/L
南京经济技术开发区2025年5月监督监测 | 博西华电器（江苏）有限公司 | 水环境,环境风险管控 | 家用电力器具制造 | 污水排入城镇下水道水质标准(GB/T31962-2015) | 污水排入城镇下水道水质控制项目限值,A级 | 废水总排口 | 氨氮（NH3-N） | 2025-05-19 | 标准样 | 34.8 | 34.6 | -0.57% | 相对误差不超过±10%
南京经济技术开发区2025年5月监督监测 | 博西华电器（江苏）有限公司 | 水环境,环境风险管控 | 家用电力器具制造 | 污水综合排放标准(GB8978-1996) | （表4）第二类污染物最高允许排放浓度（1998年1月1日后建的单位）,一切排污单位 ,二级标准 | 废水总排口 | pH值 | 2025-05-19 | 实际样 | 7.2 | 7.1 | -0.1pH | 绝对误差不超过±0.5pH
南京经济技术开发区2025年5月监督监测 | 南京圣和药业股份有限公司 | 水环境 | 化学药品制剂制造 | 污水排入城镇下水道水质标准(GB/T31962-2015) | 污水排入城镇下水道水质控制项目限值,B级 | 主厂区污水总排口(1) | 总磷（以P计） | 2025-05-15 00:00:00 | 实际样 | 0.211 | 0.20 | -0.01mg/L | 绝对误差不超过±0.04mg/L
南京经济技术开发区2025年5月监督监测 | 南京圣和药业股份有限公司 | 水环境 | 化学药品制剂制造 | 污水排入城镇下水道水质标准(GB/T31962-2015) | 污水排入城镇下水道水质控制项目限值,B级 | 主厂区污水总排口(1) | 总磷（以P计） | 2025-05-15 00:00:00 | 实际样 | 0.211 | 0.22 | 0.01mg/L | 绝对误差不超过±0.04mg/L
南京经济技术开发区2025年5月监督监测 | 南京圣和药业股份有限公司 | 水环境 | 化学药品制剂制造 | 污水排入城镇下水道水质标准(GB/T31962-2015) | 污水排入城镇下水道水质控制项目限值,B级 | 主厂区污水总排口(1) | 总磷（以P计） | 2025-05-15 00:00:00 | 实际样 | 0.211 | 0.21 | 0mg/L | 绝对误差不超过±0.04mg/L
南京经济技术开发区2025年5月监督监测 | 南京圣和药业股份有限公司 | 水环境 | 化学药品制剂制造 | 污水排入城镇下水道水质标准(GB/T31962-2015) | 污水排入城镇下水道水质控制项目限值,B级 | 主厂区污水总排口(1) | 总磷（以P计） | 2025-05-15 00:00:00 | 标准样 | 6.04 | 6.11 | 1.16% | 相对误差不超过±10%
南京经济技术开发区2025年5月监督监测 | 南京圣和药业股份有限公司 | 水环境 | 化学药品制剂制造 | 污水综合排放标准(GB8978-1996) | （表4）第二类污染物最高允许排放浓度（1998年1月1日后建的单位）,其他排污单位,三级标准 | 主厂区污水总排口(1) | 化学需氧量 | 2025-05-15 00:00:00 | 实际样 | 25.2 | 27.2 | 2mg/L | 绝对误差不超过±5mg/L
南京经济技术开发区2025年5月监督监测 | 南京圣和药业股份有限公司 | 水环境 | 化学药品制剂制造 | 污水综合排放标准(GB8978-1996) | （表4）第二类污染物最高允许排放浓度（1998年1月1日后建的单位）,其他排污单位,三级标准 | 主厂区污水总排口(1) | 化学需氧量 | 2025-05-15 00:00:00 | 实际样 | 25.2 | 20.1 | -5.1mg/L | 绝对误差不超过±5mg/L
南京经济技术开发区2025年5月监督监测 | 南京圣和药业股份有限公司 | 水环境 | 化学药品制剂制造 | 污水综合排放标准(GB8978-1996) | （表4）第二类污染物最高允许排放浓度（1998年1月1日后建的单位）,其他排污单位,三级标准 | 主厂区污水总排口(1) | 化学需氧量 | 2025-05-15 00:00:00 | 实际样 | 25.2 | 28.7 | 3.5mg/L | 绝对误差不超过±5mg/L
南京经济技术开发区2025年5月监督监测 | 南京圣和药业股份有限公司 | 水环境 | 化学药品制剂制造 | 污水综合排放标准(GB8978-1996) | （表4）第二类污染物最高允许排放浓度（1998年1月1日后建的单位）,其他排污单位,三级标准 | 主厂区污水总排口(1) | 化学需氧量 | 2025-05-15 00:00:00 | 标准样 | 485 | 458 | -5.57% | 相对误差不超过±10%
南京经济技术开发区2025年5月监督监测 | 南京圣和药业股份有限公司 | 水环境 | 化学药品制剂制造 | 污水排入城镇下水道水质标准(GB/T31962-2015) | 污水排入城镇下水道水质控制项目限值,B级 | 主厂区污水总排口(1) | 氨氮（NH3-N） | 2025-05-15 00:00:00 | 实际样 | 1.47 | 1.57 | 0.1mg/L | 绝对误差不超过±0.3mg/L
南京经济技术开发区2025年5月监督监测 | 南京圣和药业股份有限公司 | 水环境 | 化学药品制剂制造 | 污水排入城镇下水道水质标准(GB/T31962-2015) | 污水排入城镇下水道水质控制项目限值,B级 | 主厂区污水总排口(1) | 氨氮（NH3-N） | 2025-05-15 00:00:00 | 实际样 | 1.47 | 1.37 | -0.1mg/L | 绝对误差不超过±0.3mg/L
南京经济技术开发区2025年5月监督监测 | 南京圣和药业股份有限公司 | 水环境 | 化学药品制剂制造 | 污水排入城镇下水道水质标准(GB/T31962-2015) | 污水排入城镇下水道水质控制项目限值,B级 | 主厂区污水总排口(1) | 氨氮（NH3-N） | 2025-05-15 00:00:00 | 实际样 | 1.47 | 1.98 | 0.51mg/L | 绝对误差不超过±0.3mg/L
南京经济技术开发区2025年5月监督监测 | 南京圣和药业股份有限公司 | 水环境 | 化学药品制剂制造 | 污水排入城镇下水道水质标准(GB/T31962-2015) | 污水排入城镇下水道水质控制项目限值,B级 | 主厂区污水总排口(1) | 氨氮（NH3-N） | 2025-05-15 00:00:00 | 标准样 | 34.8 | 34.9 | 0.29% | 相对误差不超过±10%
南京经济技术开发区2025年5月监督监测 | 南京圣和药业股份有限公司 | 水环境 | 化学药品制剂制造 | 污水综合排放标准(GB8978-1996) | （表2）第二类污染物最高允许排放浓度（1997年12月31日之前建的单位）,其他排污单位,二级标准 | 主厂区污水总排口(1) | pH值 | 2025-05-15 00:00:00 | 实际样 | 7.5 | 7.1 | -0.4pH | 绝对误差不超过±0.5pH
南京经济技术开发区2025年5月监督监测 | 南京正科医药股份有限公司 | 水环境 | 化学药品制剂制造 | 污水综合排放标准(GB8978-1996) | （表4）第二类污染物最高允许排放浓度（1998年1月1日后建的单位）,其他排污单位,三级标准 | 废水排口DW001(DW001) | 化学需氧量 | 2025-05-14 | 实际样 | 95 | 123 | 29.47% | 相对误差不超过±20%
南京经济技术开发区2025年5月监督监测 | 南京正科医药股份有限公司 | 水环境 | 化学药品制剂制造 | 污水综合排放标准(GB8978-1996) | （表4）第二类污染物最高允许排放浓度（1998年1月1日后建的单位）,其他排污单位,三级标准 | 废水排口DW001(DW001) | 化学需氧量 | 2025-05-14 | 实际样 | 109 | 124 | 13.76% | 相对误差不超过±15%
南京经济技术开发区2025年5月监督监测 | 南京正科医药股份有限公司 | 水环境 | 化学药品制剂制造 | 污水综合排放标准(GB8978-1996) | （表4）第二类污染物最高允许排放浓度（1998年1月1日后建的单位）,其他排污单位,三级标准 | 废水排口DW001(DW001) | 化学需氧量 | 2025-05-14 | 实际样 | 129 | 122 | -5.43% | 相对误差不超过±15%
南京经济技术开发区2025年5月监督监测 | 南京正科医药股份有限公司 | 水环境 | 化学药品制剂制造 | 污水综合排放标准(GB8978-1996) | （表4）第二类污染物最高允许排放浓度（1998年1月1日后建的单位）,其他排污单位,三级标准 | 废水排口DW001(DW001) | 化学需氧量 | 2025-05-14 | 标准样 | 485 | 447 | -7.84% | 相对误差不超过±10%
南京经济技术开发区2025年5月监督监测 | 南京正科医药股份有限公司 | 水环境 | 化学药品制剂制造 | 污水综合排放标准(GB8978-1996) | （表4）第二类污染物最高允许排放浓度（1998年1月1日后建的单位）,一切排污单位 ,三级标准 | 废水排口DW001(DW001) | pH值 | 2025-05-14 | 实际样 | 7.3 | 6.9 | -0.4pH | 绝对误差不超过±0.5pH

## 废水排放
任务名称 | 企业名称 | 名录类别 | 行业类别 | 受纳水体 | 执行标准名称 | 执行标准条目名称 | 监测点 | 监测项目 | 监测日期 | 流量(m³/s) | 水温(°C) | 生产负荷(%) | 进口浓度 | 排放浓度 | 上限 | 下限 | 单位 | 是否超标 | 超标倍数 | 备注 | 是否有评价限值
南京经济技术开发区2025年5月监督监测 | 盛禾(中国)生物制药有限公司 | 水环境 | 化学药品原料药制造 |  | 生物制药行业水和大气污染物排放限值(DB32/ 3560-2019) | 表二 | 废水总排口(1) | 化学需氧量 | 2025-05-21 14:28:00 |  |  |  |  | 365 | 500 |  | mg/L | 否 |  |  | 是
南京经济技术开发区2025年5月监督监测 | 盛禾(中国)生物制药有限公司 | 水环境 | 化学药品原料药制造 |  | 生物制药行业水和大气污染物排放限值(DB32/ 3560-2019) | 表二 | 废水总排口(1) | 悬浮物 | 2025-05-21 14:28:00 |  |  |  |  | 52 | 120 |  | mg/L | 否 |  |  | 是
南京经济技术开发区2025年5月监督监测 | 盛禾(中国)生物制药有限公司 | 水环境 | 化学药品原料药制造 |  | 生物制药行业水和大气污染物排放限值(DB32/ 3560-2019) | 表二 | 废水总排口(1) | pH值 | 2025-05-21 14:28:00 |  |  |  |  | 7.4 | 9 | 6 | 无量纲 | 否 |  |  | 是
南京经济技术开发区2025年5月监督监测 | 盛禾(中国)生物制药有限公司 | 水环境 | 化学药品原料药制造 |  | 生物制药行业水和大气污染物排放限值(DB32/ 3560-2019) | 表二 | 废水总排口(1) | 氨氮 | 2025-05-21 14:28:00 |  |  |  |  | 1.52 | 35 |  | mg/L | 否 |  |  | 是
南京经济技术开发区2025年5月监督监测 | 盛禾(中国)生物制药有限公司 | 水环境 | 化学药品原料药制造 |  | 生物制药行业水和大气污染物排放限值(DB32/ 3560-2019) | 表二 | 废水总排口(1) | 总氮 | 2025-05-21 14:28:00 |  |  |  |  | 2.34 | 60 |  | mg/L | 否 |  |  | 是
南京经济技术开发区2025年5月监督监测 | 盛禾(中国)生物制药有限公司 | 水环境 | 化学药品原料药制造 |  | 生物制药行业水和大气污染物排放限值(DB32/ 3560-2019) | 表二 | 废水总排口(1) | 总磷 | 2025-05-21 14:28:00 |  |  |  |  | 0.37 | 3 |  | mg/L | 否 |  |  | 是
南京经济技术开发区2025年5月监督监测 | 博世华域转向系统（南京）有限公司 |  | 汽车制造业 | 长江 | 污水综合排放标准(GB8978-1996) | （表4）第二类污染物最高允许排放浓度（1998年1月1日后建的单位）,一切排污单位 ,三级标准 | 废水总排(DW001) | pH值 | 2025-05-13 00:00:00 |  |  |  |  | 7.3 | 9 | 6 | 无量纲 | 否 |  |  | 是
南京经济技术开发区2025年5月监督监测 | 博世华域转向系统（南京）有限公司 |  | 汽车制造业 | 长江 | 污水排入城镇下水道水质标准(GB/T31962-2015) | 污水排入城镇下水道水质控制项目限值,B级 | 废水总排(DW001) | 总磷（以P计） | 2025-05-13 00:00:00 |  |  |  |  | 0.13 | 8 |  | mg/L | 否 |  |  | 是
南京经济技术开发区2025年5月监督监测 | 博世华域转向系统（南京）有限公司 |  | 汽车制造业 | 长江 | 污水综合排放标准(GB8978-1996) | （表4）第二类污染物最高允许排放浓度（1998年1月1日后建的单位）,其他排污单位,三级标准 | 废水总排(DW001) | 悬浮物 | 2025-05-13 00:00:00 |  |  |  |  | 20 | 400 |  | mg/L | 否 |  |  | 是
南京经济技术开发区2025年5月监督监测 | 博世华域转向系统（南京）有限公司 |  | 汽车制造业 | 长江 | 污水综合排放标准(GB8978-1996) | （表4）第二类污染物最高允许排放浓度（1998年1月1日后建的单位）,其他排污单位,三级标准 | 废水总排(DW001) | 化学需氧量 | 2025-05-13 00:00:00 |  |  |  |  | 34 | 500 |  | mg/L | 否 |  |  | 是
南京经济技术开发区2025年5月监督监测 | 博世华域转向系统（南京）有限公司 |  | 汽车制造业 | 长江 | 污水排入城镇下水道水质标准(GB/T31962-2015) | 污水排入城镇下水道水质控制项目限值,B级 | 废水总排(DW001) | 氨氮（NH3-N） | 2025-05-13 00:00:00 |  |  |  |  | 20.4 | 45 |  | mg/L | 否 |  |  | 是
南京经济技术开发区2025年5月监督监测 | 博世汽车转向系统金城（南京）有限公司 |  | 汽车零部件及配件制造 |  | 污水排入城镇下水道水质标准(GB/T31962-2015) | 污水排入城镇下水道水质控制项目限值,B级 | 废水总排口(1) | 氨氮（NH3-N） | 2025-05-12 10:45:00 |  |  |  |  | 29.8 | 45 |  | mg/L | 否 |  |  | 是
南京经济技术开发区2025年5月监督监测 | 博世汽车转向系统金城（南京）有限公司 |  | 汽车零部件及配件制造 |  | 污水综合排放标准(GB8978-1996) | （表4）第二类污染物最高允许排放浓度（1998年1月1日后建的单位）,其他排污单位,三级标准 | 废水总排口(1) | 化学需氧量 | 2025-05-12 10:45:00 |  |  |  |  | 27 | 500 |  | mg/L | 否 |  |  | 是
南京经济技术开发区2025年5月监督监测 | 博世汽车转向系统金城（南京）有限公司 |  | 汽车零部件及配件制造 |  | 污水综合排放标准(GB8978-1996) | （表4）第二类污染物最高允许排放浓度（1998年1月1日后建的单位）,一切排污单位 ,三级标准 | 废水总排口(1) | pH值 | 2025-05-12 10:45:00 |  |  |  |  | 7.2 | 9 | 6 | 无量纲 | 否 |  |  | 是
南京经济技术开发区2025年5月监督监测 | 博世汽车转向系统金城（南京）有限公司 |  | 汽车零部件及配件制造 |  | 污水综合排放标准(GB8978-1996) | （表4）第二类污染物最高允许排放浓度（1998年1月1日后建的单位）,其他排污单位,三级标准 | 废水总排口(1) | 悬浮物 | 2025-05-12 10:45:00 |  |  |  |  | 19 | 400 |  | mg/L | 否 |  |  | 是
南京经济技术开发区2025年5月监督监测 | 博世汽车转向系统金城（南京）有限公司 |  | 汽车零部件及配件制造 |  | 污水排入城镇下水道水质标准(GB/T31962-2015) | 污水排入城镇下水道水质控制项目限值,B级 | 废水总排口(1) | 总磷（以P计） | 2025-05-12 10:45:00 |  |  |  |  | 0.14 | 8 |  | mg/L | 否 |  |  | 是
南京经济技术开发区2025年5月监督监测 | 博世汽车转向系统金城（南京）有限公司 |  | 汽车零部件及配件制造 |  | 污水排入城镇下水道水质标准(GB/T31962-2015) | 污水排入城镇下水道水质控制项目限值,B级 | 废水总排口(1) | 总氮（以N计） | 2025-05-12 10:45:00 |  |  |  |  | 47.3 | 70 |  | mg/L | 否 |  |  | 是
南京经济技术开发区2025年5月监督监测 | 博西华电器（江苏）有限公司 | 水环境,环境风险管控 | 家用电力器具制造 |  | 污水综合排放标准(GB8978-1996) | （表4）第二类污染物最高允许排放浓度（1998年1月1日后建的单位）,其他排污单位,三级标准 | 废水总排口 | 氟化物 | 2025-05-19 |  |  |  |  | 0.507 | 20 |  | mg/L | 否 |  |  | 是
南京经济技术开发区2025年5月监督监测 | 博西华电器（江苏）有限公司 | 水环境,环境风险管控 | 家用电力器具制造 |  | 污水综合排放标准(GB8978-1996) | （表4）第二类污染物最高允许排放浓度（1998年1月1日后建的单位）,其他排污单位,三级标准 | 废水总排口 | 化学需氧量 | 2025-05-19 |  |  |  |  | 26 | 500 |  | mg/L | 否 |  |  | 是
南京经济技术开发区2025年5月监督监测 | 博西华电器（江苏）有限公司 | 水环境,环境风险管控 | 家用电力器具制造 |  | 污水综合排放标准(GB8978-1996) | （表4）第二类污染物最高允许排放浓度（1998年1月1日后建的单位）,其他排污单位,三级标准 | 废水总排口 | 悬浮物 | 2025-05-19 |  |  |  |  | 6 | 400 |  | mg/L | 否 |  |  | 是
南京经济技术开发区2025年5月监督监测 | 博西华电器（江苏）有限公司 | 水环境,环境风险管控 | 家用电力器具制造 |  | 污水排入城镇下水道水质标准(GB/T31962-2015) | 污水排入城镇下水道水质控制项目限值,A级 | 废水总排口 | 氨氮（NH3-N） | 2025-05-19 |  |  |  |  | 0.225 | 35 |  | mg/L | 否 |  |  | 是
南京经济技术开发区2025年5月监督监测 | 博西华电器（江苏）有限公司 | 水环境,环境风险管控 | 家用电力器具制造 |  | 污水排入城镇下水道水质标准(GB/T31962-2015) | 污水排入城镇下水道水质控制项目限值,B级 | 废水总排口 | 总磷（以P计） | 2025-05-19 |  |  |  |  | 0.09 | 3 |  | mg/L | 否 |  |  | 是
南京经济技术开发区2025年5月监督监测 | 博西华电器（江苏）有限公司 | 水环境,环境风险管控 | 家用电力器具制造 |  | 污水综合排放标准(GB8978-1996) | （表4）第二类污染物最高允许排放浓度（1998年1月1日后建的单位）,一切排污单位 ,二级标准 | 废水总排口 | pH值 | 2025-05-19 |  |  |  |  | 7.2 | 9 | 6 | 无量纲 | 否 |  |  | 是
南京经济技术开发区2025年5月监督监测 | 南京诺唯赞生物科技股份有限公司 | 水环境,环境风险管控 | 生物药品制造 |  | 生物制药行业水和大气污染物排放限值(DB32/ 3560-2019) | 表二 | 废水总排口( DW001) | pH值 | 2025-05-21 |  |  |  |  | 7.8 | 9 | 6 | 无量纲 | 否 |  |  | 是
南京经济技术开发区2025年5月监督监测 | 南京诺唯赞生物科技股份有限公司 | 水环境,环境风险管控 | 生物药品制造 |  | 生物制药行业水和大气污染物排放限值(DB32/ 3560-2019) | 表二 | 废水总排口( DW001) | 化学需氧量 | 2025-05-21 |  |  |  |  | 25 | 500 |  | mg/L | 否 |  |  | 是
南京经济技术开发区2025年5月监督监测 | 南京诺唯赞生物科技股份有限公司 | 水环境,环境风险管控 | 生物药品制造 |  | 生物制药行业水和大气污染物排放限值(DB32/ 3560-2019) | 表二 | 废水总排口( DW001) | 总磷 | 2025-05-21 |  |  |  |  | 0.74 | 8 |  | mg/L | 否 |  |  | 是
南京经济技术开发区2025年5月监督监测 | 南京诺唯赞生物科技股份有限公司 | 水环境,环境风险管控 | 生物药品制造 |  | 生物制药行业水和大气污染物排放限值(DB32/ 3560-2019) | 表二 | 废水总排口( DW001) | 悬浮物 | 2025-05-21 |  |  |  |  | 4 | 120 |  | mg/L | 否 |  |  | 是
南京经济技术开发区2025年5月监督监测 | 南京诺唯赞生物科技股份有限公司 | 水环境,环境风险管控 | 生物药品制造 |  | 生物制药行业水和大气污染物排放限值(DB 32/3560-2019) | 表2,间接排放限值 | 废水总排口( DW001) | 色度 | 2025-05-21 |  |  |  |  | 2 | 60 |  | 倍 | 否 |  |  | 是
南京经济技术开发区2025年5月监督监测 | 南京诺唯赞生物科技股份有限公司 | 水环境,环境风险管控 | 生物药品制造 |  | 生物制药行业水和大气污染物排放限值(DB32/ 3560-2019) | 表二 | 废水总排口( DW001) | 氨氮 | 2025-05-21 |  |  |  |  | 0.497 | 35 |  | mg/L | 否 |  |  | 是
南京经济技术开发区2025年5月监督监测 | 南京诺唯赞生物科技股份有限公司 | 水环境,环境风险管控 | 生物药品制造 |  | 生物制药行业水和大气污染物排放限值(DB32/ 3560-2019) | 表二 | 废水总排口( DW001) | 总氮 | 2025-05-21 |  |  |  |  | 4.44 | 60 |  | mg/L | 否 |  |  | 是
南京经济技术开发区2025年5月监督监测 | 南京诺唯赞生物科技股份有限公司 | 水环境,环境风险管控 | 生物药品制造 |  | 生物制药行业水和大气污染物排放限值(DB32/ 3560-2019) | 表2 第二类水污染物最高允许排放浓度限值 | 废水总排口( DW001) | 阴离子表面活性剂 | 2025-05-21 |  |  |  |  | <0.05 | 15 |  | mg/L | 否 |  |  | 是
南京经济技术开发区2025年5月监督监测 | 南京圣和药业股份有限公司 | 水环境 | 化学药品制剂制造 |  | 污水排入城镇下水道水质标准(GB/T31962-2015) | 污水排入城镇下水道水质控制项目限值,B级 | 主厂区污水总排口(1) | 总磷（以P计） | 2025-05-15 00:00:00 |  |  |  |  | 0.12 | 3 |  | mg/L | 否 |  |  | 是
南京经济技术开发区2025年5月监督监测 | 南京圣和药业股份有限公司 | 水环境 | 化学药品制剂制造 |  | 污水综合排放标准(GB8978-1996) | （表4）第二类污染物最高允许排放浓度（1998年1月1日后建的单位）,其他排污单位,三级标准 | 主厂区污水总排口(1) | 化学需氧量 | 2025-05-15 00:00:00 |  |  |  |  | 26 | 500 |  | mg/L | 否 |  |  | 是
南京经济技术开发区2025年5月监督监测 | 南京圣和药业股份有限公司 | 水环境 | 化学药品制剂制造 |  | 污水排入城镇下水道水质标准(GB/T31962-2015) | 污水排入城镇下水道水质控制项目限值,B级 | 主厂区污水总排口(1) | 总氮（以N计） | 2025-05-15 00:00:00 |  |  |  |  | 3.75 | 70 |  | mg/L | 否 |  |  | 是
南京经济技术开发区2025年5月监督监测 | 南京圣和药业股份有限公司 | 水环境 | 化学药品制剂制造 |  | 污水综合排放标准(GB8978-1996) | （表4）第二类污染物最高允许排放浓度（1998年1月1日后建的单位）,其他排污单位,三级标准 | 主厂区污水总排口(1) | 悬浮物 | 2025-05-15 00:00:00 |  |  |  |  | 6 | 400 |  | mg/L | 否 |  |  | 是
南京经济技术开发区2025年5月监督监测 | 南京圣和药业股份有限公司 | 水环境 | 化学药品制剂制造 |  | 污水排入城镇下水道水质标准(GB/T31962-2015) | 污水排入城镇下水道水质控制项目限值,B级 | 主厂区污水总排口(1) | 氨氮（NH3-N） | 2025-05-15 00:00:00 |  |  |  |  | 0.163 | 35 |  | mg/L | 否 |  |  | 是
南京经济技术开发区2025年5月监督监测 | 南京圣和药业股份有限公司 | 水环境 | 化学药品制剂制造 |  | 污水综合排放标准(GB8978-1996) | （表2）第二类污染物最高允许排放浓度（1997年12月31日之前建的单位）,其他排污单位,二级标准 | 主厂区污水总排口(1) | pH值 | 2025-05-15 00:00:00 |  |  |  |  | 7.6 | 9 | 6 | 无量纲 | 否 |  |  | 是
南京经济技术开发区2025年5月监督监测 | 博世汽车技术服务（中国）有限公司 |  | 汽车零部件及配件制造 |  | 污水综合排放标准(GB8978-1996) | （表4）第二类污染物最高允许排放浓度（1998年1月1日后建的单位）,其他排污单位,三级标准 | 废水总排口 | 化学需氧量 | 2025-05-12 00:00:00 |  |  |  |  | 93 | 500 |  | mg/L | 否 |  |  | 是
南京经济技术开发区2025年5月监督监测 | 博世汽车技术服务（中国）有限公司 |  | 汽车零部件及配件制造 |  | 污水综合排放标准(GB8978-1996) | （表4）第二类污染物最高允许排放浓度（1998年1月1日后建的单位）,一切排污单位 ,三级标准 | 废水总排口 | pH值 | 2025-05-12 00:00:00 |  |  |  |  | 7.36 | 9 | 6 | 无量纲 | 否 |  |  | 是
南京经济技术开发区2025年5月监督监测 | 博世汽车技术服务（中国）有限公司 |  | 汽车零部件及配件制造 |  | 污水综合排放标准(GB8978-1996) | （表4）第二类污染物最高允许排放浓度（1998年1月1日后建的单位）,其他排污单位,三级标准 | 废水总排口 | 悬浮物 | 2025-05-12 00:00:00 |  |  |  |  | 60 | 400 |  | mg/L | 否 |  |  | 是
南京经济技术开发区2025年5月监督监测 | 博世汽车技术服务（中国）有限公司 |  | 汽车零部件及配件制造 |  | 污水排入城镇下水道水质标准(GB/T31962-2015) | 污水排入城镇下水道水质控制项目限值,B级 | 废水总排口 | 氨氮（NH3-N） | 2025-05-12 00:00:00 |  |  |  |  | 17.2 | 45 |  | mg/L | 否 |  |  | 是
南京经济技术开发区2025年5月监督监测 | 博世汽车技术服务（中国）有限公司 |  | 汽车零部件及配件制造 |  | 污水排入城镇下水道水质标准(GB/T31962-2015) | 污水排入城镇下水道水质控制项目限值,B级 | 废水总排口 | 总磷（以P计） | 2025-05-12 00:00:00 |  |  |  |  | 1.31 | 8 |  | mg/L | 否 |  |  | 是
南京经济技术开发区2025年5月监督监测 | 南京正科医药股份有限公司 | 水环境 | 化学药品制剂制造 |  | 污水综合排放标准(GB8978-1996) | （表4）第二类污染物最高允许排放浓度（1998年1月1日后建的单位）,其他排污单位,三级标准 | 废水排口DW001(DW001) | 悬浮物 | 2025-05-14 |  |  |  |  | 101 | 400 |  | mg/L | 否 |  |  | 是
南京经济技术开发区2025年5月监督监测 | 南京正科医药股份有限公司 | 水环境 | 化学药品制剂制造 |  | 污水综合排放标准(GB8978-1996) | （表4）第二类污染物最高允许排放浓度（1998年1月1日后建的单位）,其他排污单位,三级标准 | 废水排口DW001(DW001) | 化学需氧量 | 2025-05-14 |  |  |  |  | 105 | 500 |  | mg/L | 否 |  |  | 是
南京经济技术开发区2025年5月监督监测 | 南京正科医药股份有限公司 | 水环境 | 化学药品制剂制造 |  | 污水排入城镇下水道水质标准(GB/T31962-2015) | 污水排入城镇下水道水质控制项目限值,B级 | 废水排口DW001(DW001) | 氨氮（NH3-N） | 2025-05-14 |  |  |  |  | 0.252 | 35 |  | mg/L | 否 |  |  | 是
南京经济技术开发区2025年5月监督监测 | 南京正科医药股份有限公司 | 水环境 | 化学药品制剂制造 |  | 污水排入城镇下水道水质标准(GB/T31962-2015) | 污水排入城镇下水道水质控制项目限值,B级 | 废水排口DW001(DW001) | 总氮（以N计） | 2025-05-14 |  |  |  |  | 10.4 | 70 |  | mg/L | 否 |  |  | 是
南京经济技术开发区2025年5月监督监测 | 南京正科医药股份有限公司 | 水环境 | 化学药品制剂制造 |  | 污水排入城镇下水道水质标准(GB/T31962-2015) | 污水排入城镇下水道水质控制项目限值,B级 | 废水排口DW001(DW001) | 总磷（以P计） | 2025-05-14 |  |  |  |  | 0.66 | 3 |  | mg/L | 否 |  |  | 是
南京经济技术开发区2025年5月监督监测 | 南京正科医药股份有限公司 | 水环境 | 化学药品制剂制造 |  | 污水综合排放标准(GB8978-1996) | （表4）第二类污染物最高允许排放浓度（1998年1月1日后建的单位）,一切排污单位 ,三级标准 | 废水排口DW001(DW001) | pH值 | 2025-05-14 |  |  |  |  | 7.35 | 9 | 6 | 无量纲 | 否 |  |  | 是
南京经济技术开发区2025年5月监督监测 | 江苏龙蟠科技股份有限公司 |  | 其他基础化学原料制造 |  | 污水综合排放标准(GB8978-1996) | 表4第二类污染物最高允许排放浓度,三级标准 | 废水总排口 | 石油类 | 2025-05-22 09:30:00 |  |  |  |  | 1.37 | 20 |  | mg/L | 否 |  |  | 是
南京经济技术开发区2025年5月监督监测 | 江苏龙蟠科技股份有限公司 |  | 其他基础化学原料制造 |  | 污水综合排放标准(GB8978-1996) | 表4第二类污染物最高允许排放浓度,三级标准 | 废水总排口 | 化学需氧量 | 2025-05-22 09:30:00 |  |  |  |  | 46 | 500 |  | mg/L | 否 |  |  | 是
南京经济技术开发区2025年5月监督监测 | 江苏龙蟠科技股份有限公司 |  | 其他基础化学原料制造 |  | 污水综合排放标准(GB8978-1996) | 表4第二类污染物最高允许排放浓度,三级标准 | 废水总排口 | pH值 | 2025-05-22 09:30:00 |  |  |  |  | 7.4 | 9 | 6 | 无量纲 | 否 |  |  | 是
南京经济技术开发区2025年5月监督监测 | 江苏龙蟠科技股份有限公司 |  | 其他基础化学原料制造 |  | 污水综合排放标准(GB8978-1996) | 表4第二类污染物最高允许排放浓度,三级标准 | 废水总排口 | 悬浮物 | 2025-05-22 09:30:00 |  |  |  |  | 11 | 400 |  | mg/L | 否 |  |  | 是
南京经济技术开发区2025年5月监督监测 | 江苏龙蟠科技股份有限公司 |  | 其他基础化学原料制造 |  | 污水排入城镇下水道水质标准(GB/T31962-2015) | 污水排入城镇下水道水质控制项目限值,B级 | 废水总排口 | 氨氮（NH3-N） | 2025-05-22 09:30:00 |  |  |  |  | 8.51 | 35 |  | mg/L | 否 |  |  | 是
南京经济技术开发区2025年5月监督监测 | 江苏龙蟠科技股份有限公司 |  | 其他基础化学原料制造 |  | 污水排入城镇下水道水质标准(GB/T31962-2015) | 污水排入城镇下水道水质控制项目限值,B级 | 废水总排口 | 总磷（以P计） | 2025-05-22 09:30:00 |  |  |  |  | 1.07 | 3 |  | mg/L | 否 |  |  | 是