## 废水比对
任务名称 | 企业名称 | 名录类别 | 行业类别 | 执行标准名称 | 执行标准条目名称 | 监测点 | 监测项目 | 监测日期 | 样品类型 | 手动监测值 | 自动监测值 | 比对结果 | 技术要求
六合区2025年6月重点企业监督监测 | 南京龙腾污水处理有限公司 | 水环境 | 污水处理及其再生利用 |  |  | 总排口 | 化学需氧量 | 2025-06-19 | 实际样 | 24 | 21 | -3mg/L | 绝对误差不超过±5mg/L
六合区2025年6月重点企业监督监测 | 南京龙腾污水处理有限公司 | 水环境 | 污水处理及其再生利用 |  |  | 总排口 | 化学需氧量 | 2025-06-19 | 实际样 | 24 | 21 | -3mg/L | 绝对误差不超过±5mg/L
六合区2025年6月重点企业监督监测 | 南京龙腾污水处理有限公司 | 水环境 | 污水处理及其再生利用 |  |  | 总排口 | 化学需氧量 | 2025-06-19 | 实际样 | 24 | 20 | -4mg/L | 绝对误差不超过±5mg/L
六合区2025年6月重点企业监督监测 | 南京龙腾污水处理有限公司 | 水环境 | 污水处理及其再生利用 |  |  | 总排口 | 化学需氧量 | 2025-06-19 | 标准样 | 105 | 98 | -6.67% | 相对误差不超过±10%
六合区2025年6月重点企业监督监测 | 南京龙腾污水处理有限公司 | 水环境 | 污水处理及其再生利用 |  |  | 总排口 | 氨氮（NH3-N） | 2025-06-19 | 实际样 | 1.50 | 1.54 | 0.04mg/L | 绝对误差不超过±0.3mg/L
六合区2025年6月重点企业监督监测 | 南京龙腾污水处理有限公司 | 水环境 | 污水处理及其再生利用 |  |  | 总排口 | 氨氮（NH3-N） | 2025-06-19 | 实际样 | 1.50 | 1.40 | -0.1mg/L | 绝对误差不超过±0.3mg/L
六合区2025年6月重点企业监督监测 | 南京龙腾污水处理有限公司 | 水环境 | 污水处理及其再生利用 |  |  | 总排口 | 氨氮（NH3-N） | 2025-06-19 | 实际样 | 1.50 | 1.37 | -0.13mg/L | 绝对误差不超过±0.3mg/L
六合区2025年6月重点企业监督监测 | 南京龙腾污水处理有限公司 | 水环境 | 污水处理及其再生利用 |  |  | 总排口 | 氨氮（NH3-N） | 2025-06-19 | 标准样 | 15.0 | 13.8 | -8% | 相对误差不超过±10%
六合区2025年6月重点企业监督监测 | 南京龙腾污水处理有限公司 | 水环境 | 污水处理及其再生利用 |  |  | 进水口(IW001) | 化学需氧量 | 2025-06-19 | 实际样 | 376 | 370 | -1.6% | 相对误差不超过±15%
六合区2025年6月重点企业监督监测 | 南京龙腾污水处理有限公司 | 水环境 | 污水处理及其再生利用 |  |  | 进水口(IW001) | 化学需氧量 | 2025-06-19 | 实际样 | 60 | 57 | -5% | 相对误差不超过±20%
六合区2025年6月重点企业监督监测 | 南京龙腾污水处理有限公司 | 水环境 | 污水处理及其再生利用 |  |  | 进水口(IW001) | 化学需氧量 | 2025-06-19 | 实际样 | 52 | 49 | -5.77% | 相对误差不超过±30%
六合区2025年6月重点企业监督监测 | 南京龙腾污水处理有限公司 | 水环境 | 污水处理及其再生利用 |  |  | 进水口(IW001) | 化学需氧量 | 2025-06-19 | 标准样 | 1000 | 996 | -0.4% | 相对误差不超过±10%
六合区2025年6月重点企业监督监测 | 南京龙腾污水处理有限公司 | 水环境 | 污水处理及其再生利用 |  |  | 进水口(IW001) | 氨氮（NH3-N） | 2025-06-19 | 实际样 | 117 | 112 | -4.27% | 相对误差不超过±15%
六合区2025年6月重点企业监督监测 | 南京龙腾污水处理有限公司 | 水环境 | 污水处理及其再生利用 |  |  | 进水口(IW001) | 氨氮（NH3-N） | 2025-06-19 | 实际样 | 39.9 | 39.2 | -1.75% | 相对误差不超过±15%
六合区2025年6月重点企业监督监测 | 南京龙腾污水处理有限公司 | 水环境 | 污水处理及其再生利用 |  |  | 进水口(IW001) | 氨氮（NH3-N） | 2025-06-19 | 实际样 | 11.6 | 11.1 | -4.31% | 相对误差不超过±15%
六合区2025年6月重点企业监督监测 | 南京龙腾污水处理有限公司 | 水环境 | 污水处理及其再生利用 |  |  | 进水口(IW001) | 氨氮（NH3-N） | 2025-06-19 | 标准样 | 60.0 | 62.9 | 4.83% | 相对误差不超过±10%
六合区2025年6月重点企业监督监测 | 南京雄州产业投资发展集团有限公司南京台商工业园区污水处理厂 | 水环境 | 污水处理及其再生利用 |  |  | 南京台商工业园区污水处理厂进水口(IW001) | 化学需氧量 | 2025-06-06 | 实际样 | 44 | 45 | 2.27% | 相对误差不超过±30%
六合区2025年6月重点企业监督监测 | 南京雄州产业投资发展集团有限公司南京台商工业园区污水处理厂 | 水环境 | 污水处理及其再生利用 |  |  | 南京台商工业园区污水处理厂进水口(IW001) | 化学需氧量 | 2025-06-06 | 实际样 | 38 | 35 | -7.89% | 相对误差不超过±30%
六合区2025年6月重点企业监督监测 | 南京雄州产业投资发展集团有限公司南京台商工业园区污水处理厂 | 水环境 | 污水处理及其再生利用 |  |  | 南京台商工业园区污水处理厂进水口(IW001) | 化学需氧量 | 2025-06-06 | 实际样 | 36 | 36 | 0% | 相对误差不超过±30%
六合区2025年6月重点企业监督监测 | 南京雄州产业投资发展集团有限公司南京台商工业园区污水处理厂 | 水环境 | 污水处理及其再生利用 |  |  | 南京台商工业园区污水处理厂进水口(IW001) | 化学需氧量 | 2025-06-06 | 标准样 | 500 | 500 | 0% | 相对误差不超过±10%
六合区2025年6月重点企业监督监测 | 南京雄州产业投资发展集团有限公司南京台商工业园区污水处理厂 | 水环境 | 污水处理及其再生利用 |  |  | 南京台商工业园区污水处理厂进水口(IW001) | 氨氮（NH3-N） | 2025-06-06 | 实际样 | 16.0 | 16.3 | 1.88% | 相对误差不超过±15%
六合区2025年6月重点企业监督监测 | 南京雄州产业投资发展集团有限公司南京台商工业园区污水处理厂 | 水环境 | 污水处理及其再生利用 |  |  | 南京台商工业园区污水处理厂进水口(IW001) | 氨氮（NH3-N） | 2025-06-06 | 实际样 | 15.7 | 16.1 | 2.55% | 相对误差不超过±15%
六合区2025年6月重点企业监督监测 | 南京雄州产业投资发展集团有限公司南京台商工业园区污水处理厂 | 水环境 | 污水处理及其再生利用 |  |  | 南京台商工业园区污水处理厂进水口(IW001) | 氨氮（NH3-N） | 2025-06-06 | 实际样 | 15.9 | 15.6 | -1.89% | 相对误差不超过±15%
六合区2025年6月重点企业监督监测 | 南京雄州产业投资发展集团有限公司南京台商工业园区污水处理厂 | 水环境 | 污水处理及其再生利用 |  |  | 南京台商工业园区污水处理厂进水口(IW001) | 氨氮（NH3-N） | 2025-06-06 | 标准样 | 50.0 | 50.7 | 1.4% | 相对误差不超过±10%
六合区2025年6月重点企业监督监测 | 南京雄州产业投资发展集团有限公司南京台商工业园区污水处理厂 | 水环境 | 污水处理及其再生利用 |  |  | 总排(DW001) | 化学需氧量 | 2025-06-06 | 实际样 | 24 | 24 | 0mg/L | 绝对误差不超过±5mg/L
六合区2025年6月重点企业监督监测 | 南京雄州产业投资发展集团有限公司南京台商工业园区污水处理厂 | 水环境 | 污水处理及其再生利用 |  |  | 总排(DW001) | 化学需氧量 | 2025-06-06 | 实际样 | 24 | 22 | -2mg/L | 绝对误差不超过±5mg/L
六合区2025年6月重点企业监督监测 | 南京雄州产业投资发展集团有限公司南京台商工业园区污水处理厂 | 水环境 | 污水处理及其再生利用 |  |  | 总排(DW001) | 化学需氧量 | 2025-06-06 | 实际样 | 24 | 23 | -1mg/L | 绝对误差不超过±5mg/L
六合区2025年6月重点企业监督监测 | 南京雄州产业投资发展集团有限公司南京台商工业园区污水处理厂 | 水环境 | 污水处理及其再生利用 |  |  | 总排(DW001) | 化学需氧量 | 2025-06-06 | 标准样 | 52 | 50 | -3.85% | 相对误差不超过±10%
六合区2025年6月重点企业监督监测 | 南京雄州产业投资发展集团有限公司南京台商工业园区污水处理厂 | 水环境 | 污水处理及其再生利用 |  |  | 总排(DW001) | 氨氮（NH3-N） | 2025-06-06 | 实际样 | 1.50 | 1.54 | 0.04mg/L | 绝对误差不超过±0.3mg/L
六合区2025年6月重点企业监督监测 | 南京雄州产业投资发展集团有限公司南京台商工业园区污水处理厂 | 水环境 | 污水处理及其再生利用 |  |  | 总排(DW001) | 氨氮（NH3-N） | 2025-06-06 | 实际样 | 1.50 | 1.56 | 0.06mg/L | 绝对误差不超过±0.3mg/L
六合区2025年6月重点企业监督监测 | 南京雄州产业投资发展集团有限公司南京台商工业园区污水处理厂 | 水环境 | 污水处理及其再生利用 |  |  | 总排(DW001) | 氨氮（NH3-N） | 2025-06-06 | 实际样 | 1.50 | 1.52 | 0.02mg/L | 绝对误差不超过±0.3mg/L
六合区2025年6月重点企业监督监测 | 南京雄州产业投资发展集团有限公司南京台商工业园区污水处理厂 | 水环境 | 污水处理及其再生利用 |  |  | 总排(DW001) | 氨氮（NH3-N） | 2025-06-06 | 标准样 | 5.00 | 5.21 | 4.2% | 相对误差不超过±10%
六合区2025年6月重点企业监督监测 | 南京市六合区横梁街道大仇污水处理厂 |  | 污水处理及其再生利用 |  |  | 横梁街道大仇污水处理厂出水口 | 氨氮（NH3-N） | 2025-06-10 | 实际样 | 1.50 | 1.48 | -0.02mg/L | 绝对误差不超过±0.3mg/L
六合区2025年6月重点企业监督监测 | 南京市六合区横梁街道大仇污水处理厂 |  | 污水处理及其再生利用 |  |  | 横梁街道大仇污水处理厂出水口 | 氨氮（NH3-N） | 2025-06-10 | 实际样 | 1.50 | 1.46 | -0.04mg/L | 绝对误差不超过±0.3mg/L
六合区2025年6月重点企业监督监测 | 南京市六合区横梁街道大仇污水处理厂 |  | 污水处理及其再生利用 |  |  | 横梁街道大仇污水处理厂出水口 | 氨氮（NH3-N） | 2025-06-10 | 实际样 | 1.50 | 1.47 | -0.03mg/L | 绝对误差不超过±0.3mg/L
六合区2025年6月重点企业监督监测 | 南京市六合区横梁街道大仇污水处理厂 |  | 污水处理及其再生利用 |  |  | 横梁街道大仇污水处理厂出水口 | 氨氮（NH3-N） | 2025-06-10 | 标准样 | 15.0 | 14.1 | -6% | 相对误差不超过±10%
六合区2025年6月重点企业监督监测 | 南京市六合区横梁街道大仇污水处理厂 |  | 污水处理及其再生利用 |  |  | 横梁街道大仇污水处理厂出水口 | 化学需氧量 | 2025-06-10 | 实际样 | 24 | 23 | -1mg/L | 绝对误差不超过±5mg/L
六合区2025年6月重点企业监督监测 | 南京市六合区横梁街道大仇污水处理厂 |  | 污水处理及其再生利用 |  |  | 横梁街道大仇污水处理厂出水口 | 化学需氧量 | 2025-06-10 | 实际样 | 24 | 24 | 0mg/L | 绝对误差不超过±5mg/L
六合区2025年6月重点企业监督监测 | 南京市六合区横梁街道大仇污水处理厂 |  | 污水处理及其再生利用 |  |  | 横梁街道大仇污水处理厂出水口 | 化学需氧量 | 2025-06-10 | 实际样 | 24 | 25 | 1mg/L | 绝对误差不超过±5mg/L
六合区2025年6月重点企业监督监测 | 南京市六合区横梁街道大仇污水处理厂 |  | 污水处理及其再生利用 |  |  | 横梁街道大仇污水处理厂出水口 | 化学需氧量 | 2025-06-10 | 标准样 | 105 | 101 | -3.81% | 相对误差不超过±10%
六合区2025年6月重点企业监督监测 | 南京市六合区横梁街道大仇污水处理厂 |  | 污水处理及其再生利用 |  |  | 六合区横梁街道大仇污水处理厂进水口 | 化学需氧量 | 2025-06-10 | 实际样 | 58 | 56 | -3.45% | 相对误差不超过±30%
六合区2025年6月重点企业监督监测 | 南京市六合区横梁街道大仇污水处理厂 |  | 污水处理及其再生利用 |  |  | 六合区横梁街道大仇污水处理厂进水口 | 化学需氧量 | 2025-06-10 | 实际样 | 68 | 67 | -1.47% | 相对误差不超过±20%
六合区2025年6月重点企业监督监测 | 南京市六合区横梁街道大仇污水处理厂 |  | 污水处理及其再生利用 |  |  | 六合区横梁街道大仇污水处理厂进水口 | 化学需氧量 | 2025-06-10 | 实际样 | 64 | 62 | -3.12% | 相对误差不超过±20%
六合区2025年6月重点企业监督监测 | 南京市六合区横梁街道大仇污水处理厂 |  | 污水处理及其再生利用 |  |  | 六合区横梁街道大仇污水处理厂进水口 | 化学需氧量 | 2025-06-10 | 标准样 | 1000 | 996 | -0.4% | 相对误差不超过±10%
六合区2025年6月重点企业监督监测 | 南京市六合区横梁街道大仇污水处理厂 |  | 污水处理及其再生利用 |  |  | 六合区横梁街道大仇污水处理厂进水口 | 氨氮（NH3-N） | 2025-06-10 | 实际样 | 14.1 | 14.4 | 2.13% | 相对误差不超过±15%
六合区2025年6月重点企业监督监测 | 南京市六合区横梁街道大仇污水处理厂 |  | 污水处理及其再生利用 |  |  | 六合区横梁街道大仇污水处理厂进水口 | 氨氮（NH3-N） | 2025-06-10 | 实际样 | 12.2 | 12.0 | -1.64% | 相对误差不超过±15%
六合区2025年6月重点企业监督监测 | 南京市六合区横梁街道大仇污水处理厂 |  | 污水处理及其再生利用 |  |  | 六合区横梁街道大仇污水处理厂进水口 | 氨氮（NH3-N） | 2025-06-10 | 实际样 | 14.6 | 14.9 | 2.05% | 相对误差不超过±15%
六合区2025年6月重点企业监督监测 | 南京市六合区横梁街道大仇污水处理厂 |  | 污水处理及其再生利用 |  |  | 六合区横梁街道大仇污水处理厂进水口 | 氨氮（NH3-N） | 2025-06-10 | 标准样 | 30.0 | 27.1 | -9.67% | 相对误差不超过±10%
六合区2025年6月重点企业监督监测 | 南京东亚纺织印染有限公司 | 水环境,环境风险管控 | 棉印染精加工 | 纺织染整工业水污染物排放标准(GB4287-2012) | （表2）新建企业水污染物排放浓度限值及单位产品基准排水量,企业废水总排放口,直接排放,通用 | 总排口 | 化学需氧量 | 2025-06-16 | 实际样 | 50 | 52 | 4% | 相对误差不超过±30%
六合区2025年6月重点企业监督监测 | 南京东亚纺织印染有限公司 | 水环境,环境风险管控 | 棉印染精加工 | 纺织染整工业水污染物排放标准(GB4287-2012) | （表2）新建企业水污染物排放浓度限值及单位产品基准排水量,企业废水总排放口,直接排放,通用 | 总排口 | 化学需氧量 | 2025-06-16 | 实际样 | 48 | 48 | 0% | 相对误差不超过±30%
六合区2025年6月重点企业监督监测 | 南京东亚纺织印染有限公司 | 水环境,环境风险管控 | 棉印染精加工 | 纺织染整工业水污染物排放标准(GB4287-2012) | （表2）新建企业水污染物排放浓度限值及单位产品基准排水量,企业废水总排放口,直接排放,通用 | 总排口 | 化学需氧量 | 2025-06-16 | 实际样 | 47 | 46 | -2.13% | 相对误差不超过±30%
六合区2025年6月重点企业监督监测 | 南京东亚纺织印染有限公司 | 水环境,环境风险管控 | 棉印染精加工 | 纺织染整工业水污染物排放标准(GB4287-2012) | （表2）新建企业水污染物排放浓度限值及单位产品基准排水量,企业废水总排放口,直接排放,通用 | 总排口 | 化学需氧量 | 2025-06-16 | 标准样 | 242 | 247 | 2.07% | 相对误差不超过±10%
六合区2025年6月重点企业监督监测 | 南京东亚纺织印染有限公司 | 水环境,环境风险管控 | 棉印染精加工 |  |  | 总排口 | 氨氮 | 2025-06-16 | 实际样 | 1.50 | 1.66 | 0.16mg/L | 绝对误差不超过±0.3mg/L
六合区2025年6月重点企业监督监测 | 南京东亚纺织印染有限公司 | 水环境,环境风险管控 | 棉印染精加工 |  |  | 总排口 | 氨氮 | 2025-06-16 | 实际样 | 1.50 | 1.49 | -0.01mg/L | 绝对误差不超过±0.3mg/L
六合区2025年6月重点企业监督监测 | 南京东亚纺织印染有限公司 | 水环境,环境风险管控 | 棉印染精加工 |  |  | 总排口 | 氨氮 | 2025-06-16 | 实际样 | 1.50 | 1.54 | 0.04mg/L | 绝对误差不超过±0.3mg/L
六合区2025年6月重点企业监督监测 | 南京东亚纺织印染有限公司 | 水环境,环境风险管控 | 棉印染精加工 |  |  | 总排口 | 氨氮 | 2025-06-16 | 标准样 | 15.0 | 14.7 | -2% | 相对误差不超过±10%
六合区2025年6月重点企业监督监测 | 日立安斯泰莫动力系统（南京）有限公司 | 水环境 | 水污染治理 |  |  | 生产废水排口(DW002) | 总铬 | 2025-06-23 | 实际样 | 0.002 | 0
六合区2025年6月重点企业监督监测 | 日立安斯泰莫动力系统（南京）有限公司 | 水环境 | 水污染治理 |  |  | 生产废水排口(DW002) | 总铬 | 2025-06-23 | 实际样 | 0.002 | 0
六合区2025年6月重点企业监督监测 | 日立安斯泰莫动力系统（南京）有限公司 | 水环境 | 水污染治理 |  |  | 生产废水排口(DW002) | 总铬 | 2025-06-23 | 实际样 | 0.002 | 0.001
六合区2025年6月重点企业监督监测 | 龙池街道污水处理厂 | 水环境 | 污水处理及其再生利用 |  |  | 六合区龙池街道污水处理厂出水口 | 氨氮（NH3-N） | 2025-06-13 | 实际样 | 1.50 | 1.64 | 0.14mg/L | 绝对误差不超过±0.3mg/L
六合区2025年6月重点企业监督监测 | 龙池街道污水处理厂 | 水环境 | 污水处理及其再生利用 |  |  | 六合区龙池街道污水处理厂出水口 | 氨氮（NH3-N） | 2025-06-13 | 实际样 | 1.50 | 1.63 | 0.13mg/L | 绝对误差不超过±0.3mg/L
六合区2025年6月重点企业监督监测 | 龙池街道污水处理厂 | 水环境 | 污水处理及其再生利用 |  |  | 六合区龙池街道污水处理厂出水口 | 氨氮（NH3-N） | 2025-06-13 | 实际样 | 1.50 | 1.73 | 0.23mg/L | 绝对误差不超过±0.3mg/L
六合区2025年6月重点企业监督监测 | 龙池街道污水处理厂 | 水环境 | 污水处理及其再生利用 |  |  | 六合区龙池街道污水处理厂出水口 | 氨氮（NH3-N） | 2025-06-13 | 标准样 | 15.0 | 14.7 | -2% | 相对误差不超过±10%
六合区2025年6月重点企业监督监测 | 龙池街道污水处理厂 | 水环境 | 污水处理及其再生利用 |  |  | 六合区龙池街道污水处理厂出水口 | 化学需氧量 | 2025-06-13 | 实际样 | 24 | 25 | 1mg/L | 绝对误差不超过±5mg/L
六合区2025年6月重点企业监督监测 | 龙池街道污水处理厂 | 水环境 | 污水处理及其再生利用 |  |  | 六合区龙池街道污水处理厂出水口 | 化学需氧量 | 2025-06-13 | 实际样 | 24 | 26 | 2mg/L | 绝对误差不超过±5mg/L
六合区2025年6月重点企业监督监测 | 龙池街道污水处理厂 | 水环境 | 污水处理及其再生利用 |  |  | 六合区龙池街道污水处理厂出水口 | 化学需氧量 | 2025-06-13 | 实际样 | 24 | 21 | -3mg/L | 绝对误差不超过±5mg/L
六合区2025年6月重点企业监督监测 | 龙池街道污水处理厂 | 水环境 | 污水处理及其再生利用 |  |  | 六合区龙池街道污水处理厂出水口 | 化学需氧量 | 2025-06-13 | 标准样 | 143 | 142 | -0.7% | 相对误差不超过±10%
六合区2025年6月重点企业监督监测 | 龙池街道污水处理厂 | 水环境 | 污水处理及其再生利用 |  |  | 六合区龙池街道污水处理厂进水口(IW001) | 化学需氧量 | 2025-06-13 | 实际样 | 78 | 77 | -1.28% | 相对误差不超过±20%
六合区2025年6月重点企业监督监测 | 龙池街道污水处理厂 | 水环境 | 污水处理及其再生利用 |  |  | 六合区龙池街道污水处理厂进水口(IW001) | 化学需氧量 | 2025-06-13 | 实际样 | 80 | 78 | -2.5% | 相对误差不超过±20%
六合区2025年6月重点企业监督监测 | 龙池街道污水处理厂 | 水环境 | 污水处理及其再生利用 |  |  | 六合区龙池街道污水处理厂进水口(IW001) | 化学需氧量 | 2025-06-13 | 实际样 | 70 | 72 | 2.86% | 相对误差不超过±20%
六合区2025年6月重点企业监督监测 | 龙池街道污水处理厂 | 水环境 | 污水处理及其再生利用 |  |  | 六合区龙池街道污水处理厂进水口(IW001) | 化学需氧量 | 2025-06-13 | 标准样 | 1000 | 989 | -1.1% | 相对误差不超过±10%
六合区2025年6月重点企业监督监测 | 龙池街道污水处理厂 | 水环境 | 污水处理及其再生利用 |  |  | 六合区龙池街道污水处理厂进水口(IW001) | 氨氮（NH3-N） | 2025-06-13 | 实际样 | 26.1 | 25.6 | -1.92% | 相对误差不超过±15%
六合区2025年6月重点企业监督监测 | 龙池街道污水处理厂 | 水环境 | 污水处理及其再生利用 |  |  | 六合区龙池街道污水处理厂进水口(IW001) | 氨氮（NH3-N） | 2025-06-13 | 实际样 | 26.3 | 25.8 | -1.9% | 相对误差不超过±15%
六合区2025年6月重点企业监督监测 | 龙池街道污水处理厂 | 水环境 | 污水处理及其再生利用 |  |  | 六合区龙池街道污水处理厂进水口(IW001) | 氨氮（NH3-N） | 2025-06-13 | 实际样 | 3.58 | 3.50 | -2.23% | 相对误差不超过±15%
六合区2025年6月重点企业监督监测 | 龙池街道污水处理厂 | 水环境 | 污水处理及其再生利用 |  |  | 六合区龙池街道污水处理厂进水口(IW001) | 氨氮（NH3-N） | 2025-06-13 | 标准样 | 30.0 | 29.2 | -2.67% | 相对误差不超过±10%
六合区2025年6月重点企业监督监测 | 金牛湖街道污水处理厂 | 水环境 | 污水处理及其再生利用 |  |  | 六合区金牛湖街道污水处理厂进水口 | 化学需氧量 | 2025-06-10 | 实际样 | 62 | 60 | -3.23% | 相对误差不超过±20%
六合区2025年6月重点企业监督监测 | 金牛湖街道污水处理厂 | 水环境 | 污水处理及其再生利用 |  |  | 六合区金牛湖街道污水处理厂进水口 | 化学需氧量 | 2025-06-10 | 实际样 | 52 | 49 | -5.77% | 相对误差不超过±30%
六合区2025年6月重点企业监督监测 | 金牛湖街道污水处理厂 | 水环境 | 污水处理及其再生利用 |  |  | 六合区金牛湖街道污水处理厂进水口 | 化学需氧量 | 2025-06-10 | 实际样 | 52 | 43 | -17.31% | 相对误差不超过±30%
六合区2025年6月重点企业监督监测 | 金牛湖街道污水处理厂 | 水环境 | 污水处理及其再生利用 |  |  | 六合区金牛湖街道污水处理厂进水口 | 化学需氧量 | 2025-06-10 | 标准样 | 1000 | 1003 | 0.3% | 相对误差不超过±10%
六合区2025年6月重点企业监督监测 | 金牛湖街道污水处理厂 | 水环境 | 污水处理及其再生利用 |  |  | 六合区金牛湖街道污水处理厂进水口 | 氨氮（NH3-N） | 2025-06-10 | 实际样 | 13.9 | 13.6 | -2.16% | 相对误差不超过±15%
六合区2025年6月重点企业监督监测 | 金牛湖街道污水处理厂 | 水环境 | 污水处理及其再生利用 |  |  | 六合区金牛湖街道污水处理厂进水口 | 氨氮（NH3-N） | 2025-06-10 | 实际样 | 13.7 | 13.4 | -2.19% | 相对误差不超过±15%
六合区2025年6月重点企业监督监测 | 金牛湖街道污水处理厂 | 水环境 | 污水处理及其再生利用 |  |  | 六合区金牛湖街道污水处理厂进水口 | 氨氮（NH3-N） | 2025-06-10 | 实际样 | 13.1 | 13.4 | 2.29% | 相对误差不超过±15%
六合区2025年6月重点企业监督监测 | 金牛湖街道污水处理厂 | 水环境 | 污水处理及其再生利用 |  |  | 六合区金牛湖街道污水处理厂进水口 | 氨氮（NH3-N） | 2025-06-10 | 标准样 | 30.0 | 27.2 | -9.33% | 相对误差不超过±10%
六合区2025年6月重点企业监督监测 | 金牛湖街道污水处理厂 | 水环境 | 污水处理及其再生利用 |  |  | 六合区金牛湖街道污水处理厂出水口 | 氨氮（NH3-N） | 2025-06-10 | 实际样 | 1.50 | 1.57 | 0.07mg/L | 绝对误差不超过±0.3mg/L
六合区2025年6月重点企业监督监测 | 金牛湖街道污水处理厂 | 水环境 | 污水处理及其再生利用 |  |  | 六合区金牛湖街道污水处理厂出水口 | 氨氮（NH3-N） | 2025-06-10 | 实际样 | 1.50 | 1.54 | 0.04mg/L | 绝对误差不超过±0.3mg/L
六合区2025年6月重点企业监督监测 | 金牛湖街道污水处理厂 | 水环境 | 污水处理及其再生利用 |  |  | 六合区金牛湖街道污水处理厂出水口 | 氨氮（NH3-N） | 2025-06-10 | 实际样 | 1.50 | 1.72 | 0.22mg/L | 绝对误差不超过±0.3mg/L
六合区2025年6月重点企业监督监测 | 金牛湖街道污水处理厂 | 水环境 | 污水处理及其再生利用 |  |  | 六合区金牛湖街道污水处理厂出水口 | 氨氮（NH3-N） | 2025-06-10 | 标准样 | 15.0 | 15.0 | 0% | 相对误差不超过±10%
六合区2025年6月重点企业监督监测 | 金牛湖街道污水处理厂 | 水环境 | 污水处理及其再生利用 |  |  | 六合区金牛湖街道污水处理厂出水口 | 化学需氧量 | 2025-06-10 | 实际样 | 24 | 25 | 1mg/L | 绝对误差不超过±5mg/L
六合区2025年6月重点企业监督监测 | 金牛湖街道污水处理厂 | 水环境 | 污水处理及其再生利用 |  |  | 六合区金牛湖街道污水处理厂出水口 | 化学需氧量 | 2025-06-10 | 实际样 | 24 | 25 | 1mg/L | 绝对误差不超过±5mg/L
六合区2025年6月重点企业监督监测 | 金牛湖街道污水处理厂 | 水环境 | 污水处理及其再生利用 |  |  | 六合区金牛湖街道污水处理厂出水口 | 化学需氧量 | 2025-06-10 | 实际样 | 24 | 22 | -2mg/L | 绝对误差不超过±5mg/L
六合区2025年6月重点企业监督监测 | 金牛湖街道污水处理厂 | 水环境 | 污水处理及其再生利用 |  |  | 六合区金牛湖街道污水处理厂出水口 | 化学需氧量 | 2025-06-10 | 标准样 | 105 | 101 | -3.81% | 相对误差不超过±10%
六合区2025年6月重点企业监督监测 | 江苏先卓食品科技股份有限公司 | 水环境 | 制糖业 |  |  | 总排(DW001) | 氨氮（NH3-N） | 2025-06-16 | 实际样 | 1.50 | 1.60 | 0.1mg/L | 绝对误差不超过±0.3mg/L
六合区2025年6月重点企业监督监测 | 江苏先卓食品科技股份有限公司 | 水环境 | 制糖业 |  |  | 总排(DW001) | 氨氮（NH3-N） | 2025-06-16 | 实际样 | 1.50 | 1.48 | -0.02mg/L | 绝对误差不超过±0.3mg/L
六合区2025年6月重点企业监督监测 | 江苏先卓食品科技股份有限公司 | 水环境 | 制糖业 |  |  | 总排(DW001) | 氨氮（NH3-N） | 2025-06-16 | 实际样 | 1.50 | 1.47 | -0.03mg/L | 绝对误差不超过±0.3mg/L
六合区2025年6月重点企业监督监测 | 江苏先卓食品科技股份有限公司 | 水环境 | 制糖业 |  |  | 总排(DW001) | 氨氮（NH3-N） | 2025-06-16 | 标准样 | 60.0 | 61.8 | 3% | 相对误差不超过±10%
六合区2025年6月重点企业监督监测 | 江苏先卓食品科技股份有限公司 | 水环境 | 制糖业 |  |  | 总排(DW001) | 化学需氧量 | 2025-06-16 | 实际样 | 76 | 75 | -1.32% | 相对误差不超过±20%
六合区2025年6月重点企业监督监测 | 江苏先卓食品科技股份有限公司 | 水环境 | 制糖业 |  |  | 总排(DW001) | 化学需氧量 | 2025-06-16 | 实际样 | 94 | 92 | -2.13% | 相对误差不超过±20%
六合区2025年6月重点企业监督监测 | 江苏先卓食品科技股份有限公司 | 水环境 | 制糖业 |  |  | 总排(DW001) | 化学需氧量 | 2025-06-16 | 实际样 | 78 | 76 | -2.56% | 相对误差不超过±20%
六合区2025年6月重点企业监督监测 | 江苏先卓食品科技股份有限公司 | 水环境 | 制糖业 |  |  | 总排(DW001) | 化学需氧量 | 2025-06-16 | 标准样 | 500 | 487 | -2.6% | 相对误差不超过±10%
六合区2025年6月重点企业监督监测 | 南京润埠水处理有限公司（含南京现代表面处理科技产业园内的电镀企业） | 水环境,地下水,土壤污染监管,环境风险管控 | 金属表面处理及热处理加工 | 电镀污染物排放标准(GB21900-2008) | （表2）新建企业水污染物排放限值,企业废水总排放口 | 总排口 | 氨氮（NH3-N） | 2025-06-04 | 实际样 | 1.50 | 1.44 | -0.06mg/L | 绝对误差不超过±0.3mg/L
六合区2025年6月重点企业监督监测 | 南京润埠水处理有限公司（含南京现代表面处理科技产业园内的电镀企业） | 水环境,地下水,土壤污染监管,环境风险管控 | 金属表面处理及热处理加工 | 电镀污染物排放标准(GB21900-2008) | （表2）新建企业水污染物排放限值,企业废水总排放口 | 总排口 | 氨氮（NH3-N） | 2025-06-04 | 实际样 | 1.50 | 1.38 | -0.12mg/L | 绝对误差不超过±0.3mg/L
六合区2025年6月重点企业监督监测 | 南京润埠水处理有限公司（含南京现代表面处理科技产业园内的电镀企业） | 水环境,地下水,土壤污染监管,环境风险管控 | 金属表面处理及热处理加工 | 电镀污染物排放标准(GB21900-2008) | （表2）新建企业水污染物排放限值,企业废水总排放口 | 总排口 | 氨氮（NH3-N） | 2025-06-04 | 实际样 | 1.50 | 1.35 | -0.15mg/L | 绝对误差不超过±0.3mg/L
六合区2025年6月重点企业监督监测 | 南京润埠水处理有限公司（含南京现代表面处理科技产业园内的电镀企业） | 水环境,地下水,土壤污染监管,环境风险管控 | 金属表面处理及热处理加工 | 电镀污染物排放标准(GB21900-2008) | （表2）新建企业水污染物排放限值,企业废水总排放口 | 总排口 | 氨氮（NH3-N） | 2025-06-04 | 标准样 | 15.0 | 13.6 | -9.33% | 相对误差不超过±10%
六合区2025年6月重点企业监督监测 | 南京润埠水处理有限公司（含南京现代表面处理科技产业园内的电镀企业） | 水环境,地下水,土壤污染监管,环境风险管控 | 金属表面处理及热处理加工 | 电镀污染物排放标准(GB21900-2008) | （表2）新建企业水污染物排放限值,企业废水总排放口 | 总排口 | 化学需氧量 | 2025-06-04 | 实际样 | 46 | 48 | 4.35% | 相对误差不超过±30%
六合区2025年6月重点企业监督监测 | 南京润埠水处理有限公司（含南京现代表面处理科技产业园内的电镀企业） | 水环境,地下水,土壤污染监管,环境风险管控 | 金属表面处理及热处理加工 | 电镀污染物排放标准(GB21900-2008) | （表2）新建企业水污染物排放限值,企业废水总排放口 | 总排口 | 化学需氧量 | 2025-06-04 | 实际样 | 48 | 49 | 2.08% | 相对误差不超过±30%
六合区2025年6月重点企业监督监测 | 南京润埠水处理有限公司（含南京现代表面处理科技产业园内的电镀企业） | 水环境,地下水,土壤污染监管,环境风险管控 | 金属表面处理及热处理加工 | 电镀污染物排放标准(GB21900-2008) | （表2）新建企业水污染物排放限值,企业废水总排放口 | 总排口 | 化学需氧量 | 2025-06-04 | 实际样 | 50 | 50 | 0% | 相对误差不超过±30%
六合区2025年6月重点企业监督监测 | 南京润埠水处理有限公司（含南京现代表面处理科技产业园内的电镀企业） | 水环境,地下水,土壤污染监管,环境风险管控 | 金属表面处理及热处理加工 | 电镀污染物排放标准(GB21900-2008) | （表2）新建企业水污染物排放限值,企业废水总排放口 | 总排口 | 化学需氧量 | 2025-06-04 | 标准样 | 105 | 100 | -4.76% | 相对误差不超过±10%
六合区2025年6月重点企业监督监测 | 冶山街道污水处理厂 | 水环境 | 污水处理及其再生利用 | 城镇污水处理厂污染物排放标准[国标](GB18918-2002) | （表1）基本控制项目最高允许排放浓度（日均值）,一级标准（水温＞12℃或≤12℃）,B标准,通用 | 冶山街道污水处理厂进口(DW002) | 化学需氧量 | 2025-06-20 | 实际样 | 35 | 32 | -8.57% | 相对误差不超过±30%
六合区2025年6月重点企业监督监测 | 冶山街道污水处理厂 | 水环境 | 污水处理及其再生利用 | 城镇污水处理厂污染物排放标准[国标](GB18918-2002) | （表1）基本控制项目最高允许排放浓度（日均值）,一级标准（水温＞12℃或≤12℃）,B标准,通用 | 冶山街道污水处理厂进口(DW002) | 化学需氧量 | 2025-06-20 | 实际样 | 30 | 29 | -3.33% | 相对误差不超过±30%
六合区2025年6月重点企业监督监测 | 冶山街道污水处理厂 | 水环境 | 污水处理及其再生利用 | 城镇污水处理厂污染物排放标准[国标](GB18918-2002) | （表1）基本控制项目最高允许排放浓度（日均值）,一级标准（水温＞12℃或≤12℃）,B标准,通用 | 冶山街道污水处理厂进口(DW002) | 化学需氧量 | 2025-06-20 | 实际样 | 40 | 39 | -2.5% | 相对误差不超过±30%
六合区2025年6月重点企业监督监测 | 冶山街道污水处理厂 | 水环境 | 污水处理及其再生利用 | 城镇污水处理厂污染物排放标准[国标](GB18918-2002) | （表1）基本控制项目最高允许排放浓度（日均值）,一级标准（水温＞12℃或≤12℃）,B标准,通用 | 冶山街道污水处理厂进口(DW002) | 化学需氧量 | 2025-06-20 | 标准样 | 1000 | 1088 | 8.8% | 相对误差不超过±10%
六合区2025年6月重点企业监督监测 | 冶山街道污水处理厂 | 水环境 | 污水处理及其再生利用 | 城镇污水处理厂污染物排放标准[国标](GB18918-2002) | （表1）基本控制项目最高允许排放浓度（日均值）,一级标准（水温＞12℃或≤12℃）,B标准,通用 | 冶山街道污水处理厂进口(DW002) | 氨氮（NH3-N） | 2025-06-20 | 实际样 | 2.74 | 2.81 | 2.55% | 相对误差不超过±15%
六合区2025年6月重点企业监督监测 | 冶山街道污水处理厂 | 水环境 | 污水处理及其再生利用 | 城镇污水处理厂污染物排放标准[国标](GB18918-2002) | （表1）基本控制项目最高允许排放浓度（日均值）,一级标准（水温＞12℃或≤12℃）,B标准,通用 | 冶山街道污水处理厂进口(DW002) | 氨氮（NH3-N） | 2025-06-20 | 实际样 | 2.76 | 2.84 | 2.9% | 相对误差不超过±15%
六合区2025年6月重点企业监督监测 | 冶山街道污水处理厂 | 水环境 | 污水处理及其再生利用 | 城镇污水处理厂污染物排放标准[国标](GB18918-2002) | （表1）基本控制项目最高允许排放浓度（日均值）,一级标准（水温＞12℃或≤12℃）,B标准,通用 | 冶山街道污水处理厂进口(DW002) | 氨氮（NH3-N） | 2025-06-20 | 实际样 | 2.34 | 2.28 | -2.56% | 相对误差不超过±15%
六合区2025年6月重点企业监督监测 | 冶山街道污水处理厂 | 水环境 | 污水处理及其再生利用 | 城镇污水处理厂污染物排放标准[国标](GB18918-2002) | （表1）基本控制项目最高允许排放浓度（日均值）,一级标准（水温＞12℃或≤12℃）,B标准,通用 | 冶山街道污水处理厂进口(DW002) | 氨氮（NH3-N） | 2025-06-20 | 标准样 | 30.0 | 28.1 | -6.33% | 相对误差不超过±10%
六合区2025年6月重点企业监督监测 | 冶山街道污水处理厂 | 水环境 | 污水处理及其再生利用 | 城镇污水处理厂污染物排放标准[国标](GB18918-2002) | （表1）基本控制项目最高允许排放浓度（日均值）,一级标准（水温＞12℃或≤12℃）,B标准,通用 | 冶山街道污水处理厂总排 | 化学需氧量 | 2025-06-20 | 实际样 | 24 | 24 | 0mg/L | 绝对误差不超过±5mg/L
六合区2025年6月重点企业监督监测 | 冶山街道污水处理厂 | 水环境 | 污水处理及其再生利用 | 城镇污水处理厂污染物排放标准[国标](GB18918-2002) | （表1）基本控制项目最高允许排放浓度（日均值）,一级标准（水温＞12℃或≤12℃）,B标准,通用 | 冶山街道污水处理厂总排 | 化学需氧量 | 2025-06-20 | 实际样 | 24 | 25 | 1mg/L | 绝对误差不超过±5mg/L
六合区2025年6月重点企业监督监测 | 冶山街道污水处理厂 | 水环境 | 污水处理及其再生利用 | 城镇污水处理厂污染物排放标准[国标](GB18918-2002) | （表1）基本控制项目最高允许排放浓度（日均值）,一级标准（水温＞12℃或≤12℃）,B标准,通用 | 冶山街道污水处理厂总排 | 化学需氧量 | 2025-06-20 | 实际样 | 24 | 24 | 0mg/L | 绝对误差不超过±5mg/L
六合区2025年6月重点企业监督监测 | 冶山街道污水处理厂 | 水环境 | 污水处理及其再生利用 | 城镇污水处理厂污染物排放标准[国标](GB18918-2002) | （表1）基本控制项目最高允许排放浓度（日均值）,一级标准（水温＞12℃或≤12℃）,B标准,通用 | 冶山街道污水处理厂总排 | 化学需氧量 | 2025-06-20 | 标准样 | 105 | 106 | 0.95% | 相对误差不超过±10%
六合区2025年6月重点企业监督监测 | 冶山街道污水处理厂 | 水环境 | 污水处理及其再生利用 | 城镇污水处理厂污染物排放标准[国标](GB18918-2002) | B标准 | 冶山街道污水处理厂总排 | 氨氮（NH3-N） | 2025-06-20 | 实际样 | 1.50 | 1.43 | -0.07mg/L | 绝对误差不超过±0.3mg/L
六合区2025年6月重点企业监督监测 | 冶山街道污水处理厂 | 水环境 | 污水处理及其再生利用 | 城镇污水处理厂污染物排放标准[国标](GB18918-2002) | B标准 | 冶山街道污水处理厂总排 | 氨氮（NH3-N） | 2025-06-20 | 实际样 | 1.50 | 1.48 | -0.02mg/L | 绝对误差不超过±0.3mg/L
六合区2025年6月重点企业监督监测 | 冶山街道污水处理厂 | 水环境 | 污水处理及其再生利用 | 城镇污水处理厂污染物排放标准[国标](GB18918-2002) | B标准 | 冶山街道污水处理厂总排 | 氨氮（NH3-N） | 2025-06-20 | 实际样 | 1.50 | 1.50 | 0mg/L | 绝对误差不超过±0.3mg/L
六合区2025年6月重点企业监督监测 | 冶山街道污水处理厂 | 水环境 | 污水处理及其再生利用 | 城镇污水处理厂污染物排放标准[国标](GB18918-2002) | B标准 | 冶山街道污水处理厂总排 | 氨氮（NH3-N） | 2025-06-20 | 标准样 | 5.00 | 4.74 | -5.2% | 相对误差不超过±10%
六合区2025年6月重点企业监督监测 | 程桥街道污水处理厂 | 水环境 | 污水处理及其再生利用 |  |  | 六合区程桥街道污水处理厂进水口 | 化学需氧量 | 2025-06-12 | 实际样 | 130 | 129 | -0.77% | 相对误差不超过±15%
六合区2025年6月重点企业监督监测 | 程桥街道污水处理厂 | 水环境 | 污水处理及其再生利用 |  |  | 六合区程桥街道污水处理厂进水口 | 化学需氧量 | 2025-06-12 | 实际样 | 140 | 141 | 0.71% | 相对误差不超过±15%
六合区2025年6月重点企业监督监测 | 程桥街道污水处理厂 | 水环境 | 污水处理及其再生利用 |  |  | 六合区程桥街道污水处理厂进水口 | 化学需氧量 | 2025-06-12 | 实际样 | 152 | 154 | 1.32% | 相对误差不超过±15%
六合区2025年6月重点企业监督监测 | 程桥街道污水处理厂 | 水环境 | 污水处理及其再生利用 |  |  | 六合区程桥街道污水处理厂进水口 | 化学需氧量 | 2025-06-12 | 标准样 | 1000 | 1014 | 1.4% | 相对误差不超过±10%
六合区2025年6月重点企业监督监测 | 程桥街道污水处理厂 | 水环境 | 污水处理及其再生利用 |  |  | 六合区程桥街道污水处理厂进水口 | 氨氮（NH3-N） | 2025-06-12 | 实际样 | 28.4 | 29.0 | 2.11% | 相对误差不超过±15%
六合区2025年6月重点企业监督监测 | 程桥街道污水处理厂 | 水环境 | 污水处理及其再生利用 |  |  | 六合区程桥街道污水处理厂进水口 | 氨氮（NH3-N） | 2025-06-12 | 实际样 | 28.2 | 28.9 | 2.48% | 相对误差不超过±15%
六合区2025年6月重点企业监督监测 | 程桥街道污水处理厂 | 水环境 | 污水处理及其再生利用 |  |  | 六合区程桥街道污水处理厂进水口 | 氨氮（NH3-N） | 2025-06-12 | 实际样 | 27.9 | 27.5 | -1.43% | 相对误差不超过±15%
六合区2025年6月重点企业监督监测 | 程桥街道污水处理厂 | 水环境 | 污水处理及其再生利用 |  |  | 六合区程桥街道污水处理厂进水口 | 氨氮（NH3-N） | 2025-06-12 | 标准样 | 30.0 | 28.1 | -6.33% | 相对误差不超过±10%
六合区2025年6月重点企业监督监测 | 程桥街道污水处理厂 | 水环境 | 污水处理及其再生利用 |  |  | 六合区程桥街道污水处理厂出水口 | 氨氮（NH3-N） | 2025-06-12 | 实际样 | 1.50 | 1.37 | -0.13mg/L | 绝对误差不超过±0.3mg/L
六合区2025年6月重点企业监督监测 | 程桥街道污水处理厂 | 水环境 | 污水处理及其再生利用 |  |  | 六合区程桥街道污水处理厂出水口 | 氨氮（NH3-N） | 2025-06-12 | 实际样 | 1.50 | 1.38 | -0.12mg/L | 绝对误差不超过±0.3mg/L
六合区2025年6月重点企业监督监测 | 程桥街道污水处理厂 | 水环境 | 污水处理及其再生利用 |  |  | 六合区程桥街道污水处理厂出水口 | 氨氮（NH3-N） | 2025-06-12 | 实际样 | 1.50 | 1.62 | 0.12mg/L | 绝对误差不超过±0.3mg/L
六合区2025年6月重点企业监督监测 | 程桥街道污水处理厂 | 水环境 | 污水处理及其再生利用 |  |  | 六合区程桥街道污水处理厂出水口 | 氨氮（NH3-N） | 2025-06-12 | 标准样 | 15.0 | 14.8 | -1.33% | 相对误差不超过±10%
六合区2025年6月重点企业监督监测 | 程桥街道污水处理厂 | 水环境 | 污水处理及其再生利用 |  |  | 六合区程桥街道污水处理厂出水口 | 化学需氧量 | 2025-06-12 | 实际样 | 24 | 27 | 3mg/L | 绝对误差不超过±5mg/L
六合区2025年6月重点企业监督监测 | 程桥街道污水处理厂 | 水环境 | 污水处理及其再生利用 |  |  | 六合区程桥街道污水处理厂出水口 | 化学需氧量 | 2025-06-12 | 实际样 | 24 | 24 | 0mg/L | 绝对误差不超过±5mg/L
六合区2025年6月重点企业监督监测 | 程桥街道污水处理厂 | 水环境 | 污水处理及其再生利用 |  |  | 六合区程桥街道污水处理厂出水口 | 化学需氧量 | 2025-06-12 | 实际样 | 24 | 26 | 2mg/L | 绝对误差不超过±5mg/L
六合区2025年6月重点企业监督监测 | 程桥街道污水处理厂 | 水环境 | 污水处理及其再生利用 |  |  | 六合区程桥街道污水处理厂出水口 | 化学需氧量 | 2025-06-12 | 标准样 | 143 | 136 | -4.9% | 相对误差不超过±10%
六合区2025年6月重点企业监督监测 | 南京市六合区竹镇镇污水处理厂 | 水环境 | 污水处理及其再生利用 |  |  | 总排口 | 氨氮（NH3-N） | 2025-06-12 | 实际样 | 1.50 | 1.77 | 0.27mg/L | 绝对误差不超过±0.3mg/L
六合区2025年6月重点企业监督监测 | 南京市六合区竹镇镇污水处理厂 | 水环境 | 污水处理及其再生利用 |  |  | 总排口 | 氨氮（NH3-N） | 2025-06-12 | 实际样 | 1.50 | 1.70 | 0.2mg/L | 绝对误差不超过±0.3mg/L
六合区2025年6月重点企业监督监测 | 南京市六合区竹镇镇污水处理厂 | 水环境 | 污水处理及其再生利用 |  |  | 总排口 | 氨氮（NH3-N） | 2025-06-12 | 实际样 | 1.50 | 1.74 | 0.24mg/L | 绝对误差不超过±0.3mg/L
六合区2025年6月重点企业监督监测 | 南京市六合区竹镇镇污水处理厂 | 水环境 | 污水处理及其再生利用 |  |  | 总排口 | 氨氮（NH3-N） | 2025-06-12 | 标准样 | 15.0 | 15.2 | 1.33% | 相对误差不超过±10%
六合区2025年6月重点企业监督监测 | 南京市六合区竹镇镇污水处理厂 | 水环境 | 污水处理及其再生利用 |  |  | 总排口 | 化学需氧量 | 2025-06-12 | 实际样 | 24 | 28 | 4mg/L | 绝对误差不超过±5mg/L
六合区2025年6月重点企业监督监测 | 南京市六合区竹镇镇污水处理厂 | 水环境 | 污水处理及其再生利用 |  |  | 总排口 | 化学需氧量 | 2025-06-12 | 实际样 | 24 | 24 | 0mg/L | 绝对误差不超过±5mg/L
六合区2025年6月重点企业监督监测 | 南京市六合区竹镇镇污水处理厂 | 水环境 | 污水处理及其再生利用 |  |  | 总排口 | 化学需氧量 | 2025-06-12 | 实际样 | 24 | 27 | 3mg/L | 绝对误差不超过±5mg/L
六合区2025年6月重点企业监督监测 | 南京市六合区竹镇镇污水处理厂 | 水环境 | 污水处理及其再生利用 |  |  | 总排口 | 化学需氧量 | 2025-06-12 | 标准样 | 105 | 105 | 0% | 相对误差不超过±10%
六合区2025年6月重点企业监督监测 | 南京市六合区竹镇镇污水处理厂 | 水环境 | 污水处理及其再生利用 |  |  | 进水口(IW001) | 化学需氧量 | 2025-06-12 | 实际样 | 54 | 53 | -1.85% | 相对误差不超过±30%
六合区2025年6月重点企业监督监测 | 南京市六合区竹镇镇污水处理厂 | 水环境 | 污水处理及其再生利用 |  |  | 进水口(IW001) | 化学需氧量 | 2025-06-12 | 实际样 | 58 | 54 | -6.9% | 相对误差不超过±30%
六合区2025年6月重点企业监督监测 | 南京市六合区竹镇镇污水处理厂 | 水环境 | 污水处理及其再生利用 |  |  | 进水口(IW001) | 化学需氧量 | 2025-06-12 | 实际样 | 60 | 60 | 0% | 相对误差不超过±20%
六合区2025年6月重点企业监督监测 | 南京市六合区竹镇镇污水处理厂 | 水环境 | 污水处理及其再生利用 |  |  | 进水口(IW001) | 化学需氧量 | 2025-06-12 | 标准样 | 1000 | 1010 | 1% | 相对误差不超过±10%
六合区2025年6月重点企业监督监测 | 南京市六合区竹镇镇污水处理厂 | 水环境 | 污水处理及其再生利用 |  |  | 进水口(IW001) | 氨氮（NH3-N） | 2025-06-12 | 实际样 | 23.2 | 22.8 | -1.72% | 相对误差不超过±15%
六合区2025年6月重点企业监督监测 | 南京市六合区竹镇镇污水处理厂 | 水环境 | 污水处理及其再生利用 |  |  | 进水口(IW001) | 氨氮（NH3-N） | 2025-06-12 | 实际样 | 25.3 | 24.8 | -1.98% | 相对误差不超过±15%
六合区2025年6月重点企业监督监测 | 南京市六合区竹镇镇污水处理厂 | 水环境 | 污水处理及其再生利用 |  |  | 进水口(IW001) | 氨氮（NH3-N） | 2025-06-12 | 实际样 | 28.9 | 29.4 | 1.73% | 相对误差不超过±15%
六合区2025年6月重点企业监督监测 | 南京市六合区竹镇镇污水处理厂 | 水环境 | 污水处理及其再生利用 |  |  | 进水口(IW001) | 氨氮（NH3-N） | 2025-06-12 | 标准样 | 30.0 | 28.8 | -4% | 相对误差不超过±10%

## 废水排放
任务名称 | 企业名称 | 名录类别 | 行业类别 | 受纳水体 | 执行标准名称 | 执行标准条目名称 | 监测点 | 监测项目 | 监测日期 | 流量(m³/s) | 水温(°C) | 生产负荷(%) | 进口浓度 | 排放浓度 | 上限 | 下限 | 单位 | 是否超标 | 超标倍数 | 备注 | 是否有评价限值
六合区2025年6月重点企业监督监测 | 南京龙腾污水处理有限公司 | 水环境 | 污水处理及其再生利用 |  | 城镇污水处理厂污染物排放标准[国标](GB18918-2002) | （表1）基本控制项目最高允许排放浓度（日均值）,一级标准（水温＞12℃或≤12℃）,A标准,通用 | 总排口 | 化学需氧量 | 2025-06-19 |  |  |  | 214 | 9 | 50 |  | mg/L | 否 |  |  | 是
六合区2025年6月重点企业监督监测 | 南京龙腾污水处理有限公司 | 水环境 | 污水处理及其再生利用 |  | 城镇污水处理厂污染物排放标准[国标](GB18918-2002) | （表1）基本控制项目最高允许排放浓度（日均值）,一级标准（水温＞12℃或≤12℃）,A标准,通用 | 总排口 | 动植物油 | 2025-06-19 |  |  |  | 0.62 | 0.31 | 1 |  | mg/L | 否 |  |  | 是
六合区2025年6月重点企业监督监测 | 南京龙腾污水处理有限公司 | 水环境 | 污水处理及其再生利用 |  | 城镇污水处理厂污染物排放标准[国标](GB18918-2002) | （表1）基本控制项目最高允许排放浓度（日均值）,一级标准（水温＞12℃或≤12℃）,A标准,通用 | 总排口 | 总氮（以N计） | 2025-06-19 |  |  |  | 82.1 | 1.05 | 15 |  | mg/L | 否 |  |  | 是
六合区2025年6月重点企业监督监测 | 南京龙腾污水处理有限公司 | 水环境 | 污水处理及其再生利用 |  | 城镇污水处理厂污染物排放标准[国标](GB18918-2002) | （表1）基本控制项目最高允许排放浓度（日均值）,一级标准（水温＞12℃或≤12℃）,A标准,通用 | 总排口 | pH值 | 2025-06-19 |  |  |  | 7.1 | 7.8 | 9 | 6 | 无量纲 | 否 |  |  | 是
六合区2025年6月重点企业监督监测 | 南京龙腾污水处理有限公司 | 水环境 | 污水处理及其再生利用 |  | 城镇污水处理厂污染物排放标准[国标](GB18918-2002) | （表1）基本控制项目最高允许排放浓度（日均值）,一级标准（水温＞12℃或≤12℃）,A标准,2006年1月1日后建设 | 总排口 | 总磷（以P计） | 2025-06-19 |  |  |  | 6.91 | 0.16 | 0.5 |  | mg/L | 否 |  |  | 是
六合区2025年6月重点企业监督监测 | 南京龙腾污水处理有限公司 | 水环境 | 污水处理及其再生利用 |  | 城镇污水处理厂污染物排放标准[国标](GB18918-2002) | （表1）基本控制项目最高允许排放浓度（日均值）,一级标准（水温＞12℃或≤12℃）,A标准,通用 | 总排口 | 阴离子表面活性剂 | 2025-06-19 |  |  |  | 1.72 | 0.42 | 0.5 |  | mg/L | 否 |  |  | 是
六合区2025年6月重点企业监督监测 | 南京龙腾污水处理有限公司 | 水环境 | 污水处理及其再生利用 |  | 城镇污水处理厂污染物排放标准[国标](GB18918-2002) | （表1）基本控制项目最高允许排放浓度（日均值）,一级标准（水温＞12℃或≤12℃）,A标准,通用 | 总排口 | 石油类 | 2025-06-19 |  |  |  | <0.06 | <0.06 | 1 |  | mg/L | 否 |  |  | 是
六合区2025年6月重点企业监督监测 | 南京龙腾污水处理有限公司 | 水环境 | 污水处理及其再生利用 |  | 城镇污水处理厂污染物排放标准[国标](GB18918-2002) | （表1）基本控制项目最高允许排放浓度（日均值）,一级标准（水温＞12℃或≤12℃）,A标准,通用 | 总排口 | 氨氮（NH3-N） | 2025-06-19 |  | 29.1 |  | 66.0 | 0.438 | 5;8 |  | mg/L | 否 |  |  | 是
六合区2025年6月重点企业监督监测 | 南京龙腾污水处理有限公司 | 水环境 | 污水处理及其再生利用 |  | 城镇污水处理厂污染物排放标准[国标](GB18918-2002) | （表2）部分一类污染物最高允许排放浓度（日均值） | 总排口 | 烷基汞 | 2025-06-19 |  |  |  | <0.000010 | <0.000010 | 0.01 |  | mg/L | 否 |  |  | 是
六合区2025年6月重点企业监督监测 | 南京龙腾污水处理有限公司 | 水环境 | 污水处理及其再生利用 |  | 城镇污水处理厂污染物排放标准[国标](GB18918-2002) | （表2）部分一类污染物最高允许排放浓度（日均值） | 总排口 | 总汞 | 2025-06-19 |  |  |  | <0.00004 | <0.00004 | 0.001 |  | mg/L | 否 |  |  | 是
六合区2025年6月重点企业监督监测 | 南京龙腾污水处理有限公司 | 水环境 | 污水处理及其再生利用 |  | 城镇污水处理厂污染物排放标准[国标](GB18918-2002) | （表2）部分一类污染物最高允许排放浓度（日均值） | 总排口 | 总镉 | 2025-06-19 |  |  |  | <0.0001 | <0.0001 | 0.01 |  | mg/L | 否 |  |  | 是
六合区2025年6月重点企业监督监测 | 南京龙腾污水处理有限公司 | 水环境 | 污水处理及其再生利用 |  | 城镇污水处理厂污染物排放标准[国标](GB18918-2002) | （表2）部分一类污染物最高允许排放浓度（日均值） | 总排口 | 总铬 | 2025-06-19 |  |  |  | 0.011 | <0.004 | 0.1 |  | mg/L | 否 |  |  | 是
六合区2025年6月重点企业监督监测 | 南京龙腾污水处理有限公司 | 水环境 | 污水处理及其再生利用 |  | 城镇污水处理厂污染物排放标准[国标](GB18918-2002) | （表2）部分一类污染物最高允许排放浓度（日均值） | 总排口 | 总砷 | 2025-06-19 |  |  |  | 0.0009 | 0.0004 | 0.1 |  | mg/L | 否 |  |  | 是
六合区2025年6月重点企业监督监测 | 南京龙腾污水处理有限公司 | 水环境 | 污水处理及其再生利用 |  | 城镇污水处理厂污染物排放标准[国标](GB18918-2002) | （表2）部分一类污染物最高允许排放浓度（日均值） | 总排口 | 六价铬 | 2025-06-19 |  |  |  | 0.006 | <0.004 | 0.05 |  | mg/L | 否 |  |  | 是
六合区2025年6月重点企业监督监测 | 南京龙腾污水处理有限公司 | 水环境 | 污水处理及其再生利用 |  | 城镇污水处理厂污染物排放标准[国标](GB18918-2002) | （表2）部分一类污染物最高允许排放浓度（日均值） | 总排口 | 总铅 | 2025-06-19 |  |  |  | 0.001 | <0.001 | 0.1 |  | mg/L | 否 |  |  | 是
六合区2025年6月重点企业监督监测 | 南京龙腾污水处理有限公司 | 水环境 | 污水处理及其再生利用 |  | 城镇污水处理厂污染物排放标准[国标](GB18918-2002) | （表1）基本控制项目最高允许排放浓度（日均值）,一级标准（水温＞12℃或≤12℃）,A标准,通用 | 总排口 | 粪大肠菌群数 | 2025-06-19 |  |  |  | 2000000 | 95 | 1000 |  | 个/L | 否 |  |  | 是
六合区2025年6月重点企业监督监测 | 南京龙腾污水处理有限公司 | 水环境 | 污水处理及其再生利用 |  | 城镇污水处理厂污染物排放标准[国标](GB18918-2002) | （表1）基本控制项目最高允许排放浓度（日均值）,一级标准（水温＞12℃或≤12℃）,A标准,通用 | 总排口 | 色度 | 2025-06-19 |  |  |  | 30 | 2 | 30 |  | 倍 | 否 |  |  | 是
六合区2025年6月重点企业监督监测 | 南京龙腾污水处理有限公司 | 水环境 | 污水处理及其再生利用 |  | 城镇污水处理厂污染物排放标准[国标](GB18918-2002) | （表1）基本控制项目最高允许排放浓度（日均值）,一级标准（水温＞12℃或≤12℃）,A标准,通用 | 总排口 | 悬浮物 | 2025-06-19 |  |  |  | 99 | 8 | 10 |  | mg/L | 否 |  |  | 是
六合区2025年6月重点企业监督监测 | 南京龙腾污水处理有限公司 | 水环境 | 污水处理及其再生利用 |  | 城镇污水处理厂污染物排放标准[国标](GB18918-2002) | （表1）基本控制项目最高允许排放浓度（日均值）,一级标准（水温＞12℃或≤12℃）,A标准,通用 | 总排口 | 五日生化需氧量（BOD5） | 2025-06-19 |  |  |  | 103 | 2.6 | 10 |  | mg/L | 否 |  |  | 是
六合区2025年6月重点企业监督监测 | 南京雄州产业投资发展集团有限公司南京台商工业园区污水处理厂 | 水环境 | 污水处理及其再生利用 |  | 城镇污水处理厂污染物排放标准[国标](GB18918-2002) | （表1）基本控制项目最高允许排放浓度（日均值）,一级标准（水温＞12℃或≤12℃）,A标准,通用 | 总排(DW001) | 五日生化需氧量（BOD5） | 2025-06-06 |  |  |  | 19.6 | 2.0 | 10 |  | mg/L | 否 |  |  | 是
六合区2025年6月重点企业监督监测 | 南京雄州产业投资发展集团有限公司南京台商工业园区污水处理厂 | 水环境 | 污水处理及其再生利用 |  | 城镇污水处理厂污染物排放标准[国标](GB18918-2002) | （表1）基本控制项目最高允许排放浓度（日均值）,一级标准（水温＞12℃或≤12℃）,A标准,通用 | 总排(DW001) | 氨氮（NH3-N） | 2025-06-06 |  | 26.3 |  | 7.32 | 0.294 | 5;8 |  | mg/L | 否 |  |  | 是
六合区2025年6月重点企业监督监测 | 南京雄州产业投资发展集团有限公司南京台商工业园区污水处理厂 | 水环境 | 污水处理及其再生利用 |  | 城镇污水处理厂污染物排放标准[国标](GB18918-2002) | （表1）基本控制项目最高允许排放浓度（日均值）,一级标准（水温＞12℃或≤12℃）,A标准,通用 | 总排(DW001) | 石油类 | 2025-06-06 |  |  |  | 0.06 | <0.06 | 1 |  | mg/L | 否 |  |  | 是
六合区2025年6月重点企业监督监测 | 南京雄州产业投资发展集团有限公司南京台商工业园区污水处理厂 | 水环境 | 污水处理及其再生利用 |  | 城镇污水处理厂污染物排放标准[国标](GB18918-2002) | （表1）基本控制项目最高允许排放浓度（日均值）,一级标准（水温＞12℃或≤12℃）,A标准,通用 | 总排(DW001) | 悬浮物 | 2025-06-06 |  |  |  | 16 | 5 | 10 |  | mg/L | 否 |  |  | 是
六合区2025年6月重点企业监督监测 | 南京雄州产业投资发展集团有限公司南京台商工业园区污水处理厂 | 水环境 | 污水处理及其再生利用 |  | 城镇污水处理厂污染物排放标准[国标](GB18918-2002) | （表1）基本控制项目最高允许排放浓度（日均值）,一级标准（水温＞12℃或≤12℃）,A标准,通用 | 总排(DW001) | 化学需氧量 | 2025-06-06 |  |  |  | 40 | 6 | 50 |  | mg/L | 否 |  |  | 是
六合区2025年6月重点企业监督监测 | 南京雄州产业投资发展集团有限公司南京台商工业园区污水处理厂 | 水环境 | 污水处理及其再生利用 |  | 城镇污水处理厂污染物排放标准[国标](GB18918-2002) | （表2）部分一类污染物最高允许排放浓度（日均值） | 总排(DW001) | 总镉 | 2025-06-06 |  |  |  | 0.0001 | 0.0002 | 0.01 |  | mg/L | 否 |  |  | 是
六合区2025年6月重点企业监督监测 | 南京雄州产业投资发展集团有限公司南京台商工业园区污水处理厂 | 水环境 | 污水处理及其再生利用 |  | 城镇污水处理厂污染物排放标准[国标](GB18918-2002) | （表1）基本控制项目最高允许排放浓度（日均值）,一级标准（水温＞12℃或≤12℃）,A标准,通用 | 总排(DW001) | 阴离子表面活性剂（LAS） | 2025-06-06 |  |  |  | 0.72 | 0.12 | 0.5 |  | mg/L | 否 |  |  | 是
六合区2025年6月重点企业监督监测 | 南京雄州产业投资发展集团有限公司南京台商工业园区污水处理厂 | 水环境 | 污水处理及其再生利用 |  | 城镇污水处理厂污染物排放标准[国标](GB18918-2002) | （表2）部分一类污染物最高允许排放浓度（日均值） | 总排(DW001) | 总砷 | 2025-06-06 |  |  |  | 0.0022 | 0.0012 | 0.1 |  | mg/L | 否 |  |  | 是
六合区2025年6月重点企业监督监测 | 南京雄州产业投资发展集团有限公司南京台商工业园区污水处理厂 | 水环境 | 污水处理及其再生利用 |  | 城镇污水处理厂污染物排放标准[国标](GB18918-2002) | （表2）部分一类污染物最高允许排放浓度（日均值） | 总排(DW001) | 烷基汞 | 2025-06-06 |  |  |  | <0.000010 | <0.000010 | 0 |  | mg/L | 否 |  |  | 是
六合区2025年6月重点企业监督监测 | 南京雄州产业投资发展集团有限公司南京台商工业园区污水处理厂 | 水环境 | 污水处理及其再生利用 |  | 城镇污水处理厂污染物排放标准[国标](GB18918-2002) | （表1）基本控制项目最高允许排放浓度（日均值）,一级标准（水温＞12℃或≤12℃）,A标准,2006年1月1日后建设 | 总排(DW001) | 总磷（以P计） | 2025-06-06 |  |  |  | 1.40 | 0.18 | 0.5 |  | mg/L | 否 |  |  | 是
六合区2025年6月重点企业监督监测 | 南京雄州产业投资发展集团有限公司南京台商工业园区污水处理厂 | 水环境 | 污水处理及其再生利用 |  | 城镇污水处理厂污染物排放标准[国标](GB18918-2002) | （表2）部分一类污染物最高允许排放浓度（日均值） | 总排(DW001) | 总铬 | 2025-06-06 |  |  |  | 0.012 | 0.004 | 0.1 |  | mg/L | 否 |  |  | 是
六合区2025年6月重点企业监督监测 | 南京雄州产业投资发展集团有限公司南京台商工业园区污水处理厂 | 水环境 | 污水处理及其再生利用 |  | 城镇污水处理厂污染物排放标准[国标](GB18918-2002) | （表2）部分一类污染物最高允许排放浓度（日均值） | 总排(DW001) | 六价铬 | 2025-06-06 |  |  |  | <0.004 | <0.004 | 0.05 |  | mg/L | 否 |  |  | 是
六合区2025年6月重点企业监督监测 | 南京雄州产业投资发展集团有限公司南京台商工业园区污水处理厂 | 水环境 | 污水处理及其再生利用 |  | 城镇污水处理厂污染物排放标准[国标](GB18918-2002) | （表2）部分一类污染物最高允许排放浓度（日均值） | 总排(DW001) | 总汞 | 2025-06-06 |  |  |  | <0.00004 | <0.00004 | 0.001 |  | mg/L | 否 |  |  | 是
六合区2025年6月重点企业监督监测 | 南京雄州产业投资发展集团有限公司南京台商工业园区污水处理厂 | 水环境 | 污水处理及其再生利用 |  | 城镇污水处理厂污染物排放标准[国标](GB18918-2002) | （表2）部分一类污染物最高允许排放浓度（日均值） | 总排(DW001) | 总铅 | 2025-06-06 |  |  |  | <0.001 | <0.001 | 0.1 |  | mg/L | 否 |  |  | 是
六合区2025年6月重点企业监督监测 | 南京雄州产业投资发展集团有限公司南京台商工业园区污水处理厂 | 水环境 | 污水处理及其再生利用 |  | 城镇污水处理厂污染物排放标准[国标](GB18918-2002) | （表1）基本控制项目最高允许排放浓度（日均值）,一级标准（水温＞12℃或≤12℃）,A标准,通用 | 总排(DW001) | pH值 | 2025-06-06 |  |  |  | 7.5 | 7.7 | 9 | 6 | 无量纲 | 否 |  |  | 是
六合区2025年6月重点企业监督监测 | 南京雄州产业投资发展集团有限公司南京台商工业园区污水处理厂 | 水环境 | 污水处理及其再生利用 |  | 城镇污水处理厂污染物排放标准[国标](GB18918-2002) | （表1）基本控制项目最高允许排放浓度（日均值）,一级标准（水温＞12℃或≤12℃）,A标准,通用 | 总排(DW001) | 总氮（以N计） | 2025-06-06 |  |  |  | 18.0 | 9.18 | 15 |  | mg/L | 否 |  |  | 是
六合区2025年6月重点企业监督监测 | 南京雄州产业投资发展集团有限公司南京台商工业园区污水处理厂 | 水环境 | 污水处理及其再生利用 |  | 城镇污水处理厂污染物排放标准[国标](GB18918-2002) | （表1）基本控制项目最高允许排放浓度（日均值）,一级标准（水温＞12℃或≤12℃）,A标准,通用 | 总排(DW001) | 粪大肠菌群数 | 2025-06-06 |  |  |  | 4000000 | 705 | 1000 |  | 个/L | 否 |  |  | 是
六合区2025年6月重点企业监督监测 | 南京雄州产业投资发展集团有限公司南京台商工业园区污水处理厂 | 水环境 | 污水处理及其再生利用 |  | 城镇污水处理厂污染物排放标准[国标](GB18918-2002) | （表1）基本控制项目最高允许排放浓度（日均值）,一级标准（水温＞12℃或≤12℃）,A标准,通用 | 总排(DW001) | 动植物油 | 2025-06-06 |  |  |  | 0.20 | <0.06 | 1 |  | mg/L | 否 |  |  | 是
六合区2025年6月重点企业监督监测 | 南京雄州产业投资发展集团有限公司南京台商工业园区污水处理厂 | 水环境 | 污水处理及其再生利用 |  | 城镇污水处理厂污染物排放标准[国标](GB18918-2002) | （表1）基本控制项目最高允许排放浓度（日均值）,一级标准（水温＞12℃或≤12℃）,A标准,通用 | 总排(DW001) | 色度 | 2025-06-06 |  |  |  | 4 | 2 | 30 |  | 倍 | 否 |  |  | 是
六合区2025年6月重点企业监督监测 | 南京市六合区横梁街道大仇污水处理厂 |  | 污水处理及其再生利用 |  | 城镇污水处理厂污染物排放标准[国标](GB18918-2002) | （表1）基本控制项目最高允许排放浓度（日均值）,一级标准（水温＞12℃或≤12℃）,A标准,通用 | 横梁街道大仇污水处理厂出水口 | 阴离子表面活性剂 | 2025-06-10 |  |  |  | 1.21 | 0.27 | 0.5 |  | mg/L | 否 |  |  | 是
六合区2025年6月重点企业监督监测 | 南京市六合区横梁街道大仇污水处理厂 |  | 污水处理及其再生利用 |  | 城镇污水处理厂污染物排放标准[国标](GB18918-2002) | （表1）基本控制项目最高允许排放浓度（日均值）,一级标准（水温＞12℃或≤12℃）,A标准,通用 | 横梁街道大仇污水处理厂出水口 | 石油类 | 2025-06-09 |  |  |  | 4.81 | <0.06 | 1 |  | mg/L | 否 |  |  | 是
六合区2025年6月重点企业监督监测 | 南京市六合区横梁街道大仇污水处理厂 |  | 污水处理及其再生利用 |  | 城镇污水处理厂污染物排放标准[国标](GB18918-2002) | （表2）部分一类污染物最高允许排放浓度（日均值） | 横梁街道大仇污水处理厂出水口 | 烷基汞 | 2025-06-09 |  |  |  | <0.000010 | <0.000010 |  |  | mg/L | 否 |  |  | 否
六合区2025年6月重点企业监督监测 | 南京市六合区横梁街道大仇污水处理厂 |  | 污水处理及其再生利用 |  | 城镇污水处理厂污染物排放标准[国标](GB18918-2002) | （表2）部分一类污染物最高允许排放浓度（日均值） | 横梁街道大仇污水处理厂出水口 | 总汞 | 2025-06-10 |  |  |  | <0.00004 | <0.00004 | 0.001 |  | mg/L | 否 |  |  | 是
六合区2025年6月重点企业监督监测 | 南京市六合区横梁街道大仇污水处理厂 |  | 污水处理及其再生利用 |  | 城镇污水处理厂污染物排放标准[国标](GB18918-2002) | （表1）基本控制项目最高允许排放浓度（日均值）,一级标准（水温＞12℃或≤12℃）,A标准,通用 | 横梁街道大仇污水处理厂出水口 | 五日生化需氧量（BOD5） | 2025-06-09 |  |  |  | 37.0 | 2.0 | 10 |  | mg/L | 否 |  |  | 是
六合区2025年6月重点企业监督监测 | 南京市六合区横梁街道大仇污水处理厂 |  | 污水处理及其再生利用 |  | 城镇污水处理厂污染物排放标准[国标](GB18918-2002) | （表1）基本控制项目最高允许排放浓度（日均值）,一级标准（水温＞12℃或≤12℃）,A标准,通用 | 横梁街道大仇污水处理厂出水口 | pH值 | 2025-06-09 |  |  |  | 7.5 | 7.1 | 9 | 6 | 无量纲 | 否 |  |  | 是
六合区2025年6月重点企业监督监测 | 南京市六合区横梁街道大仇污水处理厂 |  | 污水处理及其再生利用 |  | 城镇污水处理厂污染物排放标准[国标](GB18918-2002) | （表2）部分一类污染物最高允许排放浓度（日均值） | 横梁街道大仇污水处理厂出水口 | 总铅 | 2025-06-10 |  |  |  | <0.001 | <0.001 | 0.1 |  | mg/L | 否 |  |  | 是
六合区2025年6月重点企业监督监测 | 南京市六合区横梁街道大仇污水处理厂 |  | 污水处理及其再生利用 |  | 城镇污水处理厂污染物排放标准[国标](GB18918-2002) | （表1）基本控制项目最高允许排放浓度（日均值）,一级标准（水温＞12℃或≤12℃）,A标准,通用 | 横梁街道大仇污水处理厂出水口 | 化学需氧量 | 2025-06-10 |  |  |  | 62 | 8 | 50 |  | mg/L | 否 |  |  | 是
六合区2025年6月重点企业监督监测 | 南京市六合区横梁街道大仇污水处理厂 |  | 污水处理及其再生利用 |  | 城镇污水处理厂污染物排放标准[国标](GB18918-2002) | （表2）部分一类污染物最高允许排放浓度（日均值） | 横梁街道大仇污水处理厂出水口 | 六价铬 | 2025-06-10 |  |  |  | <0.004 | <0.004 | 0.05 |  | mg/L | 否 |  |  | 是
六合区2025年6月重点企业监督监测 | 南京市六合区横梁街道大仇污水处理厂 |  | 污水处理及其再生利用 |  | 城镇污水处理厂污染物排放标准[国标](GB18918-2002) | （表1）基本控制项目最高允许排放浓度（日均值）,一级标准（水温＞12℃或≤12℃）,A标准,通用 | 横梁街道大仇污水处理厂出水口 | 动植物油 | 2025-06-09 |  |  |  | 0.99 | <0.06 | 1 |  | mg/L | 否 |  |  | 是
六合区2025年6月重点企业监督监测 | 南京市六合区横梁街道大仇污水处理厂 |  | 污水处理及其再生利用 |  | 城镇污水处理厂污染物排放标准[国标](GB18918-2002) | （表1）基本控制项目最高允许排放浓度（日均值）,一级标准（水温＞12℃或≤12℃）,A标准,通用 | 横梁街道大仇污水处理厂出水口 | 色度 | 2025-06-09 |  |  |  | 20 | 2 | 30 |  | 倍 | 否 |  |  | 是
六合区2025年6月重点企业监督监测 | 南京市六合区横梁街道大仇污水处理厂 |  | 污水处理及其再生利用 |  | 城镇污水处理厂污染物排放标准[国标](GB18918-2002) | （表1）基本控制项目最高允许排放浓度（日均值）,一级标准（水温＞12℃或≤12℃）,A标准,通用 | 横梁街道大仇污水处理厂出水口 | 氨氮（NH3-N） | 2025-06-10 |  | 24 |  | 16.2 | 0.546 | 5;8 |  | mg/L | 否 |  |  | 是
六合区2025年6月重点企业监督监测 | 南京市六合区横梁街道大仇污水处理厂 |  | 污水处理及其再生利用 |  | 城镇污水处理厂污染物排放标准[国标](GB18918-2002) | （表1）基本控制项目最高允许排放浓度（日均值）,一级标准（水温＞12℃或≤12℃）,A标准,通用 | 横梁街道大仇污水处理厂出水口 | 悬浮物 | 2025-06-10 |  |  |  | 61 | 8 | 10 |  | mg/L | 否 |  |  | 是
六合区2025年6月重点企业监督监测 | 南京市六合区横梁街道大仇污水处理厂 |  | 污水处理及其再生利用 |  | 城镇污水处理厂污染物排放标准[国标](GB18918-2002) | （表2）部分一类污染物最高允许排放浓度（日均值） | 横梁街道大仇污水处理厂出水口 | 总铬 | 2025-06-10 |  |  |  | 0.005 | <0.004 | 0.1 |  | mg/L | 否 |  |  | 是
六合区2025年6月重点企业监督监测 | 南京市六合区横梁街道大仇污水处理厂 |  | 污水处理及其再生利用 |  | 城镇污水处理厂污染物排放标准[国标](GB18918-2002) | （表1）基本控制项目最高允许排放浓度（日均值）,一级标准（水温＞12℃或≤12℃）,A标准,通用 | 横梁街道大仇污水处理厂出水口 | 总氮（以N计） | 2025-06-10 |  |  |  | 18.0 | 5.56 | 15 |  | mg/L | 否 |  |  | 是
六合区2025年6月重点企业监督监测 | 南京市六合区横梁街道大仇污水处理厂 |  | 污水处理及其再生利用 |  | 城镇污水处理厂污染物排放标准[国标](GB18918-2002) | （表1）基本控制项目最高允许排放浓度（日均值）,一级标准（水温＞12℃或≤12℃）,A标准,通用 | 横梁街道大仇污水处理厂出水口 | 粪大肠菌群数 | 2025-06-09 |  |  |  | 2200000 | 20 | 1000 |  | 个/L | 否 |  |  | 是
六合区2025年6月重点企业监督监测 | 南京市六合区横梁街道大仇污水处理厂 |  | 污水处理及其再生利用 |  | 城镇污水处理厂污染物排放标准[国标](GB18918-2002) | （表2）部分一类污染物最高允许排放浓度（日均值） | 横梁街道大仇污水处理厂出水口 | 总镉 | 2025-06-10 |  |  |  | <0.0001 | <0.0001 | 0.01 |  | mg/L | 否 |  |  | 是
六合区2025年6月重点企业监督监测 | 南京市六合区横梁街道大仇污水处理厂 |  | 污水处理及其再生利用 |  | 城镇污水处理厂污染物排放标准[国标](GB18918-2002) | （表2）部分一类污染物最高允许排放浓度（日均值） | 横梁街道大仇污水处理厂出水口 | 总砷 | 2025-06-10 |  |  |  | 0.0013 | 0.0009 | 0.1 |  | mg/L | 否 |  |  | 是
六合区2025年6月重点企业监督监测 | 南京市六合区横梁街道大仇污水处理厂 |  | 污水处理及其再生利用 |  | 城镇污水处理厂污染物排放标准[国标](GB18918-2002) | （表1）基本控制项目最高允许排放浓度（日均值）,一级标准（水温＞12℃或≤12℃）,A标准,2006年1月1日后建设 | 横梁街道大仇污水处理厂出水口 | 总磷（以P计） | 2025-06-10 |  |  |  | 1.41 | 0.06 | 0.5 |  | mg/L | 否 |  |  | 是
六合区2025年6月重点企业监督监测 | 南京东亚纺织印染有限公司 | 水环境,环境风险管控 | 棉印染精加工 |  | 纺织染整工业废水中锑污染物排放标准(DB32/3432-2018（）) | 锑 | 总排口 | 锑 | 2025-06-16 |  |  |  |  | 0.00112 | 0.10 |  | mg/L | 否 |  |  | 是
六合区2025年6月重点企业监督监测 | 南京东亚纺织印染有限公司 | 水环境,环境风险管控 | 棉印染精加工 |  | 纺织染整工业水污染物排放标准(GB4287-2012) | （表2）新建企业水污染物排放浓度限值及单位产品基准排水量,企业废水总排放口,直接排放,通用 | 总排口 | 五日生化需氧量（BOD5） | 2025-06-16 |  |  |  |  | 14.5 | 20 |  | mg/L | 否 |  |  | 是
六合区2025年6月重点企业监督监测 | 南京东亚纺织印染有限公司 | 水环境,环境风险管控 | 棉印染精加工 |  | 纺织染整工业水污染物排放标准(GB4287-2012) | （表2）新建企业水污染物排放浓度限值及单位产品基准排水量,企业废水总排放口,直接排放,通用 | 总排口 | 悬浮物 | 2025-06-16 |  |  |  |  | 16 | 50 |  | mg/L | 否 |  |  | 是
六合区2025年6月重点企业监督监测 | 南京东亚纺织印染有限公司 | 水环境,环境风险管控 | 棉印染精加工 |  | 纺织染整工业水污染物排放标准(GB4287-2012) | （表1）现有企业水污染物排放浓度限值及单位产品基准排水量,企业废水总排放口,直接排放,通用 | 总排口 | 苯胺类 | 2025-06-16 |  |  |  |  | 0.42 | 1.0 |  | mg/L | 否 |  |  | 是
六合区2025年6月重点企业监督监测 | 南京东亚纺织印染有限公司 | 水环境,环境风险管控 | 棉印染精加工 |  | 纺织染整工业水污染物排放标准(GB4287-2012) | （表2）新建企业水污染物排放浓度限值及单位产品基准排水量,企业废水总排放口,直接排放,通用 | 总排口 | 硫化物 | 2025-06-16 |  |  |  |  | 0.01 | 0.5 |  | mg/L | 否 |  |  | 是
六合区2025年6月重点企业监督监测 | 南京东亚纺织印染有限公司 | 水环境,环境风险管控 | 棉印染精加工 |  | 纺织染整工业水污染物排放标准(GB4287-2012) | （表2）新建企业水污染物排放浓度限值及单位产品基准排水量,企业废水总排放口,直接排放,非蜡染行业直接排放 | 总排口 | 氨氮（NH3-N） | 2025-06-16 |  |  |  |  | 0.094 | 10 |  | mg/L | 否 |  |  | 是
六合区2025年6月重点企业监督监测 | 南京东亚纺织印染有限公司 | 水环境,环境风险管控 | 棉印染精加工 |  | 纺织染整工业水污染物排放标准(GB4287-2012) | （表2）新建企业水污染物排放浓度限值及单位产品基准排水量,企业废水总排放口,直接排放,通用 | 总排口 | 总磷（以P计） | 2025-06-16 |  |  |  |  | 0.15 | 0.5 |  | mg/L | 否 |  |  | 是
六合区2025年6月重点企业监督监测 | 南京东亚纺织印染有限公司 | 水环境,环境风险管控 | 棉印染精加工 |  | 纺织染整工业水污染物排放标准(GB4287-2012) | （表2）新建企业水污染物排放浓度限值及单位产品基准排水量,企业废水总排放口,直接排放,通用 | 总排口 | pH值 | 2025-06-16 |  |  |  |  | 7.1 | 9 | 6 | 无量纲 | 否 |  |  | 是
六合区2025年6月重点企业监督监测 | 南京东亚纺织印染有限公司 | 水环境,环境风险管控 | 棉印染精加工 |  | 纺织染整工业水污染物排放标准(GB4287-2012) | （表2）新建企业水污染物排放浓度限值及单位产品基准排水量,企业废水总排放口,间接排放,通用 | 总排口 | 色度 | 2025-06-16 |  |  |  |  | 30 | 50 |  | 倍 | 否 |  |  | 是
六合区2025年6月重点企业监督监测 | 南京东亚纺织印染有限公司 | 水环境,环境风险管控 | 棉印染精加工 |  | 纺织染整工业水污染物排放标准(GB4287-2012) | （表2）新建企业水污染物排放浓度限值及单位产品基准排水量,企业废水总排放口,直接排放,通用 | 总排口 | 化学需氧量 | 2025-06-16 |  |  |  |  | 48 | 80 |  | mg/L | 否 |  |  | 是
六合区2025年6月重点企业监督监测 | 南京东亚纺织印染有限公司 | 水环境,环境风险管控 | 棉印染精加工 |  | 纺织染整工业水污染物排放标准(GB4287-2012) | （表2）新建企业水污染物排放浓度限值及单位产品基准排水量,企业废水总排放口,直接排放,非蜡染行业直接排放 | 总排口 | 总氮（以N计） | 2025-06-16 |  |  |  |  | 5.40 | 15 |  | mg/L | 否 |  |  | 是
六合区2025年6月重点企业监督监测 | 日立安斯泰莫动力系统（南京）有限公司 | 水环境 | 水污染治理 |  | 污水综合排放标准(GB8978-1996) | （表4）第二类污染物最高允许排放浓度（1998年1月1日后建的单位）,其他排污单位,一级标准 | 生产废水排口(DW002) | 五日生化需氧量（BOD5） | 2025-06-23 |  |  |  |  | 2.0 | 20 |  | mg/L | 否 |  |  | 是
六合区2025年6月重点企业监督监测 | 日立安斯泰莫动力系统（南京）有限公司 | 水环境 | 水污染治理 |  | 污水综合排放标准(GB8978-1996) | （表4）第二类污染物最高允许排放浓度（1998年1月1日后建的单位）,其他排污单位,一级标准 | 生产废水排口(DW002) | 化学需氧量 | 2025-06-23 |  |  |  |  | 6 | 100 |  | mg/L | 否 |  |  | 是
六合区2025年6月重点企业监督监测 | 日立安斯泰莫动力系统（南京）有限公司 | 水环境 | 水污染治理 |  |  |  | 生产废水排口(DW002) | 总磷（以P计） | 2025-06-23 |  |  |  |  | 5.00 |  |  | mg/L | 否 |  |  | 否
六合区2025年6月重点企业监督监测 | 日立安斯泰莫动力系统（南京）有限公司 | 水环境 | 水污染治理 |  | 污水综合排放标准(GB8978-1996) | （表4）第二类污染物最高允许排放浓度（1998年1月1日后建的单位）,一切排污单位 ,一级标准 | 生产废水排口(DW002) | 石油类 | 2025-06-23 |  |  |  |  | <0.06 | 5 |  | mg/L | 否 |  |  | 是
六合区2025年6月重点企业监督监测 | 日立安斯泰莫动力系统（南京）有限公司 | 水环境 | 水污染治理 |  |  |  | 生产废水排口(DW002) | 总铬 | 2025-06-23 |  |  |  |  | 0.014 |  |  | mg/L | 否 |  |  | 否
六合区2025年6月重点企业监督监测 | 日立安斯泰莫动力系统（南京）有限公司 | 水环境 | 水污染治理 |  | 污水综合排放标准(GB8978-1996) | （表4）第二类污染物最高允许排放浓度（1998年1月1日后建的单位）,其他排污单位,一级标准 | 生产废水排口(DW002) | 氟化物 | 2025-06-23 |  |  |  |  | 0.53 | 10 |  | mg/L | 否 |  |  | 是
六合区2025年6月重点企业监督监测 | 日立安斯泰莫动力系统（南京）有限公司 | 水环境 | 水污染治理 |  | 污水综合排放标准(GB8978-1996) | （表4）第二类污染物最高允许排放浓度（1998年1月1日后建的单位）,一切排污单位 ,一级标准 | 生产废水排口(DW002) | 总锌 | 2025-06-23 |  |  |  |  | <0.05 | 2.0 |  | mg/L | 否 |  |  | 是
六合区2025年6月重点企业监督监测 | 日立安斯泰莫动力系统（南京）有限公司 | 水环境 | 水污染治理 |  | 污水综合排放标准(GB8978-1996) | （表4）第二类污染物最高允许排放浓度（1998年1月1日后建的单位）,一切排污单位 ,一级标准 | 生产废水排口(DW002) | 阴离子表面活性剂（LAS） | 2025-06-23 |  |  |  |  | 0.18 | 5.0 |  | mg/L | 否 |  |  | 是
六合区2025年6月重点企业监督监测 | 日立安斯泰莫动力系统（南京）有限公司 | 水环境 | 水污染治理 |  | 污水综合排放标准(GB8978-1996) | （表4）第二类污染物最高允许排放浓度（1998年1月1日后建的单位）,其他排污单位,一级标准 | 生产废水排口(DW002) | 氨氮（NH3-N） | 2025-06-23 |  |  |  |  | 0.440 | 15 |  | mg/L | 否 |  |  | 是
六合区2025年6月重点企业监督监测 | 日立安斯泰莫动力系统（南京）有限公司 | 水环境 | 水污染治理 |  | 污水综合排放标准(GB8978-1996) | （表4）第二类污染物最高允许排放浓度（1998年1月1日后建的单位）,其他排污单位,一级标准 | 生产废水排口(DW002) | 悬浮物 | 2025-06-23 |  |  |  |  | 8 | 70 |  | mg/L | 否 |  |  | 是
六合区2025年6月重点企业监督监测 | 日立安斯泰莫动力系统（南京）有限公司 | 水环境 | 水污染治理 |  | 污水综合排放标准(GB8978-1996) | （表4）第二类污染物最高允许排放浓度（1998年1月1日后建的单位）,一切排污单位 ,三级标准 | 生产废水排口(DW002) | pH值 | 2025-06-23 |  |  |  |  | 7.8 | 9 | 6 | 无量纲 | 否 |  |  | 是
六合区2025年6月重点企业监督监测 | 日立安斯泰莫动力系统（南京）有限公司 | 水环境 | 水污染治理 |  | 污水综合排放标准(GB8978-1996) | （表1）第一类污染物最高允许排放浓度 | 生产废水排口(DW002) | 总铬 | 2025-06-23 |  |  |  |  | 0.014 | 1.5 |  | mg/L | 否 |  |  | 是
六合区2025年6月重点企业监督监测 | 日立安斯泰莫动力系统（南京）有限公司 | 水环境 | 水污染治理 |  | 污水综合排放标准(GB8978-1996) | （表4）第二类污染物最高允许排放浓度（1998年1月1日后建的单位）,一切排污单位 ,三级标准 | 生活废水排口(DW001) | 总磷（以P计） | 2025-06-23 |  |  |  |  | 1.39 |  |  | mg/L | 否 |  |  | 否
六合区2025年6月重点企业监督监测 | 日立安斯泰莫动力系统（南京）有限公司 | 水环境 | 水污染治理 |  | 污水综合排放标准(GB8978-1996) | （表4）第二类污染物最高允许排放浓度（1998年1月1日后建的单位）,一切排污单位 ,三级标准 | 生活废水排口(DW001) | 阴离子表面活性剂（LAS） | 2025-06-23 |  |  |  |  | 0.88 | 20 |  | mg/L | 否 |  |  | 是
六合区2025年6月重点企业监督监测 | 日立安斯泰莫动力系统（南京）有限公司 | 水环境 | 水污染治理 |  | 污水综合排放标准(GB8978-1996) | （表4）第二类污染物最高允许排放浓度（1998年1月1日后建的单位）,其他排污单位,三级标准 | 生活废水排口(DW001) | 化学需氧量 | 2025-06-23 |  |  |  |  | 110 | 500 |  | mg/L | 否 |  |  | 是
六合区2025年6月重点企业监督监测 | 日立安斯泰莫动力系统（南京）有限公司 | 水环境 | 水污染治理 |  | 污水综合排放标准(GB8978-1996) | （表4）第二类污染物最高允许排放浓度（1998年1月1日后建的单位）,一切排污单位 ,三级标准 | 生活废水排口(DW001) | pH值 | 2025-06-23 |  |  |  |  | 7.5 | 9 | 6 | 无量纲 | 否 |  |  | 是
六合区2025年6月重点企业监督监测 | 日立安斯泰莫动力系统（南京）有限公司 | 水环境 | 水污染治理 |  |  |  | 生活废水排口(DW001) | 总氮（以N计） | 2025-06-23 |  |  |  |  | 15.2 |  |  | mg/L | 否 |  |  | 否
六合区2025年6月重点企业监督监测 | 日立安斯泰莫动力系统（南京）有限公司 | 水环境 | 水污染治理 |  | 污水综合排放标准(GB8978-1996) | （表4）第二类污染物最高允许排放浓度（1998年1月1日后建的单位）,其他排污单位,三级标准 | 生活废水排口(DW001) | 五日生化需氧量（BOD5） | 2025-06-23 |  |  |  |  | 33.4 | 300 |  | mg/L | 否 |  |  | 是
六合区2025年6月重点企业监督监测 | 日立安斯泰莫动力系统（南京）有限公司 | 水环境 | 水污染治理 |  | 污水综合排放标准(GB8978-1996) | （表4）第二类污染物最高允许排放浓度（1998年1月1日后建的单位）,其他排污单位,三级标准 | 生活废水排口(DW001) | 悬浮物 | 2025-06-23 |  |  |  |  | 48 | 400 |  | mg/L | 否 |  |  | 是
六合区2025年6月重点企业监督监测 | 日立安斯泰莫动力系统（南京）有限公司 | 水环境 | 水污染治理 |  | 污水综合排放标准(GB8978-1996) | （表4）第二类污染物最高允许排放浓度（1998年1月1日后建的单位）,一切排污单位 ,三级标准 | 生活废水排口(DW001) | 动植物油 | 2025-06-23 |  |  |  |  | <0.06 | 100 |  | mg/L | 否 |  |  | 是
六合区2025年6月重点企业监督监测 | 日立安斯泰莫动力系统（南京）有限公司 | 水环境 | 水污染治理 |  | 污水综合排放标准(GB8978-1996) | （表4）第二类污染物最高允许排放浓度（1998年1月1日后建的单位）,其他排污单位,三级标准 | 生活废水排口(DW001) | 氨氮（NH3-N） | 2025-06-23 |  | 21.1 |  |  | 6.93 |  |  | mg/L | 否 |  |  | 否
六合区2025年6月重点企业监督监测 | 龙池街道污水处理厂 | 水环境 | 污水处理及其再生利用 |  | 城镇污水处理厂污染物排放标准[国标](GB18918-2002) | （表2）部分一类污染物最高允许排放浓度（日均值） | 六合区龙池街道污水处理厂出水口 | 总铅 | 2025-06-13 |  |  |  | <0.001 | <0.001 | 0.1 |  | mg/L | 否 |  |  | 是
六合区2025年6月重点企业监督监测 | 龙池街道污水处理厂 | 水环境 | 污水处理及其再生利用 |  | 城镇污水处理厂污染物排放标准[国标](GB18918-2002) | （表1）基本控制项目最高允许排放浓度（日均值）,一级标准（水温＞12℃或≤12℃）,A标准,通用 | 六合区龙池街道污水处理厂出水口 | 阴离子表面活性剂 | 2025-06-13 |  |  |  | 1.20 | 0.19 | 0.5 |  | mg/L | 否 |  |  | 是
六合区2025年6月重点企业监督监测 | 龙池街道污水处理厂 | 水环境 | 污水处理及其再生利用 |  | 城镇污水处理厂污染物排放标准[国标](GB18918-2002) | （表1）基本控制项目最高允许排放浓度（日均值）,一级标准（水温＞12℃或≤12℃）,A标准,通用 | 六合区龙池街道污水处理厂出水口 | 五日生化需氧量（BOD5） | 2025-06-13 |  |  |  | 36.5 | 2.0 | 10 |  | mg/L | 否 |  |  | 是
六合区2025年6月重点企业监督监测 | 龙池街道污水处理厂 | 水环境 | 污水处理及其再生利用 |  | 城镇污水处理厂污染物排放标准[国标](GB18918-2002) | （表1）基本控制项目最高允许排放浓度（日均值）,一级标准（水温＞12℃或≤12℃）,A标准,2006年1月1日后建设 | 六合区龙池街道污水处理厂出水口 | 总磷（以P计） | 2025-06-13 |  |  |  | 1.53 | 0.05 | 0.5 |  | mg/L | 否 |  |  | 是
六合区2025年6月重点企业监督监测 | 龙池街道污水处理厂 | 水环境 | 污水处理及其再生利用 |  | 城镇污水处理厂污染物排放标准[国标](GB18918-2002) | （表1）基本控制项目最高允许排放浓度（日均值）,一级标准（水温＞12℃或≤12℃）,A标准,通用 | 六合区龙池街道污水处理厂出水口 | 粪大肠菌群数 | 2025-06-13 |  |  |  | 26000000 | 110 | 1000 |  | 个/L | 否 |  |  | 是
六合区2025年6月重点企业监督监测 | 龙池街道污水处理厂 | 水环境 | 污水处理及其再生利用 |  | 城镇污水处理厂污染物排放标准[国标](GB18918-2002) | （表1）基本控制项目最高允许排放浓度（日均值）,一级标准（水温＞12℃或≤12℃）,A标准,通用 | 六合区龙池街道污水处理厂出水口 | 化学需氧量 | 2025-06-13 |  |  |  | 74 | 4 | 50 |  | mg/L | 否 |  |  | 是
六合区2025年6月重点企业监督监测 | 龙池街道污水处理厂 | 水环境 | 污水处理及其再生利用 |  | 城镇污水处理厂污染物排放标准[国标](GB18918-2002) | （表1）基本控制项目最高允许排放浓度（日均值）,一级标准（水温＞12℃或≤12℃）,A标准,通用 | 六合区龙池街道污水处理厂出水口 | 色度 | 2025-06-13 |  |  |  | 20 | 2 | 30 |  | 倍 | 否 |  |  | 是
六合区2025年6月重点企业监督监测 | 龙池街道污水处理厂 | 水环境 | 污水处理及其再生利用 |  | 城镇污水处理厂污染物排放标准[国标](GB18918-2002) | （表2）部分一类污染物最高允许排放浓度（日均值） | 六合区龙池街道污水处理厂出水口 | 总铬 | 2025-06-13 |  |  |  | 0.006 | <0.004 | 0.1 |  | mg/L | 否 |  |  | 是
六合区2025年6月重点企业监督监测 | 龙池街道污水处理厂 | 水环境 | 污水处理及其再生利用 |  | 城镇污水处理厂污染物排放标准[国标](GB18918-2002) | （表1）基本控制项目最高允许排放浓度（日均值）,一级标准（水温＞12℃或≤12℃）,A标准,通用 | 六合区龙池街道污水处理厂出水口 | 石油类 | 2025-06-13 |  |  |  | <0.06 | <0.06 | 1 |  | mg/L | 否 |  |  | 是
六合区2025年6月重点企业监督监测 | 龙池街道污水处理厂 | 水环境 | 污水处理及其再生利用 |  | 城镇污水处理厂污染物排放标准[国标](GB18918-2002) | （表1）基本控制项目最高允许排放浓度（日均值）,一级标准（水温＞12℃或≤12℃）,A标准,通用 | 六合区龙池街道污水处理厂出水口 | 氨氮（NH3-N） | 2025-06-13 |  | 25.8 |  | 19.4 | 0.332 | 5;8 |  | mg/L | 否 |  |  | 是
六合区2025年6月重点企业监督监测 | 龙池街道污水处理厂 | 水环境 | 污水处理及其再生利用 |  | 城镇污水处理厂污染物排放标准[国标](GB18918-2002) | （表2）部分一类污染物最高允许排放浓度（日均值） | 六合区龙池街道污水处理厂出水口 | 总砷 | 2025-06-13 |  |  |  | 0.0012 | 0.0006 | 0.1 |  | mg/L | 否 |  |  | 是
六合区2025年6月重点企业监督监测 | 龙池街道污水处理厂 | 水环境 | 污水处理及其再生利用 |  | 城镇污水处理厂污染物排放标准[国标](GB18918-2002) | （表2）部分一类污染物最高允许排放浓度（日均值） | 六合区龙池街道污水处理厂出水口 | 总镉 | 2025-06-13 |  |  |  | 0.0001 | 0.0001 | 0.01 |  | mg/L | 否 |  |  | 是
六合区2025年6月重点企业监督监测 | 龙池街道污水处理厂 | 水环境 | 污水处理及其再生利用 |  | 城镇污水处理厂污染物排放标准[国标](GB18918-2002) | （表1）基本控制项目最高允许排放浓度（日均值）,一级标准（水温＞12℃或≤12℃）,A标准,通用 | 六合区龙池街道污水处理厂出水口 | pH值 | 2025-06-13 |  |  |  | 7.5 | 6.9 | 9 | 6 | 无量纲 | 否 |  |  | 是
六合区2025年6月重点企业监督监测 | 龙池街道污水处理厂 | 水环境 | 污水处理及其再生利用 |  | 城镇污水处理厂污染物排放标准[国标](GB18918-2002) | （表1）基本控制项目最高允许排放浓度（日均值）,一级标准（水温＞12℃或≤12℃）,A标准,通用 | 六合区龙池街道污水处理厂出水口 | 总氮（以N计） | 2025-06-13 |  |  |  | 21.0 | 3.90 | 15 |  | mg/L | 否 |  |  | 是
六合区2025年6月重点企业监督监测 | 龙池街道污水处理厂 | 水环境 | 污水处理及其再生利用 |  | 城镇污水处理厂污染物排放标准[国标](GB18918-2002) | （表1）基本控制项目最高允许排放浓度（日均值）,一级标准（水温＞12℃或≤12℃）,A标准,通用 | 六合区龙池街道污水处理厂出水口 | 动植物油 | 2025-06-13 |  |  |  | <0.06 | <0.06 | 1 |  | mg/L | 否 |  |  | 是
六合区2025年6月重点企业监督监测 | 龙池街道污水处理厂 | 水环境 | 污水处理及其再生利用 |  | 城镇污水处理厂污染物排放标准[国标](GB18918-2002) | （表2）部分一类污染物最高允许排放浓度（日均值） | 六合区龙池街道污水处理厂出水口 | 六价铬 | 2025-06-13 |  |  |  | 0.004 | <0.004 | 0.05 |  | mg/L | 否 |  |  | 是
六合区2025年6月重点企业监督监测 | 龙池街道污水处理厂 | 水环境 | 污水处理及其再生利用 |  | 城镇污水处理厂污染物排放标准[国标](GB18918-2002) | （表1）基本控制项目最高允许排放浓度（日均值）,一级标准（水温＞12℃或≤12℃）,A标准,通用 | 六合区龙池街道污水处理厂出水口 | 悬浮物 | 2025-06-13 |  |  |  | 31 | 6 | 10 |  | mg/L | 否 |  |  | 是
六合区2025年6月重点企业监督监测 | 龙池街道污水处理厂 | 水环境 | 污水处理及其再生利用 |  | 城镇污水处理厂污染物排放标准[国标](GB18918-2002) | （表2）部分一类污染物最高允许排放浓度（日均值） | 六合区龙池街道污水处理厂出水口 | 烷基汞 | 2025-06-13 |  |  |  | <0.000010 | <0.000010 |  |  | mg/L | 否 |  |  | 否
六合区2025年6月重点企业监督监测 | 龙池街道污水处理厂 | 水环境 | 污水处理及其再生利用 |  | 城镇污水处理厂污染物排放标准[国标](GB18918-2002) | （表2）部分一类污染物最高允许排放浓度（日均值） | 六合区龙池街道污水处理厂出水口 | 总汞 | 2025-06-13 |  |  |  | <0.00004 | <0.00004 | 0.001 |  | mg/L | 否 |  |  | 是
六合区2025年6月重点企业监督监测 | 金牛湖街道污水处理厂 | 水环境 | 污水处理及其再生利用 |  | 城镇污水处理厂污染物排放标准[国标](GB18918-2002) | （表1）基本控制项目最高允许排放浓度（日均值）,一级标准（水温＞12℃或≤12℃）,A标准,通用 | 六合区金牛湖街道污水处理厂出水口 | 五日生化需氧量（BOD5） | 2025-06-09 |  |  |  | 35.5 | 2.1 | 10 |  | mg/L | 否 |  |  | 是
六合区2025年6月重点企业监督监测 | 金牛湖街道污水处理厂 | 水环境 | 污水处理及其再生利用 |  | 城镇污水处理厂污染物排放标准[国标](GB18918-2002) | （表2）部分一类污染物最高允许排放浓度（日均值） | 六合区金牛湖街道污水处理厂出水口 | 总镉 | 2025-06-10 |  |  |  | <0.0001 | <0.0001 | 0.01 |  | mg/L | 否 |  |  | 是
六合区2025年6月重点企业监督监测 | 金牛湖街道污水处理厂 | 水环境 | 污水处理及其再生利用 |  | 城镇污水处理厂污染物排放标准[国标](GB18918-2002) | （表1）基本控制项目最高允许排放浓度（日均值）,一级标准（水温＞12℃或≤12℃）,A标准,通用 | 六合区金牛湖街道污水处理厂出水口 | 粪大肠菌群数 | 2025-06-09 |  |  |  | 1700000 | 20 | 1000 |  | 个/L | 否 |  |  | 是
六合区2025年6月重点企业监督监测 | 金牛湖街道污水处理厂 | 水环境 | 污水处理及其再生利用 |  | 城镇污水处理厂污染物排放标准[国标](GB18918-2002) | （表1）基本控制项目最高允许排放浓度（日均值）,一级标准（水温＞12℃或≤12℃）,A标准,通用 | 六合区金牛湖街道污水处理厂出水口 | 氨氮（NH3-N） | 2025-06-10 |  | 24.2 |  | 15.8 | 0.044 | 5;8 |  | mg/L | 否 |  |  | 是
六合区2025年6月重点企业监督监测 | 金牛湖街道污水处理厂 | 水环境 | 污水处理及其再生利用 |  | 城镇污水处理厂污染物排放标准[国标](GB18918-2002) | （表1）基本控制项目最高允许排放浓度（日均值）,一级标准（水温＞12℃或≤12℃）,A标准,通用 | 六合区金牛湖街道污水处理厂出水口 | 悬浮物 | 2025-06-10 |  |  |  | 59 | 9 | 10 |  | mg/L | 否 |  |  | 是
六合区2025年6月重点企业监督监测 | 金牛湖街道污水处理厂 | 水环境 | 污水处理及其再生利用 |  | 城镇污水处理厂污染物排放标准[国标](GB18918-2002) | （表1）基本控制项目最高允许排放浓度（日均值）,一级标准（水温＞12℃或≤12℃）,A标准,通用 | 六合区金牛湖街道污水处理厂出水口 | pH值 | 2025-06-09 |  |  |  | 7.4 | 7.5 | 9 | 6 | 无量纲 | 否 |  |  | 是
六合区2025年6月重点企业监督监测 | 金牛湖街道污水处理厂 | 水环境 | 污水处理及其再生利用 |  | 城镇污水处理厂污染物排放标准[国标](GB18918-2002) | （表1）基本控制项目最高允许排放浓度（日均值）,一级标准（水温＞12℃或≤12℃）,A标准,通用 | 六合区金牛湖街道污水处理厂出水口 | 阴离子表面活性剂 | 2025-06-10 |  |  |  | 1.11 | 0.36 | 0.5 |  | mg/L | 否 |  |  | 是
六合区2025年6月重点企业监督监测 | 金牛湖街道污水处理厂 | 水环境 | 污水处理及其再生利用 |  | 城镇污水处理厂污染物排放标准[国标](GB18918-2002) | （表1）基本控制项目最高允许排放浓度（日均值）,一级标准（水温＞12℃或≤12℃）,A标准,2006年1月1日后建设 | 六合区金牛湖街道污水处理厂出水口 | 总磷（以P计） | 2025-06-10 |  |  |  | 1.49 | 0.02 | 0.5 |  | mg/L | 否 |  |  | 是
六合区2025年6月重点企业监督监测 | 金牛湖街道污水处理厂 | 水环境 | 污水处理及其再生利用 |  | 城镇污水处理厂污染物排放标准[国标](GB18918-2002) | （表1）基本控制项目最高允许排放浓度（日均值）,一级标准（水温＞12℃或≤12℃）,A标准,通用 | 六合区金牛湖街道污水处理厂出水口 | 总氮（以N计） | 2025-06-10 |  |  |  | 16.6 | 4.46 | 15 |  | mg/L | 否 |  |  | 是
六合区2025年6月重点企业监督监测 | 金牛湖街道污水处理厂 | 水环境 | 污水处理及其再生利用 |  | 城镇污水处理厂污染物排放标准[国标](GB18918-2002) | （表1）基本控制项目最高允许排放浓度（日均值）,一级标准（水温＞12℃或≤12℃）,A标准,通用 | 六合区金牛湖街道污水处理厂出水口 | 动植物油 | 2025-06-09 |  |  |  | 0.75 | <0.06 | 1 |  | mg/L | 否 |  |  | 是
六合区2025年6月重点企业监督监测 | 金牛湖街道污水处理厂 | 水环境 | 污水处理及其再生利用 |  | 城镇污水处理厂污染物排放标准[国标](GB18918-2002) | （表1）基本控制项目最高允许排放浓度（日均值）,一级标准（水温＞12℃或≤12℃）,A标准,通用 | 六合区金牛湖街道污水处理厂出水口 | 色度 | 2025-06-09 |  |  |  | 20 | 3 | 30 |  | 倍 | 否 |  |  | 是
六合区2025年6月重点企业监督监测 | 金牛湖街道污水处理厂 | 水环境 | 污水处理及其再生利用 |  | 城镇污水处理厂污染物排放标准[国标](GB18918-2002) | （表2）部分一类污染物最高允许排放浓度（日均值） | 六合区金牛湖街道污水处理厂出水口 | 总铅 | 2025-06-10 |  |  |  | <0.001 | <0.001 | 0.1 |  | mg/L | 否 |  |  | 是
六合区2025年6月重点企业监督监测 | 金牛湖街道污水处理厂 | 水环境 | 污水处理及其再生利用 |  | 城镇污水处理厂污染物排放标准[国标](GB18918-2002) | （表2）部分一类污染物最高允许排放浓度（日均值） | 六合区金牛湖街道污水处理厂出水口 | 六价铬 | 2025-06-10 |  |  |  | 0.004 | <0.004 | 0.05 |  | mg/L | 否 |  |  | 是
六合区2025年6月重点企业监督监测 | 金牛湖街道污水处理厂 | 水环境 | 污水处理及其再生利用 |  | 城镇污水处理厂污染物排放标准[国标](GB18918-2002) | （表1）基本控制项目最高允许排放浓度（日均值）,一级标准（水温＞12℃或≤12℃）,A标准,通用 | 六合区金牛湖街道污水处理厂出水口 | 化学需氧量 | 2025-06-10 |  |  |  | 57 | 10 | 50 |  | mg/L | 否 |  |  | 是
六合区2025年6月重点企业监督监测 | 金牛湖街道污水处理厂 | 水环境 | 污水处理及其再生利用 |  | 城镇污水处理厂污染物排放标准[国标](GB18918-2002) | （表2）部分一类污染物最高允许排放浓度（日均值） | 六合区金牛湖街道污水处理厂出水口 | 烷基汞 | 2025-06-09 |  |  |  | <0.000010 | <0.000010 |  |  | mg/L | 否 |  |  | 否
六合区2025年6月重点企业监督监测 | 金牛湖街道污水处理厂 | 水环境 | 污水处理及其再生利用 |  | 城镇污水处理厂污染物排放标准[国标](GB18918-2002) | （表2）部分一类污染物最高允许排放浓度（日均值） | 六合区金牛湖街道污水处理厂出水口 | 总砷 | 2025-06-10 |  |  |  | 0.0015 | 0.0009 | 0.1 |  | mg/L | 否 |  |  | 是
六合区2025年6月重点企业监督监测 | 金牛湖街道污水处理厂 | 水环境 | 污水处理及其再生利用 |  | 城镇污水处理厂污染物排放标准[国标](GB18918-2002) | （表2）部分一类污染物最高允许排放浓度（日均值） | 六合区金牛湖街道污水处理厂出水口 | 总汞 | 2025-06-10 |  |  |  | <0.00004 | <0.00004 | 0.001 |  | mg/L | 否 |  |  | 是
六合区2025年6月重点企业监督监测 | 金牛湖街道污水处理厂 | 水环境 | 污水处理及其再生利用 |  | 城镇污水处理厂污染物排放标准[国标](GB18918-2002) | （表2）部分一类污染物最高允许排放浓度（日均值） | 六合区金牛湖街道污水处理厂出水口 | 总铬 | 2025-06-10 |  |  |  | 0.008 | 0.004 | 0.1 |  | mg/L | 否 |  |  | 是
六合区2025年6月重点企业监督监测 | 金牛湖街道污水处理厂 | 水环境 | 污水处理及其再生利用 |  | 城镇污水处理厂污染物排放标准[国标](GB18918-2002) | （表1）基本控制项目最高允许排放浓度（日均值）,一级标准（水温＞12℃或≤12℃）,A标准,通用 | 六合区金牛湖街道污水处理厂出水口 | 石油类 | 2025-06-09 |  |  |  | 4.79 | <0.06 | 1 |  | mg/L | 否 |  |  | 是
六合区2025年6月重点企业监督监测 | 江苏先卓食品科技股份有限公司 | 水环境 | 制糖业 | 滁河 |  |  | 总排(DW001) | 总氮（以N计） | 2025-06-16 |  |  |  |  | 4.48 |  |  | mg/L | 否 |  |  | 否
六合区2025年6月重点企业监督监测 | 江苏先卓食品科技股份有限公司 | 水环境 | 制糖业 | 滁河 |  |  | 总排(DW001) | 氨氮（NH3-N） | 2025-06-16 |  |  |  |  | 0.426 |  |  | mg/L | 否 |  |  | 否
六合区2025年6月重点企业监督监测 | 江苏先卓食品科技股份有限公司 | 水环境 | 制糖业 | 滁河 | 污水综合排放标准(GB8978-1996) | （表4）第二类污染物最高允许排放浓度（1998年1月1日后建的单位）,其他排污单位,三级标准 | 总排(DW001) | 化学需氧量 | 2025-06-16 |  |  |  |  | 79 | 500 |  | mg/L | 否 |  |  | 是
六合区2025年6月重点企业监督监测 | 江苏先卓食品科技股份有限公司 | 水环境 | 制糖业 | 滁河 | 污水综合排放标准(GB8978-1996) | （表4）第二类污染物最高允许排放浓度（1998年1月1日后建的单位）,一切排污单位 ,三级标准 | 总排(DW001) | 动植物油 | 2025-06-16 |  |  |  |  | <0.06 | 100 |  | mg/L | 否 |  |  | 是
六合区2025年6月重点企业监督监测 | 江苏先卓食品科技股份有限公司 | 水环境 | 制糖业 | 滁河 |  |  | 总排(DW001) | 总磷（以P计） | 2025-06-16 |  |  |  |  | 1.32 |  |  | mg/L | 否 |  |  | 否
六合区2025年6月重点企业监督监测 | 江苏先卓食品科技股份有限公司 | 水环境 | 制糖业 | 滁河 | 污水综合排放标准(GB8978-1996) | （表4）第二类污染物最高允许排放浓度（1998年1月1日后建的单位）,一切排污单位 ,三级标准 | 总排(DW001) | pH值 | 2025-06-16 |  |  |  |  | 8.3 | 9 | 6 | 无量纲 | 否 |  |  | 是
六合区2025年6月重点企业监督监测 | 江苏先卓食品科技股份有限公司 | 水环境 | 制糖业 | 滁河 | 污水综合排放标准(GB8978-1996) | （表4）第二类污染物最高允许排放浓度（1998年1月1日后建的单位）,其他排污单位,三级标准 | 总排(DW001) | 五日生化需氧量（BOD5） | 2025-06-16 |  |  |  |  | 22.6 | 300 |  | mg/L | 否 |  |  | 是
六合区2025年6月重点企业监督监测 | 江苏先卓食品科技股份有限公司 | 水环境 | 制糖业 | 滁河 | 污水综合排放标准(GB8978-1996) | （表4）第二类污染物最高允许排放浓度（1998年1月1日后建的单位）,其他排污单位,三级标准 | 总排(DW001) | 悬浮物 | 2025-06-16 |  |  |  |  | 24 | 400 |  | mg/L | 否 |  |  | 是
六合区2025年6月重点企业监督监测 | 南京润埠水处理有限公司（含南京现代表面处理科技产业园内的电镀企业） | 水环境,地下水,土壤污染监管,环境风险管控 | 金属表面处理及热处理加工 |  | 污水综合排放标准(GB8978-1996) | （表4）第二类污染物最高允许排放浓度（1998年1月1日后建的单位）,城镇二级污水处理厂,三级标准 | 总排口 | 五日生化需氧量（BOD5） | 2025-06-04 |  |  |  |  | 14.3 | 300 |  | mg/L | 否 |  |  | 是
六合区2025年6月重点企业监督监测 | 南京润埠水处理有限公司（含南京现代表面处理科技产业园内的电镀企业） | 水环境,地下水,土壤污染监管,环境风险管控 | 金属表面处理及热处理加工 |  | 污水综合排放标准(GB8978-1996) | （表4）第二类污染物最高允许排放浓度（1998年1月1日后建的单位）,一切排污单位 ,三级标准 | 总排口 | 动植物油 | 2025-06-04 |  |  |  |  | <0.06 | 100 |  | mg/L | 否 |  |  | 是
六合区2025年6月重点企业监督监测 | 南京润埠水处理有限公司（含南京现代表面处理科技产业园内的电镀企业） | 水环境,地下水,土壤污染监管,环境风险管控 | 金属表面处理及热处理加工 |  | 电镀污染物排放标准(GB21900-2008) | （表2）新建企业水污染物排放限值,企业废水总排放口 | 总排口 | 氟化物 | 2025-06-04 |  |  |  |  | 4.29 | 10 |  | mg/L | 否 |  |  | 是
六合区2025年6月重点企业监督监测 | 南京润埠水处理有限公司（含南京现代表面处理科技产业园内的电镀企业） | 水环境,地下水,土壤污染监管,环境风险管控 | 金属表面处理及热处理加工 |  | 电镀污染物排放标准(GB21900-2008) | （表2）新建企业水污染物排放限值,企业废水总排放口 | 总排口 | pH值 | 2025-06-04 |  |  |  |  | 7.2 | 9 | 6 | 无量纲 | 否 |  |  | 是
六合区2025年6月重点企业监督监测 | 南京润埠水处理有限公司（含南京现代表面处理科技产业园内的电镀企业） | 水环境,地下水,土壤污染监管,环境风险管控 | 金属表面处理及热处理加工 |  | 电镀污染物排放标准(GB21900-2008) | （表2）新建企业水污染物排放限值,企业废水总排放口 | 总排口 | 化学需氧量 | 2025-06-04 |  |  |  |  | 48 | 80 |  | mg/L | 否 |  |  | 是
六合区2025年6月重点企业监督监测 | 南京润埠水处理有限公司（含南京现代表面处理科技产业园内的电镀企业） | 水环境,地下水,土壤污染监管,环境风险管控 | 金属表面处理及热处理加工 |  | 电镀污染物排放标准(GB21900-2008) | （表2）新建企业水污染物排放限值,企业废水总排放口 | 总排口 | 石油类 | 2025-06-04 |  |  |  |  | <0.06 | 3.0 |  | mg/L | 否 |  |  | 是
六合区2025年6月重点企业监督监测 | 南京润埠水处理有限公司（含南京现代表面处理科技产业园内的电镀企业） | 水环境,地下水,土壤污染监管,环境风险管控 | 金属表面处理及热处理加工 |  | 电镀污染物排放标准(GB21900-2008) | （表2）新建企业水污染物排放限值,企业废水总排放口 | 总排口 | 氨氮（NH3-N） | 2025-06-04 |  |  |  |  | 1.48 | 15 |  | mg/L | 否 |  |  | 是
六合区2025年6月重点企业监督监测 | 南京润埠水处理有限公司（含南京现代表面处理科技产业园内的电镀企业） | 水环境,地下水,土壤污染监管,环境风险管控 | 金属表面处理及热处理加工 |  | 电镀污染物排放标准(GB21900-2008) | （表2）新建企业水污染物排放限值,企业废水总排放口 | 总排口 | 悬浮物 | 2025-06-04 |  |  |  |  | 4 | 50 |  | mg/L | 否 |  |  | 是
六合区2025年6月重点企业监督监测 | 南京润埠水处理有限公司（含南京现代表面处理科技产业园内的电镀企业） | 水环境,地下水,土壤污染监管,环境风险管控 | 金属表面处理及热处理加工 |  | 电镀污染物排放标准(GB21900-2008) | （表2）新建企业水污染物排放限值,企业废水总排放口 | 总排口 | 总锌 | 2025-06-04 |  |  |  |  | 0.10 | 1.5 |  | mg/L | 否 |  |  | 是
六合区2025年6月重点企业监督监测 | 南京润埠水处理有限公司（含南京现代表面处理科技产业园内的电镀企业） | 水环境,地下水,土壤污染监管,环境风险管控 | 金属表面处理及热处理加工 |  | 电镀污染物排放标准(GB21900-2008) | （表2）新建企业水污染物排放限值,企业废水总排放口 | 总排口 | 总铜 | 2025-06-04 |  |  |  |  | <0.05 | 0.5 |  | mg/L | 否 |  |  | 是
六合区2025年6月重点企业监督监测 | 南京润埠水处理有限公司（含南京现代表面处理科技产业园内的电镀企业） | 水环境,地下水,土壤污染监管,环境风险管控 | 金属表面处理及热处理加工 |  | 电镀污染物排放标准(GB21900-2008) | （表2）新建企业水污染物排放限值,企业废水总排放口 | 总排口 | 总铁 | 2025-06-04 |  |  |  |  | 0.05 | 3.0 |  | mg/L | 否 |  |  | 是
六合区2025年6月重点企业监督监测 | 南京润埠水处理有限公司（含南京现代表面处理科技产业园内的电镀企业） | 水环境,地下水,土壤污染监管,环境风险管控 | 金属表面处理及热处理加工 |  |  |  | 总排口 | 总锰 | 2025-06-04 |  |  |  |  | 0.03 |  |  | mg/L | 否 |  |  | 否
六合区2025年6月重点企业监督监测 | 南京润埠水处理有限公司（含南京现代表面处理科技产业园内的电镀企业） | 水环境,地下水,土壤污染监管,环境风险管控 | 金属表面处理及热处理加工 |  |  |  | 总排口 | 氯化物 | 2025-06-04 |  |  |  |  | 44.5 |  |  | mg/L | 否 |  |  | 否
六合区2025年6月重点企业监督监测 | 南京润埠水处理有限公司（含南京现代表面处理科技产业园内的电镀企业） | 水环境,地下水,土壤污染监管,环境风险管控 | 金属表面处理及热处理加工 |  | 电镀污染物排放标准(GB21900-2008) | （表2）新建企业水污染物排放限值,企业废水总排放口 | 总排口 | 氰化物（总氰化合物） | 2025-06-04 |  |  |  |  | <0.004 | 0.3 |  | mg/L | 否 |  |  | 是
六合区2025年6月重点企业监督监测 | 南京润埠水处理有限公司（含南京现代表面处理科技产业园内的电镀企业） | 水环境,地下水,土壤污染监管,环境风险管控 | 金属表面处理及热处理加工 |  | 电镀污染物排放标准(GB21900-2008) | （表2）新建企业水污染物排放限值,企业废水总排放口 | 总排口 | 总铝 | 2025-06-04 |  |  |  |  | 0.27137 | 3.0 |  | mg/L | 否 |  |  | 是
六合区2025年6月重点企业监督监测 | 南京润埠水处理有限公司（含南京现代表面处理科技产业园内的电镀企业） | 水环境,地下水,土壤污染监管,环境风险管控 | 金属表面处理及热处理加工 |  | 电镀污染物排放标准(GB21900-2008) | （表2）新建企业水污染物排放限值,企业废水总排放口 | 总排口 | 总磷（以P计） | 2025-06-04 |  |  |  |  | 0.07 | 1.0 |  | mg/L | 否 |  |  | 是
六合区2025年6月重点企业监督监测 | 南京润埠水处理有限公司（含南京现代表面处理科技产业园内的电镀企业） | 水环境,地下水,土壤污染监管,环境风险管控 | 金属表面处理及热处理加工 |  | 电镀污染物排放标准(GB21900-2008) | （表2）新建企业水污染物排放限值,企业废水总排放口 | 总排口 | 总氮（以N计） | 2025-06-04 |  |  |  |  | 10.6 | 20 |  | mg/L | 否 |  |  | 是
六合区2025年6月重点企业监督监测 | 南京润埠水处理有限公司（含南京现代表面处理科技产业园内的电镀企业） | 水环境,地下水,土壤污染监管,环境风险管控 | 金属表面处理及热处理加工 |  | 电镀污染物排放标准(GB21900-2008) | （表2）新建企业水污染物排放限值,车间或生产设施废水排放口 | 含铬排口 | 总铬 | 2025-06-04 |  |  |  |  | 0.018 | 1.0 |  | mg/L | 否 |  |  | 是
六合区2025年6月重点企业监督监测 | 南京润埠水处理有限公司（含南京现代表面处理科技产业园内的电镀企业） | 水环境,地下水,土壤污染监管,环境风险管控 | 金属表面处理及热处理加工 |  | 电镀污染物排放标准(GB21900-2008) | （表2）新建企业水污染物排放限值,车间或生产设施废水排放口 | 含铬排口 | 六价铬 | 2025-06-04 |  |  |  |  | 0.006 | 0.2 |  | mg/L | 否 |  |  | 是
六合区2025年6月重点企业监督监测 | 南京润埠水处理有限公司（含南京现代表面处理科技产业园内的电镀企业） | 水环境,地下水,土壤污染监管,环境风险管控 | 金属表面处理及热处理加工 |  | 电镀污染物排放标准(GB21900-2008) | （表2）新建企业水污染物排放限值,车间或生产设施废水排放口 | 含镍排口 | 总镍 | 2025-06-04 |  |  |  |  | 0.09 | 0.5 |  | mg/L | 否 |  |  | 是
六合区2025年6月重点企业监督监测 | 冶山街道污水处理厂 | 水环境 | 污水处理及其再生利用 |  | 城镇污水处理厂污染物排放标准[国标](GB18918-2002) | （表1）基本控制项目最高允许排放浓度（日均值）,一级标准（水温＞12℃或≤12℃）,A标准,通用 | 冶山街道污水处理厂总排 | 悬浮物 | 2025-06-20 |  |  |  | 21 | 5 | 10 |  | mg/L | 否 |  |  | 是
六合区2025年6月重点企业监督监测 | 冶山街道污水处理厂 | 水环境 | 污水处理及其再生利用 |  | 城镇污水处理厂污染物排放标准[国标](GB18918-2002) | （表1）基本控制项目最高允许排放浓度（日均值）,一级标准（水温＞12℃或≤12℃）,A标准,通用 | 冶山街道污水处理厂总排 | 化学需氧量 | 2025-06-20 |  |  |  | 44 | 10 | 50 |  | mg/L | 否 |  |  | 是
六合区2025年6月重点企业监督监测 | 冶山街道污水处理厂 | 水环境 | 污水处理及其再生利用 |  | 城镇污水处理厂污染物排放标准[国标](GB18918-2002) | （表1）基本控制项目最高允许排放浓度（日均值）,一级标准（水温＞12℃或≤12℃）,A标准,通用 | 冶山街道污水处理厂总排 | 五日生化需氧量（BOD5） | 2025-06-19 |  |  |  | 19.8 | 2.9 | 10 |  | mg/L | 否 |  |  | 是
六合区2025年6月重点企业监督监测 | 冶山街道污水处理厂 | 水环境 | 污水处理及其再生利用 |  | 城镇污水处理厂污染物排放标准[国标](GB18918-2002) | （表2）部分一类污染物最高允许排放浓度（日均值） | 冶山街道污水处理厂总排 | 烷基汞 | 2025-06-20 |  |  |  | <0.000010 | <0.000010 |  |  | mg/L | 否 |  |  | 否
六合区2025年6月重点企业监督监测 | 冶山街道污水处理厂 | 水环境 | 污水处理及其再生利用 |  | 城镇污水处理厂污染物排放标准[国标](GB18918-2002) | （表1）基本控制项目最高允许排放浓度（日均值）,一级标准（水温＞12℃或≤12℃）,A标准,通用 | 冶山街道污水处理厂总排 | 色度 | 2025-06-19 |  |  |  | 9 | 2 | 30 |  | 倍 | 否 |  |  | 是
六合区2025年6月重点企业监督监测 | 冶山街道污水处理厂 | 水环境 | 污水处理及其再生利用 |  | 城镇污水处理厂污染物排放标准[国标](GB18918-2002) | （表2）部分一类污染物最高允许排放浓度（日均值） | 冶山街道污水处理厂总排 | 总汞 | 2025-06-20 |  |  |  | <0.00004 | <0.00004 | 0.001 |  | mg/L | 否 |  |  | 是
六合区2025年6月重点企业监督监测 | 冶山街道污水处理厂 | 水环境 | 污水处理及其再生利用 |  | 城镇污水处理厂污染物排放标准[国标](GB18918-2002) | （表1）基本控制项目最高允许排放浓度（日均值）,一级标准（水温＞12℃或≤12℃）,A标准,2006年1月1日后建设 | 冶山街道污水处理厂总排 | 总磷（以P计） | 2025-06-20 |  |  |  | 0.85 | 0.06 | 0.5 |  | mg/L | 否 |  |  | 是
六合区2025年6月重点企业监督监测 | 冶山街道污水处理厂 | 水环境 | 污水处理及其再生利用 |  | 城镇污水处理厂污染物排放标准[国标](GB18918-2002) | （表2）部分一类污染物最高允许排放浓度（日均值） | 冶山街道污水处理厂总排 | 总砷 | 2025-06-20 |  |  |  | 0.0010 | 0.0005 | 0.1 |  | mg/L | 否 |  |  | 是
六合区2025年6月重点企业监督监测 | 冶山街道污水处理厂 | 水环境 | 污水处理及其再生利用 |  | 城镇污水处理厂污染物排放标准[国标](GB18918-2002) | （表2）部分一类污染物最高允许排放浓度（日均值） | 冶山街道污水处理厂总排 | 总镉 | 2025-06-20 |  |  |  | <0.0001 | <0.0001 | 0.01 |  | mg/L | 否 |  |  | 是
六合区2025年6月重点企业监督监测 | 冶山街道污水处理厂 | 水环境 | 污水处理及其再生利用 |  | 城镇污水处理厂污染物排放标准[国标](GB18918-2002) | （表1）基本控制项目最高允许排放浓度（日均值）,一级标准（水温＞12℃或≤12℃）,A标准,通用 | 冶山街道污水处理厂总排 | 氨氮（NH3-N） | 2025-06-20 |  | 27.2 |  | 13.9 | 0.543 | 5;8 |  | mg/L | 否 |  |  | 是
六合区2025年6月重点企业监督监测 | 冶山街道污水处理厂 | 水环境 | 污水处理及其再生利用 |  | 城镇污水处理厂污染物排放标准[国标](GB18918-2002) | （表2）部分一类污染物最高允许排放浓度（日均值） | 冶山街道污水处理厂总排 | 六价铬 | 2025-06-20 |  |  |  | 0.004 | <0.004 | 0.05 |  | mg/L | 否 |  |  | 是
六合区2025年6月重点企业监督监测 | 冶山街道污水处理厂 | 水环境 | 污水处理及其再生利用 |  | 城镇污水处理厂污染物排放标准[国标](GB18918-2002) | （表1）基本控制项目最高允许排放浓度（日均值）,一级标准（水温＞12℃或≤12℃）,A标准,通用 | 冶山街道污水处理厂总排 | 石油类 | 2025-06-20 |  |  |  | <0.06 | <0.06 | 1 |  | mg/L | 否 |  |  | 是
六合区2025年6月重点企业监督监测 | 冶山街道污水处理厂 | 水环境 | 污水处理及其再生利用 |  | 城镇污水处理厂污染物排放标准[国标](GB18918-2002) | （表1）基本控制项目最高允许排放浓度（日均值）,一级标准（水温＞12℃或≤12℃）,A标准,通用 | 冶山街道污水处理厂总排 | pH值 | 2025-06-19 |  |  |  | 7.4 | 7.2 | 9 | 6 | 无量纲 | 否 |  |  | 是
六合区2025年6月重点企业监督监测 | 冶山街道污水处理厂 | 水环境 | 污水处理及其再生利用 |  | 城镇污水处理厂污染物排放标准[国标](GB18918-2002) | （表2）部分一类污染物最高允许排放浓度（日均值） | 冶山街道污水处理厂总排 | 总铬 | 2025-06-20 |  |  |  | 0.016 | <0.004 | 0.1 |  | mg/L | 否 |  |  | 是
六合区2025年6月重点企业监督监测 | 冶山街道污水处理厂 | 水环境 | 污水处理及其再生利用 |  | 城镇污水处理厂污染物排放标准[国标](GB18918-2002) | （表1）基本控制项目最高允许排放浓度（日均值）,一级标准（水温＞12℃或≤12℃）,A标准,通用 | 冶山街道污水处理厂总排 | 总氮（以N计） | 2025-06-20 |  |  |  | 18.4 | 1.06 | 15 |  | mg/L | 否 |  |  | 是
六合区2025年6月重点企业监督监测 | 冶山街道污水处理厂 | 水环境 | 污水处理及其再生利用 |  | 城镇污水处理厂污染物排放标准[国标](GB18918-2002) | （表1）基本控制项目最高允许排放浓度（日均值）,一级标准（水温＞12℃或≤12℃）,A标准,通用 | 冶山街道污水处理厂总排 | 粪大肠菌群数 | 2025-06-19 |  |  |  | 1700000 | 20 | 1000 |  | 个/L | 否 |  |  | 是
六合区2025年6月重点企业监督监测 | 冶山街道污水处理厂 | 水环境 | 污水处理及其再生利用 |  | 城镇污水处理厂污染物排放标准[国标](GB18918-2002) | （表1）基本控制项目最高允许排放浓度（日均值）,一级标准（水温＞12℃或≤12℃）,A标准,通用 | 冶山街道污水处理厂总排 | 阴离子表面活性剂 | 2025-06-20 |  |  |  | 1.07 | 0.17 | 0.5 |  | mg/L | 否 |  |  | 是
六合区2025年6月重点企业监督监测 | 冶山街道污水处理厂 | 水环境 | 污水处理及其再生利用 |  | 城镇污水处理厂污染物排放标准[国标](GB18918-2002) | （表1）基本控制项目最高允许排放浓度（日均值）,一级标准（水温＞12℃或≤12℃）,A标准,通用 | 冶山街道污水处理厂总排 | 动植物油 | 2025-06-19 |  |  |  | <0.06 | <0.06 | 1 |  | mg/L | 否 |  |  | 是
六合区2025年6月重点企业监督监测 | 冶山街道污水处理厂 | 水环境 | 污水处理及其再生利用 |  | 城镇污水处理厂污染物排放标准[国标](GB18918-2002) | （表2）部分一类污染物最高允许排放浓度（日均值） | 冶山街道污水处理厂总排 | 总铅 | 2025-06-20 |  |  |  | <0.001 | <0.001 | 0.1 |  | mg/L | 否 |  |  | 是
六合区2025年6月重点企业监督监测 | 程桥街道污水处理厂 | 水环境 | 污水处理及其再生利用 |  | 城镇污水处理厂污染物排放标准[国标](GB18918-2002) | （表2）部分一类污染物最高允许排放浓度（日均值） | 六合区程桥街道污水处理厂出水口 | 总铬 | 2025-06-12 |  |  |  | <0.004 | <0.004 | 0.1 |  | mg/L | 否 |  |  | 是
六合区2025年6月重点企业监督监测 | 程桥街道污水处理厂 | 水环境 | 污水处理及其再生利用 |  | 城镇污水处理厂污染物排放标准[国标](GB18918-2002) | （表1）基本控制项目最高允许排放浓度（日均值）,一级标准（水温＞12℃或≤12℃）,A标准,通用 | 六合区程桥街道污水处理厂出水口 | 化学需氧量 | 2025-06-12 |  |  |  | 140 | 9 | 50 |  | mg/L | 否 |  |  | 是
六合区2025年6月重点企业监督监测 | 程桥街道污水处理厂 | 水环境 | 污水处理及其再生利用 |  | 城镇污水处理厂污染物排放标准[国标](GB18918-2002) | （表1）基本控制项目最高允许排放浓度（日均值）,一级标准（水温＞12℃或≤12℃）,A标准,通用 | 六合区程桥街道污水处理厂出水口 | 阴离子表面活性剂 | 2025-06-12 |  |  |  | 1.78 | 0.14 | 0.5 |  | mg/L | 否 |  |  | 是
六合区2025年6月重点企业监督监测 | 程桥街道污水处理厂 | 水环境 | 污水处理及其再生利用 |  | 城镇污水处理厂污染物排放标准[国标](GB18918-2002) | （表2）部分一类污染物最高允许排放浓度（日均值） | 六合区程桥街道污水处理厂出水口 | 烷基汞 | 2025-06-11 |  |  |  | <0.000010 | <0.000010 |  |  | mg/L | 否 |  |  | 否
六合区2025年6月重点企业监督监测 | 程桥街道污水处理厂 | 水环境 | 污水处理及其再生利用 |  | 城镇污水处理厂污染物排放标准[国标](GB18918-2002) | （表2）部分一类污染物最高允许排放浓度（日均值） | 六合区程桥街道污水处理厂出水口 | 总镉 | 2025-06-12 |  |  |  | <0.0001 | <0.0001 | 0.01 |  | mg/L | 否 |  |  | 是
六合区2025年6月重点企业监督监测 | 程桥街道污水处理厂 | 水环境 | 污水处理及其再生利用 |  | 城镇污水处理厂污染物排放标准[国标](GB18918-2002) | （表1）基本控制项目最高允许排放浓度（日均值）,一级标准（水温＞12℃或≤12℃）,A标准,通用 | 六合区程桥街道污水处理厂出水口 | 色度 | 2025-06-11 |  |  |  | 20 | 2 | 30 |  | 倍 | 否 |  |  | 是
六合区2025年6月重点企业监督监测 | 程桥街道污水处理厂 | 水环境 | 污水处理及其再生利用 |  | 城镇污水处理厂污染物排放标准[国标](GB18918-2002) | （表1）基本控制项目最高允许排放浓度（日均值）,一级标准（水温＞12℃或≤12℃）,A标准,通用 | 六合区程桥街道污水处理厂出水口 | 石油类 | 2025-06-11 |  |  |  | 0.13 | <0.06 | 1 |  | mg/L | 否 |  |  | 是
六合区2025年6月重点企业监督监测 | 程桥街道污水处理厂 | 水环境 | 污水处理及其再生利用 |  | 城镇污水处理厂污染物排放标准[国标](GB18918-2002) | （表2）部分一类污染物最高允许排放浓度（日均值） | 六合区程桥街道污水处理厂出水口 | 总汞 | 2025-06-12 |  |  |  | <0.00004 | <0.00004 | 0.001 |  | mg/L | 否 |  |  | 是
六合区2025年6月重点企业监督监测 | 程桥街道污水处理厂 | 水环境 | 污水处理及其再生利用 |  | 城镇污水处理厂污染物排放标准[国标](GB18918-2002) | （表1）基本控制项目最高允许排放浓度（日均值）,一级标准（水温＞12℃或≤12℃）,A标准,通用 | 六合区程桥街道污水处理厂出水口 | 动植物油 | 2025-06-11 |  |  |  | 0.16 | <0.06 | 1 |  | mg/L | 否 |  |  | 是
六合区2025年6月重点企业监督监测 | 程桥街道污水处理厂 | 水环境 | 污水处理及其再生利用 |  | 城镇污水处理厂污染物排放标准[国标](GB18918-2002) | （表1）基本控制项目最高允许排放浓度（日均值）,一级标准（水温＞12℃或≤12℃）,A标准,通用 | 六合区程桥街道污水处理厂出水口 | 五日生化需氧量（BOD5） | 2025-06-11 |  |  |  | 75.0 | 2.0 | 10 |  | mg/L | 否 |  |  | 是
六合区2025年6月重点企业监督监测 | 程桥街道污水处理厂 | 水环境 | 污水处理及其再生利用 |  | 城镇污水处理厂污染物排放标准[国标](GB18918-2002) | （表1）基本控制项目最高允许排放浓度（日均值）,一级标准（水温＞12℃或≤12℃）,A标准,通用 | 六合区程桥街道污水处理厂出水口 | pH值 | 2025-06-11 |  |  |  | 7.0 | 7.4 | 9 | 6 | 无量纲 | 否 |  |  | 是
六合区2025年6月重点企业监督监测 | 程桥街道污水处理厂 | 水环境 | 污水处理及其再生利用 |  | 城镇污水处理厂污染物排放标准[国标](GB18918-2002) | （表2）部分一类污染物最高允许排放浓度（日均值） | 六合区程桥街道污水处理厂出水口 | 总砷 | 2025-06-12 |  |  |  | 0.0008 | 0.0004 | 0.1 |  | mg/L | 否 |  |  | 是
六合区2025年6月重点企业监督监测 | 程桥街道污水处理厂 | 水环境 | 污水处理及其再生利用 |  | 城镇污水处理厂污染物排放标准[国标](GB18918-2002) | （表1）基本控制项目最高允许排放浓度（日均值）,一级标准（水温＞12℃或≤12℃）,A标准,2006年1月1日后建设 | 六合区程桥街道污水处理厂出水口 | 总磷（以P计） | 2025-06-12 |  |  |  | 3.02 | 0.03 | 0.5 |  | mg/L | 否 |  |  | 是
六合区2025年6月重点企业监督监测 | 程桥街道污水处理厂 | 水环境 | 污水处理及其再生利用 |  | 城镇污水处理厂污染物排放标准[国标](GB18918-2002) | （表1）基本控制项目最高允许排放浓度（日均值）,一级标准（水温＞12℃或≤12℃）,A标准,通用 | 六合区程桥街道污水处理厂出水口 | 悬浮物 | 2025-06-12 |  |  |  | 25 | 7 | 10 |  | mg/L | 否 |  |  | 是
六合区2025年6月重点企业监督监测 | 程桥街道污水处理厂 | 水环境 | 污水处理及其再生利用 |  | 城镇污水处理厂污染物排放标准[国标](GB18918-2002) | （表2）部分一类污染物最高允许排放浓度（日均值） | 六合区程桥街道污水处理厂出水口 | 总铅 | 2025-06-12 |  |  |  | <0.001 | <0.001 | 0.1 |  | mg/L | 否 |  |  | 是
六合区2025年6月重点企业监督监测 | 程桥街道污水处理厂 | 水环境 | 污水处理及其再生利用 |  | 城镇污水处理厂污染物排放标准[国标](GB18918-2002) | （表1）基本控制项目最高允许排放浓度（日均值）,一级标准（水温＞12℃或≤12℃）,A标准,通用 | 六合区程桥街道污水处理厂出水口 | 氨氮（NH3-N） | 2025-06-12 |  | 24.1 |  | 39.9 | 0.461 | 5;8 |  | mg/L | 否 |  |  | 是
六合区2025年6月重点企业监督监测 | 程桥街道污水处理厂 | 水环境 | 污水处理及其再生利用 |  | 城镇污水处理厂污染物排放标准[国标](GB18918-2002) | （表1）基本控制项目最高允许排放浓度（日均值）,一级标准（水温＞12℃或≤12℃）,A标准,通用 | 六合区程桥街道污水处理厂出水口 | 总氮（以N计） | 2025-06-12 |  |  |  | 42.5 | 3.13 | 15 |  | mg/L | 否 |  |  | 是
六合区2025年6月重点企业监督监测 | 程桥街道污水处理厂 | 水环境 | 污水处理及其再生利用 |  | 城镇污水处理厂污染物排放标准[国标](GB18918-2002) | （表1）基本控制项目最高允许排放浓度（日均值）,一级标准（水温＞12℃或≤12℃）,A标准,通用 | 六合区程桥街道污水处理厂出水口 | 粪大肠菌群数 | 2025-06-11 |  |  |  | 1300000 | 50 | 1000 |  | 个/L | 否 |  |  | 是
六合区2025年6月重点企业监督监测 | 程桥街道污水处理厂 | 水环境 | 污水处理及其再生利用 |  | 城镇污水处理厂污染物排放标准[国标](GB18918-2002) | （表2）部分一类污染物最高允许排放浓度（日均值） | 六合区程桥街道污水处理厂出水口 | 六价铬 | 2025-06-12 |  |  |  | <0.004 | <0.004 | 0.05 |  | mg/L | 否 |  |  | 是
六合区2025年6月重点企业监督监测 | 南京市六合区竹镇镇污水处理厂 | 水环境 | 污水处理及其再生利用 |  | 城镇污水处理厂污染物排放标准[国标](GB18918-2002) | （表1）基本控制项目最高允许排放浓度（日均值）,一级标准（水温＞12℃或≤12℃）,A标准,通用 | 总排口 | 化学需氧量 | 2025-06-12 |  |  |  | 55 | 4 | 50 |  | mg/L | 否 |  |  | 是
六合区2025年6月重点企业监督监测 | 南京市六合区竹镇镇污水处理厂 | 水环境 | 污水处理及其再生利用 |  | 城镇污水处理厂污染物排放标准[国标](GB18918-2002) | （表1）基本控制项目最高允许排放浓度（日均值）,一级标准（水温＞12℃或≤12℃）,A标准,通用 | 总排口 | 石油类 | 2025-06-11 |  |  |  | <0.06 | <0.06 | 1 |  | mg/L | 否 |  |  | 是
六合区2025年6月重点企业监督监测 | 南京市六合区竹镇镇污水处理厂 | 水环境 | 污水处理及其再生利用 |  | 城镇污水处理厂污染物排放标准[国标](GB18918-2002) | （表1）基本控制项目最高允许排放浓度（日均值）,一级标准（水温＞12℃或≤12℃）,A标准,通用 | 总排口 | 粪大肠菌群数 | 2025-06-11 |  |  |  | 54000000 | 540 | 1000 |  | 个/L | 否 |  |  | 是
六合区2025年6月重点企业监督监测 | 南京市六合区竹镇镇污水处理厂 | 水环境 | 污水处理及其再生利用 |  | 城镇污水处理厂污染物排放标准[国标](GB18918-2002) | （表1）基本控制项目最高允许排放浓度（日均值）,一级标准（水温＞12℃或≤12℃）,A标准,通用 | 总排口 | 氨氮（NH3-N） | 2025-06-12 |  | 26.3 |  | 30.8 | 0.315 | 5;8 |  | mg/L | 否 |  |  | 是
六合区2025年6月重点企业监督监测 | 南京市六合区竹镇镇污水处理厂 | 水环境 | 污水处理及其再生利用 |  | 城镇污水处理厂污染物排放标准[国标](GB18918-2002) | （表1）基本控制项目最高允许排放浓度（日均值）,一级标准（水温＞12℃或≤12℃）,A标准,通用 | 总排口 | 总氮（以N计） | 2025-06-12 |  |  |  | 38.4 | 4.96 | 15 |  | mg/L | 否 |  |  | 是
六合区2025年6月重点企业监督监测 | 南京市六合区竹镇镇污水处理厂 | 水环境 | 污水处理及其再生利用 |  | 城镇污水处理厂污染物排放标准[国标](GB18918-2002) | （表1）基本控制项目最高允许排放浓度（日均值）,一级标准（水温＞12℃或≤12℃）,A标准,通用 | 总排口 | 色度 | 2025-06-11 |  |  |  | 20 | 3 | 30 |  | 倍 | 否 |  |  | 是
六合区2025年6月重点企业监督监测 | 南京市六合区竹镇镇污水处理厂 | 水环境 | 污水处理及其再生利用 |  | 城镇污水处理厂污染物排放标准[国标](GB18918-2002) | （表1）基本控制项目最高允许排放浓度（日均值）,一级标准（水温＞12℃或≤12℃）,A标准,通用 | 总排口 | 悬浮物 | 2025-06-12 |  |  |  | 13 | 6 | 10 |  | mg/L | 否 |  |  | 是
六合区2025年6月重点企业监督监测 | 南京市六合区竹镇镇污水处理厂 | 水环境 | 污水处理及其再生利用 |  | 城镇污水处理厂污染物排放标准[国标](GB18918-2002) | （表1）基本控制项目最高允许排放浓度（日均值）,一级标准（水温＞12℃或≤12℃）,A标准,通用 | 总排口 | pH值 | 2025-06-11 |  |  |  | 7.3 | 7.4 | 9 | 6 | 无量纲 | 否 |  |  | 是
六合区2025年6月重点企业监督监测 | 南京市六合区竹镇镇污水处理厂 | 水环境 | 污水处理及其再生利用 |  | 城镇污水处理厂污染物排放标准[国标](GB18918-2002) | （表2）部分一类污染物最高允许排放浓度（日均值） | 总排口 | 六价铬 | 2025-06-12 |  |  |  | 0.007 | <0.004 | 0.05 |  | mg/L | 否 |  |  | 是
六合区2025年6月重点企业监督监测 | 南京市六合区竹镇镇污水处理厂 | 水环境 | 污水处理及其再生利用 |  | 城镇污水处理厂污染物排放标准[国标](GB18918-2002) | （表2）部分一类污染物最高允许排放浓度（日均值） | 总排口 | 总砷 | 2025-06-12 |  |  |  | 0.0011 | 0.0005 | 0.1 |  | mg/L | 否 |  |  | 是
六合区2025年6月重点企业监督监测 | 南京市六合区竹镇镇污水处理厂 | 水环境 | 污水处理及其再生利用 |  | 城镇污水处理厂污染物排放标准[国标](GB18918-2002) | （表2）部分一类污染物最高允许排放浓度（日均值） | 总排口 | 总镉 | 2025-06-12 |  |  |  | 0.0001 | <0.0001 | 0.01 |  | mg/L | 否 |  |  | 是
六合区2025年6月重点企业监督监测 | 南京市六合区竹镇镇污水处理厂 | 水环境 | 污水处理及其再生利用 |  | 城镇污水处理厂污染物排放标准[国标](GB18918-2002) | （表2）部分一类污染物最高允许排放浓度（日均值） | 总排口 | 总铬 | 2025-06-12 |  |  |  | 0.018 | 0.004 | 0.1 |  | mg/L | 否 |  |  | 是
六合区2025年6月重点企业监督监测 | 南京市六合区竹镇镇污水处理厂 | 水环境 | 污水处理及其再生利用 |  | 城镇污水处理厂污染物排放标准[国标](GB18918-2002) | （表2）部分一类污染物最高允许排放浓度（日均值） | 总排口 | 烷基汞 | 2025-06-11 |  |  |  | <0.000010 | <0.000010 | 0.01 |  | mg/L | 否 |  |  | 是
六合区2025年6月重点企业监督监测 | 南京市六合区竹镇镇污水处理厂 | 水环境 | 污水处理及其再生利用 |  | 城镇污水处理厂污染物排放标准[国标](GB18918-2002) | （表2）部分一类污染物最高允许排放浓度（日均值） | 总排口 | 总铅 | 2025-06-12 |  |  |  | 0.001 | <0.001 | 0.1 |  | mg/L | 否 |  |  | 是
六合区2025年6月重点企业监督监测 | 南京市六合区竹镇镇污水处理厂 | 水环境 | 污水处理及其再生利用 |  | 城镇污水处理厂污染物排放标准[国标](GB18918-2002) | （表2）部分一类污染物最高允许排放浓度（日均值） | 总排口 | 总汞 | 2025-06-12 |  |  |  | <0.00004 | <0.00004 | 0.001 |  | mg/L | 否 |  |  | 是
六合区2025年6月重点企业监督监测 | 南京市六合区竹镇镇污水处理厂 | 水环境 | 污水处理及其再生利用 |  | 城镇污水处理厂污染物排放标准[国标](GB18918-2002) | （表1）基本控制项目最高允许排放浓度（日均值）,一级标准（水温＞12℃或≤12℃）,A标准,通用 | 总排口 | 阴离子表面活性剂 | 2025-06-12 |  |  |  | 1.34 | 0.23 | 0.5 |  | mg/L | 否 |  |  | 是
六合区2025年6月重点企业监督监测 | 南京市六合区竹镇镇污水处理厂 | 水环境 | 污水处理及其再生利用 |  | 城镇污水处理厂污染物排放标准[国标](GB18918-2002) | （表1）基本控制项目最高允许排放浓度（日均值）,一级标准（水温＞12℃或≤12℃）,A标准,2006年1月1日后建设 | 总排口 | 总磷（以P计） | 2025-06-12 |  |  |  | 2.34 | 0.02 | 0.5 |  | mg/L | 否 |  |  | 是
六合区2025年6月重点企业监督监测 | 南京市六合区竹镇镇污水处理厂 | 水环境 | 污水处理及其再生利用 |  | 城镇污水处理厂污染物排放标准[国标](GB18918-2002) | （表1）基本控制项目最高允许排放浓度（日均值）,一级标准（水温＞12℃或≤12℃）,A标准,通用 | 总排口 | 动植物油 | 2025-06-11 |  |  |  | <0.06 | <0.06 | 1 |  | mg/L | 否 |  |  | 是
六合区2025年6月重点企业监督监测 | 南京市六合区竹镇镇污水处理厂 | 水环境 | 污水处理及其再生利用 |  | 城镇污水处理厂污染物排放标准[国标](GB18918-2002) | （表1）基本控制项目最高允许排放浓度（日均值）,一级标准（水温＞12℃或≤12℃）,A标准,通用 | 总排口 | 五日生化需氧量（BOD5） | 2025-06-11 |  |  |  | 22.8 | 2.1 | 10 |  | mg/L | 否 |  |  | 是

## 废气比对
任务名称 | 企业名称 | 名录类别 | 行业类别 | 执行标准名称 | 执行标准条目名称 | 监测点 | 监测项目 | 监测日期 | 手动监测值 | 平均值 | 自动监测值 | 平均值 | 比对结果 | 技术要求
六合区2025年5月重点企业废气比对监督监测 | 南京六合茉莉绿色能源有限公司 | 大气环境,环境风险管控 | 生物质能发电-生活垃圾焚烧发电 | 生活垃圾焚烧污染控制标准(GB18485-2014) | （表4）生活垃圾焚烧排放烟气中污染物限值,1小时均值 | 焚烧炉DA002 | 流速 | 2025-05-21 00:00:00 | 16.2 | 16.2 | 16.6 | 16.53 | 2.04% | 相对误差不超过±10%
六合区2025年5月重点企业废气比对监督监测 | 南京六合茉莉绿色能源有限公司 | 大气环境,环境风险管控 | 生物质能发电-生活垃圾焚烧发电 | 生活垃圾焚烧污染控制标准(GB18485-2014) | （表4）生活垃圾焚烧排放烟气中污染物限值,1小时均值 | 焚烧炉DA002 | 流速 | 2025-05-21 17:18:00 | 16.2 | 16.2 | 16.3 | 16.53 | 2.04% | 相对误差不超过±10%
六合区2025年5月重点企业废气比对监督监测 | 南京六合茉莉绿色能源有限公司 | 大气环境,环境风险管控 | 生物质能发电-生活垃圾焚烧发电 | 生活垃圾焚烧污染控制标准(GB18485-2014) | （表4）生活垃圾焚烧排放烟气中污染物限值,1小时均值 | 焚烧炉DA002 | 流速 | 2025-05-21 00:00:00 | 16.2 | 16.2 | 16.7 | 16.53 | 2.04% | 相对误差不超过±10%
六合区2025年5月重点企业废气比对监督监测 | 南京六合茉莉绿色能源有限公司 | 大气环境,环境风险管控 | 生物质能发电-生活垃圾焚烧发电 | 生活垃圾焚烧污染控制标准(GB18485-2014) | （表4）生活垃圾焚烧排放烟气中污染物限值,1小时均值 | 焚烧炉DA002 | 颗粒物 | 2025-05-21 00:00:00 | 1.2 | 1.27 | 0.8 | 0.8 | -0.47mg/m3 | 绝对误差不超过±5mg/m3
六合区2025年5月重点企业废气比对监督监测 | 南京六合茉莉绿色能源有限公司 | 大气环境,环境风险管控 | 生物质能发电-生活垃圾焚烧发电 | 生活垃圾焚烧污染控制标准(GB18485-2014) | （表4）生活垃圾焚烧排放烟气中污染物限值,1小时均值 | 焚烧炉DA002 | 颗粒物 | 2025-05-21 00:00:00 | 1.3 | 1.27 | 0.8 | 0.8 | -0.47mg/m3 | 绝对误差不超过±5mg/m3
六合区2025年5月重点企业废气比对监督监测 | 南京六合茉莉绿色能源有限公司 | 大气环境,环境风险管控 | 生物质能发电-生活垃圾焚烧发电 | 生活垃圾焚烧污染控制标准(GB18485-2014) | （表4）生活垃圾焚烧排放烟气中污染物限值,1小时均值 | 焚烧炉DA002 | 颗粒物 | 2025-05-21 00:00:00 | 1.3 | 1.27 | 0.8 | 0.8 | -0.47mg/m3 | 绝对误差不超过±5mg/m3
六合区2025年5月重点企业废气比对监督监测 | 南京六合茉莉绿色能源有限公司 | 大气环境,环境风险管控 | 生物质能发电-生活垃圾焚烧发电 | 生活垃圾焚烧污染控制标准(GB18485-2014) | （表4）生活垃圾焚烧排放烟气中污染物限值,1小时均值 | 焚烧炉DA002 | 二氧化硫 | 2025-05-21 00:00:00 | <3 | 1.5 | 0 | 0 | -1.5mg/m3 | 绝对误差不超过±17mg/m3
六合区2025年5月重点企业废气比对监督监测 | 南京六合茉莉绿色能源有限公司 | 大气环境,环境风险管控 | 生物质能发电-生活垃圾焚烧发电 | 生活垃圾焚烧污染控制标准(GB18485-2014) | （表4）生活垃圾焚烧排放烟气中污染物限值,1小时均值 | 焚烧炉DA002 | 二氧化硫 | 2025-05-21 00:00:00 | <3 | 1.5 | 0 | 0 | -1.5mg/m3 | 绝对误差不超过±17mg/m3
六合区2025年5月重点企业废气比对监督监测 | 南京六合茉莉绿色能源有限公司 | 大气环境,环境风险管控 | 生物质能发电-生活垃圾焚烧发电 | 生活垃圾焚烧污染控制标准(GB18485-2014) | （表4）生活垃圾焚烧排放烟气中污染物限值,1小时均值 | 焚烧炉DA002 | 二氧化硫 | 2025-05-21 00:00:00 | <3 | 1.5 | 0 | 0 | -1.5mg/m3 | 绝对误差不超过±17mg/m3
六合区2025年5月重点企业废气比对监督监测 | 南京六合茉莉绿色能源有限公司 | 大气环境,环境风险管控 | 生物质能发电-生活垃圾焚烧发电 | 生活垃圾焚烧污染控制标准(GB18485-2014) | （表4）生活垃圾焚烧排放烟气中污染物限值,1小时均值 | 焚烧炉DA002 | 二氧化硫 | 2025-05-21 00:00:00 | <3 | 1.5 | 0 | 0 | -1.5mg/m3 | 绝对误差不超过±17mg/m3
六合区2025年5月重点企业废气比对监督监测 | 南京六合茉莉绿色能源有限公司 | 大气环境,环境风险管控 | 生物质能发电-生活垃圾焚烧发电 | 生活垃圾焚烧污染控制标准(GB18485-2014) | （表4）生活垃圾焚烧排放烟气中污染物限值,1小时均值 | 焚烧炉DA002 | 二氧化硫 | 2025-05-21 00:00:00 | <3 | 1.5 | 0 | 0 | -1.5mg/m3 | 绝对误差不超过±17mg/m3
六合区2025年5月重点企业废气比对监督监测 | 南京六合茉莉绿色能源有限公司 | 大气环境,环境风险管控 | 生物质能发电-生活垃圾焚烧发电 | 生活垃圾焚烧污染控制标准(GB18485-2014) | （表4）生活垃圾焚烧排放烟气中污染物限值,1小时均值 | 焚烧炉DA002 | 二氧化硫 | 2025-05-21 00:00:00 | <3 | 1.5 | 0 | 0 | -1.5mg/m3 | 绝对误差不超过±17mg/m3
六合区2025年5月重点企业废气比对监督监测 | 南京六合茉莉绿色能源有限公司 | 大气环境,环境风险管控 | 生物质能发电-生活垃圾焚烧发电 | 生活垃圾焚烧污染控制标准(GB18485-2014) | （表4）生活垃圾焚烧排放烟气中污染物限值,1小时均值 | 焚烧炉DA002 | 氮氧化物 | 2025-05-21 00:00:00 | 58 | 62.17 | 47 | 54.83 | -11.81% | 相对误差不超过±30%
六合区2025年5月重点企业废气比对监督监测 | 南京六合茉莉绿色能源有限公司 | 大气环境,环境风险管控 | 生物质能发电-生活垃圾焚烧发电 | 生活垃圾焚烧污染控制标准(GB18485-2014) | （表4）生活垃圾焚烧排放烟气中污染物限值,1小时均值 | 焚烧炉DA002 | 氮氧化物 | 2025-05-21 00:00:00 | 65 | 62.17 | 64 | 54.83 | -11.81% | 相对误差不超过±30%
六合区2025年5月重点企业废气比对监督监测 | 南京六合茉莉绿色能源有限公司 | 大气环境,环境风险管控 | 生物质能发电-生活垃圾焚烧发电 | 生活垃圾焚烧污染控制标准(GB18485-2014) | （表4）生活垃圾焚烧排放烟气中污染物限值,1小时均值 | 焚烧炉DA002 | 氮氧化物 | 2025-05-21 00:00:00 | 47 | 62.17 | 40 | 54.83 | -11.81% | 相对误差不超过±30%
六合区2025年5月重点企业废气比对监督监测 | 南京六合茉莉绿色能源有限公司 | 大气环境,环境风险管控 | 生物质能发电-生活垃圾焚烧发电 | 生活垃圾焚烧污染控制标准(GB18485-2014) | （表4）生活垃圾焚烧排放烟气中污染物限值,1小时均值 | 焚烧炉DA002 | 氮氧化物 | 2025-05-21 00:00:00 | 74 | 62.17 | 67 | 54.83 | -11.81% | 相对误差不超过±30%
六合区2025年5月重点企业废气比对监督监测 | 南京六合茉莉绿色能源有限公司 | 大气环境,环境风险管控 | 生物质能发电-生活垃圾焚烧发电 | 生活垃圾焚烧污染控制标准(GB18485-2014) | （表4）生活垃圾焚烧排放烟气中污染物限值,1小时均值 | 焚烧炉DA002 | 氮氧化物 | 2025-05-21 00:00:00 | 66 | 62.17 | 59 | 54.83 | -11.81% | 相对误差不超过±30%
六合区2025年5月重点企业废气比对监督监测 | 南京六合茉莉绿色能源有限公司 | 大气环境,环境风险管控 | 生物质能发电-生活垃圾焚烧发电 | 生活垃圾焚烧污染控制标准(GB18485-2014) | （表4）生活垃圾焚烧排放烟气中污染物限值,1小时均值 | 焚烧炉DA002 | 氮氧化物 | 2025-05-21 00:00:00 | 63 | 62.17 | 52 | 54.83 | -11.81% | 相对误差不超过±30%

## 废气排放
任务名称 | 企业名称 | 名录类别 | 行业类别 | 执行标准名称 | 执行标准条目名称 | 监测点 | 监测项目 | 监测日期 | 流量(m³/h) | 温度(°C) | 湿度(%) | 含氧量(%) | 流速(m/s) | 生产负荷(%) | 实测浓度 | 折算浓度 | 上限 | 下限 | 单位 | 是否超标 | 超标倍数 | 备注 | 是否有评价限值
六合区2025年5月重点企业废气监督监测 | 南京六合茉莉绿色能源有限公司 | 大气环境,环境风险管控 | 生物质能发电-生活垃圾焚烧发电 | 恶臭污染物排放标准(GB14554-93) | （表2）恶臭污染物排放标准值,排气筒高度15m | 飞灰养护间 | 氨 | 2025-05-22 | [6 empty] | 0.101 | 0.101 | 4.9 |  | kg/h | 否 |  |  | 是
六合区2025年5月重点企业废气监督监测 | 南京六合茉莉绿色能源有限公司 | 大气环境,环境风险管控 | 生物质能发电-生活垃圾焚烧发电 | 大气污染物综合排放标准（江苏省）(DB32/4041-2021) | 表1 大气污染物有组织排放限值,其他 | 飞灰养护间 | 颗粒物 | 2025-05-22 | [6 empty] | 1.3 | 1.3 | 20 |  | mg/m3 | 否 |  |  | 是
六合区2025年5月重点企业废气监督监测 | 南京六合茉莉绿色能源有限公司 | 大气环境,环境风险管控 | 生物质能发电-生活垃圾焚烧发电 | 生活垃圾焚烧污染控制标准(GB18485-2014) | （表1）生活垃圾焚烧炉主要技术性能指标 | 焚烧炉DA002 | 焚烧炉渣热灼减率 | 2025-05-22 | [6 empty] | 3.4 | 3.4 | 5 |  | % | 否 |  |  | 是
六合区2025年5月重点企业废气监督监测 | 南京六合茉莉绿色能源有限公司 | 大气环境,环境风险管控 | 生物质能发电-生活垃圾焚烧发电 | 生活垃圾焚烧污染控制标准(GB18485-2014) | （表4）生活垃圾焚烧排放烟气中污染物限值,测定均值 | 焚烧炉DA002 | 二噁英类 | 2025-05-21 | [6 empty] | 0.0039 | 0.0039 | 0.1 |  | ng-TEQ/m3 | 否 |  |  | 是
六合区2025年5月重点企业废气监督监测 | 南京六合茉莉绿色能源有限公司 | 大气环境,环境风险管控 | 生物质能发电-生活垃圾焚烧发电 | 生活垃圾焚烧污染控制标准(GB18485-2014) | （表4）生活垃圾焚烧排放烟气中污染物限值,1小时均值 | 焚烧炉DA002 | 氮氧化物 | 2025-05-21 | [6 empty] | 56 | 47 | 300 |  | mg/m3 | 否 |  |  | 是
六合区2025年5月重点企业废气监督监测 | 南京六合茉莉绿色能源有限公司 | 大气环境,环境风险管控 | 生物质能发电-生活垃圾焚烧发电 | 生活垃圾焚烧污染控制标准(GB18485-2014) | （表4）生活垃圾焚烧排放烟气中污染物限值,测定均值 | 焚烧炉DA002 | 镉、铊及其化合物（以Cd +Tl计） | 2025-05-21 | [6 empty] | 0.0000646 | 0.000058 | 0.1 |  | mg/m3 | 否 |  |  | 是
六合区2025年5月重点企业废气监督监测 | 南京六合茉莉绿色能源有限公司 | 大气环境,环境风险管控 | 生物质能发电-生活垃圾焚烧发电 | 生活垃圾焚烧污染控制标准(GB18485-2014) | （表4）生活垃圾焚烧排放烟气中污染物限值,1小时均值 | 焚烧炉DA002 | 颗粒物 | 2025-05-21 | [6 empty] | 1.4 | 1.2 | 30 |  | mg/m3 | 否 |  |  | 是
六合区2025年5月重点企业废气监督监测 | 南京六合茉莉绿色能源有限公司 | 大气环境,环境风险管控 | 生物质能发电-生活垃圾焚烧发电 | 生活垃圾焚烧污染控制标准(GB18485-2014) | （表4）生活垃圾焚烧排放烟气中污染物限值,1小时均值 | 焚烧炉DA002 | 一氧化碳 | 2025-05-21 | [6 empty] | <20 | <20 | 100 |  | mg/m3 | 否 |  |  | 是
六合区2025年5月重点企业废气监督监测 | 南京六合茉莉绿色能源有限公司 | 大气环境,环境风险管控 | 生物质能发电-生活垃圾焚烧发电 | 生活垃圾焚烧污染控制标准(GB18485-2014) | （表4）生活垃圾焚烧排放烟气中污染物限值,测定均值 | 焚烧炉DA002 | 锑，砷，铅，铬，钴，铜，锰，镍及其化合物（以Sb+As+Pb+Cr+Co+Cu+Mn+Ni计） | 2025-05-21 | [6 empty] | 0.0134 | 0.0121 | 1.0 |  | mg/m3 | 否 |  |  | 是
六合区2025年5月重点企业废气监督监测 | 南京六合茉莉绿色能源有限公司 | 大气环境,环境风险管控 | 生物质能发电-生活垃圾焚烧发电 | 生活垃圾焚烧污染控制标准(GB18485-2014) | （表4）生活垃圾焚烧排放烟气中污染物限值,测定均值 | 焚烧炉DA002 | 汞及其化合物 | 2025-05-21 | [6 empty] | <0.0025 | <0.0025 | 0.05 |  | mg/m3 | 否 |  |  | 是
六合区2025年5月重点企业废气监督监测 | 南京六合茉莉绿色能源有限公司 | 大气环境,环境风险管控 | 生物质能发电-生活垃圾焚烧发电 | 生活垃圾焚烧污染控制标准(GB18485-2014) | （表4）生活垃圾焚烧排放烟气中污染物限值,1小时均值 | 焚烧炉DA002 | 二氧化硫 | 2025-05-21 | [6 empty] | <3 | <3 | 100 |  | mg/m3 | 否 |  |  | 是

## 无组织
任务名称 | 企业名称 | 名录类别 | 行业类别 | 执行标准名称 | 执行标准条目名称 | 监测点 | 监测项目 | 监测日期 | 风向 | 风速（m/s） | 温度(℃) | 压力（kPa） | 排放浓度 | 上限 | 下限 | 单位 | 是否超标 | 超标倍数 | 备注
六合区2025年5月重点企业废气监督监测 | 南京六合茉莉绿色能源有限公司 | 大气环境,环境风险管控 | 生物质能发电-生活垃圾焚烧发电 | 大气污染物综合排放标准（江苏省）(DB32/4041-2021) | 表3 单位边界大气污染物排放监控浓度限值 | 2#无组织废气 | 颗粒物 | 2025-05-22 |  |  |  |  | 0.210 | 0.5 |  | mg/m3 | 否
六合区2025年5月重点企业废气监督监测 | 南京六合茉莉绿色能源有限公司 | 大气环境,环境风险管控 | 生物质能发电-生活垃圾焚烧发电 | 恶臭污染物排放标准(GB14554-93) | （表1）恶臭污染物厂界标准值,二级,新扩改建 | 2#无组织废气 | 氨 | 2025-05-22 |  |  |  |  | 0.06 | 1.5 |  | mg/m3 | 否
六合区2025年5月重点企业废气监督监测 | 南京六合茉莉绿色能源有限公司 | 大气环境,环境风险管控 | 生物质能发电-生活垃圾焚烧发电 | 恶臭污染物排放标准(GB14554-93) | （表1）恶臭污染物厂界标准值,二级,新扩改建 | 2#无组织废气 | 臭气浓度 | 2025-05-22 |  |  |  |  | 11 | 20 |  | 无量纲 | 否
六合区2025年5月重点企业废气监督监测 | 南京六合茉莉绿色能源有限公司 | 大气环境,环境风险管控 | 生物质能发电-生活垃圾焚烧发电 | 恶臭污染物排放标准(GB14554-93) | （表1）恶臭污染物厂界标准值,二级,新扩改建 | 2#无组织废气 | 硫化氢 | 2025-05-22 |  |  |  |  | 0.003 | 0.06 |  | mg/m3 | 否
六合区2025年5月重点企业废气监督监测 | 南京六合茉莉绿色能源有限公司 | 大气环境,环境风险管控 | 生物质能发电-生活垃圾焚烧发电 | 大气污染物综合排放标准（江苏省）(DB32/4041-2021) | 表3 单位边界大气污染物排放监控浓度限值 | 2#无组织废气 | 非甲烷总烃 | 2025-05-22 |  |  |  |  | 0.70 | 4 |  | mg/m3 | 否
六合区2025年5月重点企业废气监督监测 | 南京六合茉莉绿色能源有限公司 | 大气环境,环境风险管控 | 生物质能发电-生活垃圾焚烧发电 | 恶臭污染物排放标准(GB14554-93) | （表1）恶臭污染物厂界标准值,二级,新扩改建 | 4#无组织废气 | 硫化氢 | 2025-05-22 |  |  |  |  | 0.003 | 0.06 |  | mg/m3 | 否
六合区2025年5月重点企业废气监督监测 | 南京六合茉莉绿色能源有限公司 | 大气环境,环境风险管控 | 生物质能发电-生活垃圾焚烧发电 | 恶臭污染物排放标准(GB14554-93) | （表1）恶臭污染物厂界标准值,二级,新扩改建 | 4#无组织废气 | 氨 | 2025-05-22 |  |  |  |  | 0.06 | 1.5 |  | mg/m3 | 否
六合区2025年5月重点企业废气监督监测 | 南京六合茉莉绿色能源有限公司 | 大气环境,环境风险管控 | 生物质能发电-生活垃圾焚烧发电 | 大气污染物综合排放标准（江苏省）(DB32/4041-2021) | 表3 单位边界大气污染物排放监控浓度限值 | 4#无组织废气 | 颗粒物 | 2025-05-22 |  |  |  |  | 0.225 | 0.5 |  | mg/m3 | 否
六合区2025年5月重点企业废气监督监测 | 南京六合茉莉绿色能源有限公司 | 大气环境,环境风险管控 | 生物质能发电-生活垃圾焚烧发电 | 恶臭污染物排放标准(GB14554-93) | （表1）恶臭污染物厂界标准值,二级,新扩改建 | 4#无组织废气 | 臭气浓度 | 2025-05-22 |  |  |  |  | 13 | 20 |  | 无量纲 | 否
六合区2025年5月重点企业废气监督监测 | 南京六合茉莉绿色能源有限公司 | 大气环境,环境风险管控 | 生物质能发电-生活垃圾焚烧发电 | 大气污染物综合排放标准（江苏省）(DB32/4041-2021) | 表3 单位边界大气污染物排放监控浓度限值 | 4#无组织废气 | 非甲烷总烃 | 2025-05-22 |  |  |  |  | 0.41 | 4 |  | mg/m3 | 否
六合区2025年5月重点企业废气监督监测 | 南京六合茉莉绿色能源有限公司 | 大气环境,环境风险管控 | 生物质能发电-生活垃圾焚烧发电 | 大气污染物综合排放标准（江苏省）(DB32/4041-2021) | 表3 单位边界大气污染物排放监控浓度限值 | 1#无组织废气 | 颗粒物 | 2025-05-22 |  |  |  |  | 0.192 | 0.5 |  | mg/m3 | 否
六合区2025年5月重点企业废气监督监测 | 南京六合茉莉绿色能源有限公司 | 大气环境,环境风险管控 | 生物质能发电-生活垃圾焚烧发电 | 恶臭污染物排放标准(GB14554-93) | （表1）恶臭污染物厂界标准值,二级,新扩改建 | 1#无组织废气 | 臭气浓度 | 2025-05-22 |  |  |  |  | <10 | 20 |  | 无量纲 | 否
六合区2025年5月重点企业废气监督监测 | 南京六合茉莉绿色能源有限公司 | 大气环境,环境风险管控 | 生物质能发电-生活垃圾焚烧发电 | 恶臭污染物排放标准(GB14554-93) | （表1）恶臭污染物厂界标准值,二级,新扩改建 | 1#无组织废气 | 氨 | 2025-05-22 |  |  |  |  | 0.04 | 1.5 |  | mg/m3 | 否
六合区2025年5月重点企业废气监督监测 | 南京六合茉莉绿色能源有限公司 | 大气环境,环境风险管控 | 生物质能发电-生活垃圾焚烧发电 | 大气污染物综合排放标准（江苏省）(DB32/4041-2021) | 表3 单位边界大气污染物排放监控浓度限值 | 1#无组织废气 | 非甲烷总烃 | 2025-05-22 |  |  |  |  | 0.58 | 4 |  | mg/m3 | 否
六合区2025年5月重点企业废气监督监测 | 南京六合茉莉绿色能源有限公司 | 大气环境,环境风险管控 | 生物质能发电-生活垃圾焚烧发电 | 恶臭污染物排放标准(GB14554-93) | （表1）恶臭污染物厂界标准值,二级,新扩改建 | 1#无组织废气 | 硫化氢 | 2025-05-22 |  |  |  |  | 0.002 | 0.06 |  | mg/m3 | 否
六合区2025年5月重点企业废气监督监测 | 南京六合茉莉绿色能源有限公司 | 大气环境,环境风险管控 | 生物质能发电-生活垃圾焚烧发电 | 恶臭污染物排放标准(GB14554-93) | （表1）恶臭污染物厂界标准值,二级,新扩改建 | 3#无组织废气 | 氨 | 2025-05-22 |  |  |  |  | 0.06 | 1.5 |  | mg/m3 | 否
六合区2025年5月重点企业废气监督监测 | 南京六合茉莉绿色能源有限公司 | 大气环境,环境风险管控 | 生物质能发电-生活垃圾焚烧发电 | 恶臭污染物排放标准(GB14554-93) | （表1）恶臭污染物厂界标准值,二级,新扩改建 | 3#无组织废气 | 臭气浓度 | 2025-05-22 |  |  |  |  | 15 | 20 |  | 无量纲 | 否
六合区2025年5月重点企业废气监督监测 | 南京六合茉莉绿色能源有限公司 | 大气环境,环境风险管控 | 生物质能发电-生活垃圾焚烧发电 | 大气污染物综合排放标准（江苏省）(DB32/4041-2021) | 表3 单位边界大气污染物排放监控浓度限值 | 3#无组织废气 | 颗粒物 | 2025-05-22 |  |  |  |  | 0.202 | 0.5 |  | mg/m3 | 否
六合区2025年5月重点企业废气监督监测 | 南京六合茉莉绿色能源有限公司 | 大气环境,环境风险管控 | 生物质能发电-生活垃圾焚烧发电 | 大气污染物综合排放标准（江苏省）(DB32/4041-2021) | 表3 单位边界大气污染物排放监控浓度限值 | 3#无组织废气 | 非甲烷总烃 | 2025-05-22 |  |  |  |  | 0.55 | 4 |  | mg/m3 | 否
六合区2025年5月重点企业废气监督监测 | 南京六合茉莉绿色能源有限公司 | 大气环境,环境风险管控 | 生物质能发电-生活垃圾焚烧发电 | 恶臭污染物排放标准(GB14554-93) | （表1）恶臭污染物厂界标准值,二级,新扩改建 | 3#无组织废气 | 硫化氢 | 2025-05-22 |  |  |  |  | 0.003 | 0.06 |  | mg/m3 | 否