## 废气比对
任务名称 | 企业名称 | 名录类别 | 行业类别 | 执行标准名称 | 执行标准条目名称 | 监测点 | 监测项目 | 监测日期 | 手动监测值 | 平均值 | 自动监测值 | 平均值 | 比对结果 | 技术要求
2025年6月栖霞区污染源监督性监测 | 南京炼油厂有限责任公司 | 水环境,大气环境,环境风险管控 | 原油加工及石油制品制造 | 石油炼制工业污染物排放标准(GB31570-2015) | 大气污染物排放限值,工艺加热炉 | 特种油品装置加热炉F-401（DA004）(DA001) | 含氧量 | 2025-06-09 | 2.6 | 2.7 | 3.46 | 3.56 | 0.86% | 绝对误差不超过±1.0%
2025年6月栖霞区污染源监督性监测 | 南京炼油厂有限责任公司 | 水环境,大气环境,环境风险管控 | 原油加工及石油制品制造 | 石油炼制工业污染物排放标准(GB31570-2015) | 大气污染物排放限值,工艺加热炉 | 特种油品装置加热炉F-401（DA004）(DA001) | 含氧量 | 2025-06-09 | 2.7 | 2.7 | 3.69 | 3.56 | 0.86% | 绝对误差不超过±1.0%
2025年6月栖霞区污染源监督性监测 | 南京炼油厂有限责任公司 | 水环境,大气环境,环境风险管控 | 原油加工及石油制品制造 | 石油炼制工业污染物排放标准(GB31570-2015) | 大气污染物排放限值,工艺加热炉 | 特种油品装置加热炉F-401（DA004）(DA001) | 含氧量 | 2025-06-09 | 2.6 | 2.7 | 3.56 | 3.56 | 0.86% | 绝对误差不超过±1.0%
2025年6月栖霞区污染源监督性监测 | 南京炼油厂有限责任公司 | 水环境,大气环境,环境风险管控 | 原油加工及石油制品制造 | 石油炼制工业污染物排放标准(GB31570-2015) | 大气污染物排放限值,工艺加热炉 | 特种油品装置加热炉F-401（DA004）(DA001) | 含氧量 | 2025-06-09 | 2.7 | 2.7 | 3.61 | 3.56 | 0.86% | 绝对误差不超过±1.0%
2025年6月栖霞区污染源监督性监测 | 南京炼油厂有限责任公司 | 水环境,大气环境,环境风险管控 | 原油加工及石油制品制造 | 石油炼制工业污染物排放标准(GB31570-2015) | 大气污染物排放限值,工艺加热炉 | 特种油品装置加热炉F-401（DA004）(DA001) | 含氧量 | 2025-06-09 | 2.9 | 2.7 | 3.49 | 3.56 | 0.86% | 绝对误差不超过±1.0%
2025年6月栖霞区污染源监督性监测 | 南京炼油厂有限责任公司 | 水环境,大气环境,环境风险管控 | 原油加工及石油制品制造 | 石油炼制工业污染物排放标准(GB31570-2015) | 大气污染物排放限值,工艺加热炉 | 特种油品装置加热炉F-401（DA004）(DA001) | 含氧量 | 2025-06-09 | 2.7 | 2.7 | 3.55 | 3.56 | 0.86% | 绝对误差不超过±1.0%
2025年6月栖霞区污染源监督性监测 | 南京炼油厂有限责任公司 | 水环境,大气环境,环境风险管控 | 原油加工及石油制品制造 | 石油炼制工业污染物排放标准(GB31570-2015) | 大气污染物排放限值,工艺加热炉 | 特种油品装置加热炉F-401（DA004）(DA001) | 湿度 | 2025-06-09 | 17.8 | 17.77 | 19.97 | 19.75 | 11.14% | 相对误差不超过±25%
2025年6月栖霞区污染源监督性监测 | 南京炼油厂有限责任公司 | 水环境,大气环境,环境风险管控 | 原油加工及石油制品制造 | 石油炼制工业污染物排放标准(GB31570-2015) | 大气污染物排放限值,工艺加热炉 | 特种油品装置加热炉F-401（DA004）(DA001) | 湿度 | 2025-06-09 | 17.6 | 17.77 | 19.52 | 19.75 | 11.14% | 相对误差不超过±25%
2025年6月栖霞区污染源监督性监测 | 南京炼油厂有限责任公司 | 水环境,大气环境,环境风险管控 | 原油加工及石油制品制造 | 石油炼制工业污染物排放标准(GB31570-2015) | 大气污染物排放限值,工艺加热炉 | 特种油品装置加热炉F-401（DA004）(DA001) | 湿度 | 2025-06-09 | 17.9 | 17.77 | 19.76 | 19.75 | 11.14% | 相对误差不超过±25%
2025年6月栖霞区污染源监督性监测 | 南京炼油厂有限责任公司 | 水环境,大气环境,环境风险管控 | 原油加工及石油制品制造 | 石油炼制工业污染物排放标准(GB31570-2015) | 大气污染物排放限值,工艺加热炉 | 特种油品装置加热炉F-401（DA004）(DA001) | 颗粒物 | 2025-06-09 | 1.4 | 1.4 | 2.34 | 2.37 | 0.97mg/m3 | 绝对误差不超过±5mg/m3
2025年6月栖霞区污染源监督性监测 | 南京炼油厂有限责任公司 | 水环境,大气环境,环境风险管控 | 原油加工及石油制品制造 | 石油炼制工业污染物排放标准(GB31570-2015) | 大气污染物排放限值,工艺加热炉 | 特种油品装置加热炉F-401（DA004）(DA001) | 颗粒物 | 2025-06-09 | 1.5 | 1.4 | 2.42 | 2.37 | 0.97mg/m3 | 绝对误差不超过±5mg/m3
2025年6月栖霞区污染源监督性监测 | 南京炼油厂有限责任公司 | 水环境,大气环境,环境风险管控 | 原油加工及石油制品制造 | 石油炼制工业污染物排放标准(GB31570-2015) | 大气污染物排放限值,工艺加热炉 | 特种油品装置加热炉F-401（DA004）(DA001) | 颗粒物 | 2025-06-09 | 1.3 | 1.4 | 2.34 | 2.37 | 0.97mg/m3 | 绝对误差不超过±5mg/m3
2025年6月栖霞区污染源监督性监测 | 南京炼油厂有限责任公司 | 水环境,大气环境,环境风险管控 | 原油加工及石油制品制造 | 石油炼制工业污染物排放标准(GB31570-2015) | 大气污染物特别排放限值,工艺加热炉 | 特种油品装置加热炉F-401（DA004）(DA001) | 二氧化硫 | 2025-06-09 | <3 | 1.5 | 3.32 | 3.22 | 1.72mg/m3 | 绝对误差不超过±17mg/m3
2025年6月栖霞区污染源监督性监测 | 南京炼油厂有限责任公司 | 水环境,大气环境,环境风险管控 | 原油加工及石油制品制造 | 石油炼制工业污染物排放标准(GB31570-2015) | 大气污染物特别排放限值,工艺加热炉 | 特种油品装置加热炉F-401（DA004）(DA001) | 二氧化硫 | 2025-06-09 | <3 | 1.5 | 3.12 | 3.22 | 1.72mg/m3 | 绝对误差不超过±17mg/m3
2025年6月栖霞区污染源监督性监测 | 南京炼油厂有限责任公司 | 水环境,大气环境,环境风险管控 | 原油加工及石油制品制造 | 石油炼制工业污染物排放标准(GB31570-2015) | 大气污染物特别排放限值,工艺加热炉 | 特种油品装置加热炉F-401（DA004）(DA001) | 二氧化硫 | 2025-06-09 | <3 | 1.5 | 3.11 | 3.22 | 1.72mg/m3 | 绝对误差不超过±17mg/m3
2025年6月栖霞区污染源监督性监测 | 南京炼油厂有限责任公司 | 水环境,大气环境,环境风险管控 | 原油加工及石油制品制造 | 石油炼制工业污染物排放标准(GB31570-2015) | 大气污染物特别排放限值,工艺加热炉 | 特种油品装置加热炉F-401（DA004）(DA001) | 二氧化硫 | 2025-06-09 | <3 | 1.5 | 3.30 | 3.22 | 1.72mg/m3 | 绝对误差不超过±17mg/m3
2025年6月栖霞区污染源监督性监测 | 南京炼油厂有限责任公司 | 水环境,大气环境,环境风险管控 | 原油加工及石油制品制造 | 石油炼制工业污染物排放标准(GB31570-2015) | 大气污染物特别排放限值,工艺加热炉 | 特种油品装置加热炉F-401（DA004）(DA001) | 二氧化硫 | 2025-06-09 | <3 | 1.5 | 3.20 | 3.22 | 1.72mg/m3 | 绝对误差不超过±17mg/m3
2025年6月栖霞区污染源监督性监测 | 南京炼油厂有限责任公司 | 水环境,大气环境,环境风险管控 | 原油加工及石油制品制造 | 石油炼制工业污染物排放标准(GB31570-2015) | 大气污染物特别排放限值,工艺加热炉 | 特种油品装置加热炉F-401（DA004）(DA001) | 二氧化硫 | 2025-06-09 | <3 | 1.5 | 3.30 | 3.22 | 1.72mg/m3 | 绝对误差不超过±17mg/m3
2025年6月栖霞区污染源监督性监测 | 南京炼油厂有限责任公司 | 水环境,大气环境,环境风险管控 | 原油加工及石油制品制造 | 石油炼制工业污染物排放标准(GB31570-2015) | 大气污染物特别排放限值,工艺加热炉 | 特种油品装置加热炉F-401（DA004）(DA001) | 氮氧化物 | 2025-06-09 | 37 | 37 | 27.55 | 28.1 | -8.9mg/m3 | 绝对误差不超过±12mg/m3
2025年6月栖霞区污染源监督性监测 | 南京炼油厂有限责任公司 | 水环境,大气环境,环境风险管控 | 原油加工及石油制品制造 | 石油炼制工业污染物排放标准(GB31570-2015) | 大气污染物特别排放限值,工艺加热炉 | 特种油品装置加热炉F-401（DA004）(DA001) | 氮氧化物 | 2025-06-09 | 39 | 37 | 29.79 | 28.1 | -8.9mg/m3 | 绝对误差不超过±12mg/m3
2025年6月栖霞区污染源监督性监测 | 南京炼油厂有限责任公司 | 水环境,大气环境,环境风险管控 | 原油加工及石油制品制造 | 石油炼制工业污染物排放标准(GB31570-2015) | 大气污染物特别排放限值,工艺加热炉 | 特种油品装置加热炉F-401（DA004）(DA001) | 氮氧化物 | 2025-06-09 | 35 | 37 | 27.35 | 28.1 | -8.9mg/m3 | 绝对误差不超过±12mg/m3
2025年6月栖霞区污染源监督性监测 | 南京炼油厂有限责任公司 | 水环境,大气环境,环境风险管控 | 原油加工及石油制品制造 | 石油炼制工业污染物排放标准(GB31570-2015) | 大气污染物特别排放限值,工艺加热炉 | 特种油品装置加热炉F-401（DA004）(DA001) | 氮氧化物 | 2025-06-09 | 40 | 37 | 30.43 | 28.1 | -8.9mg/m3 | 绝对误差不超过±12mg/m3
2025年6月栖霞区污染源监督性监测 | 南京炼油厂有限责任公司 | 水环境,大气环境,环境风险管控 | 原油加工及石油制品制造 | 石油炼制工业污染物排放标准(GB31570-2015) | 大气污染物特别排放限值,工艺加热炉 | 特种油品装置加热炉F-401（DA004）(DA001) | 氮氧化物 | 2025-06-09 | 34 | 37 | 26.02 | 28.1 | -8.9mg/m3 | 绝对误差不超过±12mg/m3
2025年6月栖霞区污染源监督性监测 | 南京炼油厂有限责任公司 | 水环境,大气环境,环境风险管控 | 原油加工及石油制品制造 | 石油炼制工业污染物排放标准(GB31570-2015) | 大气污染物特别排放限值,工艺加热炉 | 特种油品装置加热炉F-401（DA004）(DA001) | 氮氧化物 | 2025-06-09 | 37 | 37 | 27.47 | 28.1 | -8.9mg/m3 | 绝对误差不超过±12mg/m3
2025年6月栖霞区污染源监督性监测 | 南京炼油厂有限责任公司 | 水环境,大气环境,环境风险管控 | 原油加工及石油制品制造 | 石油炼制工业污染物排放标准(GB31570-2015) | 大气污染物排放限值,工艺加热炉 | 特种油品装置加热炉F-401（DA004）(DA001) | 温度 | 2025-06-09 | 153 | 153 | 154.01 | 154 | 1℃ | 绝对误差不超过±3℃
2025年6月栖霞区污染源监督性监测 | 南京炼油厂有限责任公司 | 水环境,大气环境,环境风险管控 | 原油加工及石油制品制造 | 石油炼制工业污染物排放标准(GB31570-2015) | 大气污染物排放限值,工艺加热炉 | 特种油品装置加热炉F-401（DA004）(DA001) | 温度 | 2025-06-09 | 153 | 153 | 154.02 | 154 | 1℃ | 绝对误差不超过±3℃
2025年6月栖霞区污染源监督性监测 | 南京炼油厂有限责任公司 | 水环境,大气环境,环境风险管控 | 原油加工及石油制品制造 | 石油炼制工业污染物排放标准(GB31570-2015) | 大气污染物排放限值,工艺加热炉 | 特种油品装置加热炉F-401（DA004）(DA001) | 温度 | 2025-06-09 | 153 | 153 | 153.98 | 154 | 1℃ | 绝对误差不超过±3℃
2025年6月栖霞区污染源监督性监测 | 新实力食品科技（南京）有限公司 |  | 食用植物油加工 | 锅炉大气污染物排放标准(DB32/4385-2022) | 表一,燃气锅炉 | 天然气锅炉废气排放口(QF4) | 含氧量 | 2025-06-06 | 3.6 | 3.57 | 2.92 | 2.84 | -0.73% | 绝对误差不超过±1.0%
2025年6月栖霞区污染源监督性监测 | 新实力食品科技（南京）有限公司 |  | 食用植物油加工 | 锅炉大气污染物排放标准(DB32/4385-2022) | 表一,燃气锅炉 | 天然气锅炉废气排放口(QF4) | 含氧量 | 2025-06-06 | 3.5 | 3.57 | 2.74 | 2.84 | -0.73% | 绝对误差不超过±1.0%
2025年6月栖霞区污染源监督性监测 | 新实力食品科技（南京）有限公司 |  | 食用植物油加工 | 锅炉大气污染物排放标准(DB32/4385-2022) | 表一,燃气锅炉 | 天然气锅炉废气排放口(QF4) | 含氧量 | 2025-06-06 | 3.6 | 3.57 | 2.84 | 2.84 | -0.73% | 绝对误差不超过±1.0%
2025年6月栖霞区污染源监督性监测 | 新实力食品科技（南京）有限公司 |  | 食用植物油加工 | 锅炉大气污染物排放标准(DB32/4385-2022) | 表一,燃气锅炉 | 天然气锅炉废气排放口(QF4) | 含氧量 | 2025-06-06 | 3.3 | 3.57 | 2.54 | 2.84 | -0.73% | 绝对误差不超过±1.0%
2025年6月栖霞区污染源监督性监测 | 新实力食品科技（南京）有限公司 |  | 食用植物油加工 | 锅炉大气污染物排放标准(DB32/4385-2022) | 表一,燃气锅炉 | 天然气锅炉废气排放口(QF4) | 含氧量 | 2025-06-06 | 3.2 | 3.57 | 2.50 | 2.84 | -0.73% | 绝对误差不超过±1.0%
2025年6月栖霞区污染源监督性监测 | 新实力食品科技（南京）有限公司 |  | 食用植物油加工 | 锅炉大气污染物排放标准(DB32/4385-2022) | 表一,燃气锅炉 | 天然气锅炉废气排放口(QF4) | 含氧量 | 2025-06-06 | 4.2 | 3.57 | 3.49 | 2.84 | -0.73% | 绝对误差不超过±1.0%
2025年6月栖霞区污染源监督性监测 | 新实力食品科技（南京）有限公司 |  | 食用植物油加工 | 锅炉大气污染物排放标准(DB32/4385-2022) | 表一,燃气锅炉 | 天然气锅炉废气排放口(QF4) | 流速 | 2025-06-06 | 0.4 | 1.07 | 1.12 | 1.19 | 11.21% | 相对误差不超过±12%
2025年6月栖霞区污染源监督性监测 | 新实力食品科技（南京）有限公司 |  | 食用植物油加工 | 锅炉大气污染物排放标准(DB32/4385-2022) | 表一,燃气锅炉 | 天然气锅炉废气排放口(QF4) | 流速 | 2025-06-06 | 1.6 | 1.07 | 1.26 | 1.19 | 11.21% | 相对误差不超过±12%
2025年6月栖霞区污染源监督性监测 | 新实力食品科技（南京）有限公司 |  | 食用植物油加工 | 锅炉大气污染物排放标准(DB32/4385-2022) | 表一,燃气锅炉 | 天然气锅炉废气排放口(QF4) | 流速 | 2025-06-06 | 1.2 | 1.07 | 1.20 | 1.19 | 11.21% | 相对误差不超过±12%
2025年6月栖霞区污染源监督性监测 | 新实力食品科技（南京）有限公司 |  | 食用植物油加工 | 锅炉大气污染物排放标准(DB32/4385-2022) | 表一,燃气锅炉 | 天然气锅炉废气排放口(QF4) | 湿度 | 2025-06-06 | 9.0 | 9.4 | 8.55 | 9.12 | -2.98% | 相对误差不超过±25%
2025年6月栖霞区污染源监督性监测 | 新实力食品科技（南京）有限公司 |  | 食用植物油加工 | 锅炉大气污染物排放标准(DB32/4385-2022) | 表一,燃气锅炉 | 天然气锅炉废气排放口(QF4) | 湿度 | 2025-06-06 | 9.8 | 9.4 | 9.89 | 9.12 | -2.98% | 相对误差不超过±25%
2025年6月栖霞区污染源监督性监测 | 新实力食品科技（南京）有限公司 |  | 食用植物油加工 | 锅炉大气污染物排放标准(DB32/4385-2022) | 表一,燃气锅炉 | 天然气锅炉废气排放口(QF4) | 湿度 | 2025-06-06 | 9.4 | 9.4 | 8.93 | 9.12 | -2.98% | 相对误差不超过±25%
2025年6月栖霞区污染源监督性监测 | 新实力食品科技（南京）有限公司 |  | 食用植物油加工 | 锅炉大气污染物排放标准(DB32/4385-2022) | 表一,燃气锅炉 | 天然气锅炉废气排放口(QF4) | 氮氧化物 | 2025-06-06 | 31 | 31.17 | 27.04 | 27.78 | -3.39mg/m3 | 绝对误差不超过±12mg/m3
2025年6月栖霞区污染源监督性监测 | 新实力食品科技（南京）有限公司 |  | 食用植物油加工 | 锅炉大气污染物排放标准(DB32/4385-2022) | 表一,燃气锅炉 | 天然气锅炉废气排放口(QF4) | 氮氧化物 | 2025-06-06 | 33 | 31.17 | 31.19 | 27.78 | -3.39mg/m3 | 绝对误差不超过±12mg/m3
2025年6月栖霞区污染源监督性监测 | 新实力食品科技（南京）有限公司 |  | 食用植物油加工 | 锅炉大气污染物排放标准(DB32/4385-2022) | 表一,燃气锅炉 | 天然气锅炉废气排放口(QF4) | 氮氧化物 | 2025-06-06 | 35 | 31.17 | 30.79 | 27.78 | -3.39mg/m3 | 绝对误差不超过±12mg/m3
2025年6月栖霞区污染源监督性监测 | 新实力食品科技（南京）有限公司 |  | 食用植物油加工 | 锅炉大气污染物排放标准(DB32/4385-2022) | 表一,燃气锅炉 | 天然气锅炉废气排放口(QF4) | 氮氧化物 | 2025-06-06 | 26 | 31.17 | 23.79 | 27.78 | -3.39mg/m3 | 绝对误差不超过±12mg/m3
2025年6月栖霞区污染源监督性监测 | 新实力食品科技（南京）有限公司 |  | 食用植物油加工 | 锅炉大气污染物排放标准(DB32/4385-2022) | 表一,燃气锅炉 | 天然气锅炉废气排放口(QF4) | 氮氧化物 | 2025-06-06 | 31 | 31.17 | 27.45 | 27.78 | -3.39mg/m3 | 绝对误差不超过±12mg/m3
2025年6月栖霞区污染源监督性监测 | 新实力食品科技（南京）有限公司 |  | 食用植物油加工 | 锅炉大气污染物排放标准(DB32/4385-2022) | 表一,燃气锅炉 | 天然气锅炉废气排放口(QF4) | 氮氧化物 | 2025-06-06 | 31 | 31.17 | 26.39 | 27.78 | -3.39mg/m3 | 绝对误差不超过±12mg/m3
2025年6月栖霞区污染源监督性监测 | 新实力食品科技（南京）有限公司 |  | 食用植物油加工 | 锅炉大气污染物排放标准(DB32/4385-2022) | 表一,燃气锅炉 | 天然气锅炉废气排放口(QF4) | 温度 | 2025-06-06 | 53.3 | 51.8 | 52.45 | 52.35 | 0.55℃ | 绝对误差不超过±3℃
2025年6月栖霞区污染源监督性监测 | 新实力食品科技（南京）有限公司 |  | 食用植物油加工 | 锅炉大气污染物排放标准(DB32/4385-2022) | 表一,燃气锅炉 | 天然气锅炉废气排放口(QF4) | 温度 | 2025-06-06 | 52.5 | 51.8 | 53.33 | 52.35 | 0.55℃ | 绝对误差不超过±3℃
2025年6月栖霞区污染源监督性监测 | 新实力食品科技（南京）有限公司 |  | 食用植物油加工 | 锅炉大气污染物排放标准(DB32/4385-2022) | 表一,燃气锅炉 | 天然气锅炉废气排放口(QF4) | 温度 | 2025-06-06 | 49.6 | 51.8 | 51.26 | 52.35 | 0.55℃ | 绝对误差不超过±3℃

## 废水比对
任务名称 | 企业名称 | 名录类别 | 行业类别 | 执行标准名称 | 执行标准条目名称 | 监测点 | 监测项目 | 监测日期 | 样品类型 | 手动监测值 | 自动监测值 | 比对结果 | 技术要求
2025年6月栖霞区污染源监督性监测 | 南京佳和日化有限公司 | 水环境 | 专项化学用品制造 | 化学工业主要水污染物排放标准(DB32/939-2006) | 第二类污染物最高允许排放限值,一级标准,一切排污单位 | 污水排放口 | pH值 | 2025-06-04 | 实际样 | 7.6 | 8.1 | 0.5pH | 绝对误差不超过±0.5pH
2025年6月栖霞区污染源监督性监测 | 南京佳和日化有限公司 | 水环境 | 专项化学用品制造 | 化学工业水污染物排放标准(（DB32/939-2020）) | 表1企业主要水污染物排放限值,直接排放,有机化学原料制造 | 污水排放口 | 化学需氧量 | 2025-06-04 | 实际样 | 22 | 20.5 | -1.5mg/L | 绝对误差不超过±5mg/L
2025年6月栖霞区污染源监督性监测 | 南京佳和日化有限公司 | 水环境 | 专项化学用品制造 | 化学工业水污染物排放标准(（DB32/939-2020）) | 表1企业主要水污染物排放限值,直接排放,有机化学原料制造 | 污水排放口 | 化学需氧量 | 2025-06-04 | 实际样 | 22 | 18.6 | -3.4mg/L | 绝对误差不超过±5mg/L
2025年6月栖霞区污染源监督性监测 | 南京佳和日化有限公司 | 水环境 | 专项化学用品制造 | 化学工业水污染物排放标准(（DB32/939-2020）) | 表1企业主要水污染物排放限值,直接排放,有机化学原料制造 | 污水排放口 | 化学需氧量 | 2025-06-04 | 实际样 | 22 | 19.5 | -2.5mg/L | 绝对误差不超过±5mg/L
2025年6月栖霞区污染源监督性监测 | 南京佳和日化有限公司 | 水环境 | 专项化学用品制造 | 化学工业水污染物排放标准(（DB32/939-2020）) | 表1企业主要水污染物排放限值,直接排放,有机化学原料制造 | 污水排放口 | 化学需氧量 | 2025-06-04 | 标准样 | 75 | 73.3 | -2.27% | 相对误差不超过±10%
2025年6月栖霞区污染源监督性监测 | 南京佳和日化有限公司 | 水环境 | 专项化学用品制造 | 化学工业水污染物排放标准(（DB32/939-2020）) | 表1企业主要水污染物排放限值,直接排放,其他 | 污水排放口 | 氨氮（NH3-N） | 2025-06-04 | 实际样 | 1.5 | 1.51 | 0.01mg/L | 绝对误差不超过±0.3mg/L
2025年6月栖霞区污染源监督性监测 | 南京佳和日化有限公司 | 水环境 | 专项化学用品制造 | 化学工业水污染物排放标准(（DB32/939-2020）) | 表1企业主要水污染物排放限值,直接排放,其他 | 污水排放口 | 氨氮（NH3-N） | 2025-06-04 | 实际样 | 1.5 | 1.52 | 0.02mg/L | 绝对误差不超过±0.3mg/L
2025年6月栖霞区污染源监督性监测 | 南京佳和日化有限公司 | 水环境 | 专项化学用品制造 | 化学工业水污染物排放标准(（DB32/939-2020）) | 表1企业主要水污染物排放限值,直接排放,其他 | 污水排放口 | 氨氮（NH3-N） | 2025-06-04 | 实际样 | 1.5 | 1.53 | 0.03mg/L | 绝对误差不超过±0.3mg/L
2025年6月栖霞区污染源监督性监测 | 南京佳和日化有限公司 | 水环境 | 专项化学用品制造 | 化学工业水污染物排放标准(（DB32/939-2020）) | 表1企业主要水污染物排放限值,直接排放,其他 | 污水排放口 | 氨氮（NH3-N） | 2025-06-04 | 标准样 | 10.0 | 9.84 | -1.6% | 相对误差不超过±10%
2025年6月栖霞区污染源监督性监测 | 南京市妇幼保健院丁家庄院区 | 水环境 | 专科医院 | 医疗机构水污染物排放标准(GB18466-2005) | （表2）综合医疗机构和其他医疗机构水污染物排放限值（日均值）,采用其他消毒方式,预处理标准 | 废水总排口(DW001) | pH值 | 2025-06-12 | 实际样 | 6.9 | 7.0 | 0.1pH | 绝对误差不超过±0.5pH
2025年6月栖霞区污染源监督性监测 | 南京市妇幼保健院丁家庄院区 | 水环境 | 专科医院 | 医疗机构水污染物排放标准(GB18466-2005) | （表2）综合医疗机构和其他医疗机构水污染物排放限值（日均值）,采用其他消毒方式,预处理标准 | 废水总排口(DW001) | 化学需氧量 | 2025-06-12 | 实际样 | 41 | 36.733 | -10.41% | 相对误差不超过±30%
2025年6月栖霞区污染源监督性监测 | 南京市妇幼保健院丁家庄院区 | 水环境 | 专科医院 | 医疗机构水污染物排放标准(GB18466-2005) | （表2）综合医疗机构和其他医疗机构水污染物排放限值（日均值）,采用其他消毒方式,预处理标准 | 废水总排口(DW001) | 化学需氧量 | 2025-06-12 | 实际样 | 34 | 36.733 | 8.04% | 相对误差不超过±30%
2025年6月栖霞区污染源监督性监测 | 南京市妇幼保健院丁家庄院区 | 水环境 | 专科医院 | 医疗机构水污染物排放标准(GB18466-2005) | （表2）综合医疗机构和其他医疗机构水污染物排放限值（日均值）,采用其他消毒方式,预处理标准 | 废水总排口(DW001) | 化学需氧量 | 2025-06-12 | 实际样 | 36 | 35.195 | -2.24% | 相对误差不超过±30%
2025年6月栖霞区污染源监督性监测 | 南京市妇幼保健院丁家庄院区 | 水环境 | 专科医院 | 医疗机构水污染物排放标准(GB18466-2005) | （表2）综合医疗机构和其他医疗机构水污染物排放限值（日均值）,采用其他消毒方式,预处理标准 | 废水总排口(DW001) | 化学需氧量 | 2025-06-12 | 标准样 | 250 | 240.623 | -3.75% | 相对误差不超过±10%
2025年6月栖霞区污染源监督性监测 | 新实力食品科技（南京）有限公司 |  | 食用植物油加工 | 龙潭污水 处理接管标准(null) | 废水 | 污水排放口 | pH值 | 2025-06-06 | 实际样 | 7.8 | 7.5 | -0.3pH | 绝对误差不超过±0.5pH
2025年6月栖霞区污染源监督性监测 | 新实力食品科技（南京）有限公司 |  | 食用植物油加工 | 龙潭污水 处理接管标准(null) | 废水 | 污水排放口 | 化学需氧量 | 2025-06-06 | 实际样 | 41 | 39.2 | -4.39% | 相对误差不超过±30%
2025年6月栖霞区污染源监督性监测 | 新实力食品科技（南京）有限公司 |  | 食用植物油加工 | 龙潭污水 处理接管标准(null) | 废水 | 污水排放口 | 化学需氧量 | 2025-06-06 | 实际样 | 38 | 32.2 | -15.26% | 相对误差不超过±30%
2025年6月栖霞区污染源监督性监测 | 新实力食品科技（南京）有限公司 |  | 食用植物油加工 | 龙潭污水 处理接管标准(null) | 废水 | 污水排放口 | 化学需氧量 | 2025-06-06 | 实际样 | 38 | 41.9 | 10.26% | 相对误差不超过±30%
2025年6月栖霞区污染源监督性监测 | 新实力食品科技（南京）有限公司 |  | 食用植物油加工 | 龙潭污水 处理接管标准(null) | 废水 | 污水排放口 | 化学需氧量 | 2025-06-06 | 标准样 | 500 | 523.4 | 4.68% | 相对误差不超过±10%

## 废气排放
任务名称 | 企业名称 | 名录类别 | 行业类别 | 执行标准名称 | 执行标准条目名称 | 监测点 | 监测项目 | 监测日期 | 流量(m³/h) | 温度(°C) | 湿度(%) | 含氧量(%) | 流速(m/s) | 生产负荷(%) | 实测浓度 | 折算浓度 | 上限 | 下限 | 单位 | 是否超标 | 超标倍数 | 备注 | 是否有评价限值
2025年6月栖霞区污染源监督性监测 | 南京炼油厂有限责任公司 | 水环境,大气环境,环境风险管控 | 原油加工及石油制品制造 | 化学工业挥发性有机物排放标准(DB32/3151—2016) | 挥发性有机物及臭气浓度排放限值,最高允许排放浓度 | 危废库排气筒(F6101-3) | 非甲烷总烃 | 2025-06-09 | [6 empty] | 1.78 | 1.78 | 80 |  | mg/m3 | 否 |  |  | 是
2025年6月栖霞区污染源监督性监测 | 南京炼油厂有限责任公司 | 水环境,大气环境,环境风险管控 | 原油加工及石油制品制造 | 石油炼制工业污染物排放标准(GB31570-2015) | 大气污染物排放限值,工艺加热炉 | 特种油品装置加热炉F-401（DA004）(DA001) | 颗粒物 | 2025-06-09 | [6 empty] | 1.4 | 1.4 | 20 |  | mg/m3 | 否 |  |  | 是
2025年6月栖霞区污染源监督性监测 | 南京炼油厂有限责任公司 | 水环境,大气环境,环境风险管控 | 原油加工及石油制品制造 | 石油炼制工业污染物排放标准(GB31570-2015) | 大气污染物特别排放限值,工艺加热炉 | 特种油品装置加热炉F-401（DA004）(DA001) | 二氧化硫 | 2025-06-09 | [6 empty] | <3 | <3 | 50 |  | mg/m3 | 否 |  |  | 是
2025年6月栖霞区污染源监督性监测 | 南京炼油厂有限责任公司 | 水环境,大气环境,环境风险管控 | 原油加工及石油制品制造 | 石油炼制工业污染物排放标准(GB31570-2015) | 大气污染物特别排放限值,工艺加热炉 | 特种油品装置加热炉F-401（DA004）(DA001) | 氮氧化物 | 2025-06-09 | [6 empty] | 37 | 36 | 100 |  | mg/m3 | 否 |  |  | 是
2025年6月栖霞区污染源监督性监测 | 南京金长江交通设施有限公司 | 大气环境 | 改装汽车制造 | 江苏省大气综合排放标准(DB32/4041-2021) | 表1 大气污染物有组织排放限值 | 危废库废气排口(DA002) | 非甲烷总烃 | 2025-06-17 | [6 empty] | 2.32 | 2.32 | 60 |  | mg/m3 | 否 |  |  | 是
2025年6月栖霞区污染源监督性监测 | 南京金长江交通设施有限公司 | 大气环境 | 改装汽车制造 | 江苏省大气综合排放标准(DB32/4041-2021) | 表1 大气污染物有组织排放限值 | 喷漆车间废气排口(DA001) | 二甲苯 | 2025-06-17 | [6 empty] | <0.0015 | <0.0015 | 10 |  | mg/m3 | 否 |  |  | 是
2025年6月栖霞区污染源监督性监测 | 南京金长江交通设施有限公司 | 大气环境 | 改装汽车制造 | 江苏省大气综合排放标准(DB32/4041-2021) | 表1 大气污染物有组织排放限值 | 喷漆车间废气排口(DA001) | 甲苯 | 2025-06-17 | [6 empty] | 0.0088 | 0.0088 | 10 |  | mg/m3 | 否 |  |  | 是
2025年6月栖霞区污染源监督性监测 | 南京金长江交通设施有限公司 | 大气环境 | 改装汽车制造 | 《江苏省大气污染物综合排放标准》(DB32/4041-2021) | 表 1 大气污染物有组织排放限值,其他,最高允许排放浓度 | 喷漆车间废气排口(DA001) | 颗粒物 | 2025-06-17 | [6 empty] | <1.0 | <1.0 | 20 |  | mg/m3 | 否 |  |  | 是
2025年6月栖霞区污染源监督性监测 | 南京金长江交通设施有限公司 | 大气环境 | 改装汽车制造 | 江苏省大气综合排放标准(DB32/4041-2021) | 表1 大气污染物有组织排放限值 | 喷漆车间废气排口(DA001) | 非甲烷总烃 | 2025-06-17 | [6 empty] | 0.76 | 0.76 | 60 |  | mg/m3 | 否 |  |  | 是
2025年6月栖霞区污染源监督性监测 | 南京宁昆再生资源有限公司 | 环境风险管控 | 危险废物治理 | 江苏省 大气污染物综合排放标准(DB32/4041-2021) | 表1 | 有机废气排口Q1(1) | 二甲苯（总量） | 2025-06-19 | [6 empty] | 0.116 | 0.116 | 10 |  | mg/m3 | 否 |  |  | 是
2025年6月栖霞区污染源监督性监测 | 南京宁昆再生资源有限公司 | 环境风险管控 | 危险废物治理 | 大气污染物综合排放标准（江苏省）(DB32/4041-2021) | 表1 大气污染物有组织排放限值,其他 | 有机废气排口Q1(1) | 颗粒物 | 2025-06-19 | [6 empty] | 1.6 | 1.6 | 20 |  | mg/m3 | 否 |  |  | 是
2025年6月栖霞区污染源监督性监测 | 南京宁昆再生资源有限公司 | 环境风险管控 | 危险废物治理 | 江苏省大气综合排放标准(DB32/4041-2021) | 表1 大气污染物有组织排放限值 | 有机废气排口Q1(1) | 非甲烷总烃 | 2025-06-19 | [6 empty] | 51.5 | 51.5 | 60 |  | mg/m3 | 否 |  |  | 是
2025年6月栖霞区污染源监督性监测 | 南京宁昆再生资源有限公司 | 环境风险管控 | 危险废物治理 | 工业炉窑大气污染物排放标准(DB 32/3728-2020) | 表1 | 燃烧废气排口(2) | 氮氧化物 | 2025-06-19 | [6 empty] | <3 | <3 | 180 |  | mg/m3 | 否 |  |  | 是
2025年6月栖霞区污染源监督性监测 | 南京宁昆再生资源有限公司 | 环境风险管控 | 危险废物治理 | 工业炉窖大气污染物排放标准（江苏省地方标准）(DB32/3728-2020) | 表1 | 燃烧废气排口(2) | 林格曼黑度 | 2025-06-19 | [6 empty] | <1 | <1 | 1 |  | 级 | 否 |  |  | 是
2025年6月栖霞区污染源监督性监测 | 南京宁昆再生资源有限公司 | 环境风险管控 | 危险废物治理 | 工业炉窑大气污染物排放标准(DB 32/3728-2020) | 表1 | 燃烧废气排口(2) | 二氧化硫 | 2025-06-19 | [6 empty] | <3 | <3 | 80 |  | mg/m3 | 否 |  |  | 是
2025年6月栖霞区污染源监督性监测 | 南京宁昆再生资源有限公司 | 环境风险管控 | 危险废物治理 | 工业炉窑大气污染物排放标准(DB 32/3728-2020) | 表1 | 燃烧废气排口(2) | 颗粒物 | 2025-06-19 | [6 empty] | 1.7 | 1.7 | 20 |  | mg/m3 | 否 |  |  | 是
2025年6月栖霞区污染源监督性监测 | 新实力食品科技（南京）有限公司 |  | 食用植物油加工 | 锅炉大气污染物排放标准(DB32/4385-2022) | 表一,燃气锅炉 | 天然气锅炉废气排放口(QF4) | 二氧化硫 | 2025-06-06 | [6 empty] | <3 | <3 | 35 |  | mg/m3 | 否 |  |  | 是
2025年6月栖霞区污染源监督性监测 | 新实力食品科技（南京）有限公司 |  | 食用植物油加工 | 锅炉大气污染物排放标准(GB13271-2014) | （表3）大气污染物特别排放限值,烟囱排放口,燃煤锅炉 | 天然气锅炉废气排放口(QF4) | 林格曼黑度 | 2025-06-06 | [6 empty] | <1 | <1 | 1 |  | 级 | 否 |  |  | 是
2025年6月栖霞区污染源监督性监测 | 新实力食品科技（南京）有限公司 |  | 食用植物油加工 | 锅炉大气污染物排放标准(DB32/4385-2022) | 表一,燃气锅炉 | 天然气锅炉废气排放口(QF4) | 氮氧化物 | 2025-06-06 | [6 empty] | 32 | 32 | 50 |  | mg/m3 | 否 |  |  | 是
2025年6月栖霞区污染源监督性监测 | 新实力食品科技（南京）有限公司 |  | 食用植物油加工 | 锅炉大气污染物排放标准(DB32/4385-2022) | 表一,燃气锅炉 | 天然气锅炉废气排放口(QF4) | 颗粒物 | 2025-06-06 | [6 empty] | 1.8 | 1.8 | 10 |  | mg/m3 | 否 |  |  | 是
2025年6月栖霞区污染源监督性监测 | 新实力食品科技（南京）有限公司 |  | 食用植物油加工 | 《江苏省大气污染物综合排放标准》(DB32/4041-2021) | 表 1 大气污染物有组织排放限值,其他,最高允许排放浓度 | 白土风送装置废气排放口(QF1) | 颗粒物 | 2025-06-06 | [6 empty] | 16.5 | 16.5 | 20 |  | mg/m3 | 否 |  |  | 是
2025年6月栖霞区污染源监督性监测 | 新实力食品科技（南京）有限公司 |  | 食用植物油加工 | 锅炉大气污染物排放标准(DB32/4385-2022) | 表一,燃气锅炉 | 燃气锅炉废气排放口(QF3) | 颗粒物 | 2025-06-06 | [6 empty] | 2.2 | 5.5 | 10 |  | mg/m3 | 否 |  |  | 是
2025年6月栖霞区污染源监督性监测 | 新实力食品科技（南京）有限公司 |  | 食用植物油加工 | 锅炉大气污染物排放标准(DB32/4385-2022) | 表一,燃气锅炉 | 燃气锅炉废气排放口(QF3) | 氮氧化物 | 2025-06-06 | [6 empty] | 9 | 21 | 50 |  | mg/m3 | 否 |  |  | 是
2025年6月栖霞区污染源监督性监测 | 新实力食品科技（南京）有限公司 |  | 食用植物油加工 | 锅炉大气污染物排放标准(GB13271-2014) | （表3）大气污染物特别排放限值,烟囱排放口,燃气锅炉 | 燃气锅炉废气排放口(QF3) | 林格曼黑度 | 2025-06-06 | [6 empty] | <1 | <1 | 1 |  | 级 | 否 |  |  | 是
2025年6月栖霞区污染源监督性监测 | 新实力食品科技（南京）有限公司 |  | 食用植物油加工 | 锅炉大气污染物排放标准(DB32/4385-2022) | 表一,燃气锅炉 | 燃气锅炉废气排放口(QF3) | 二氧化硫 | 2025-06-06 | [6 empty] | <3 | <7 | 35 |  | mg/m3 | 否 |  |  | 是

## 废水排放
任务名称 | 企业名称 | 名录类别 | 行业类别 | 受纳水体 | 执行标准名称 | 执行标准条目名称 | 监测点 | 监测项目 | 监测日期 | 流量(m³/s) | 水温(°C) | 生产负荷(%) | 进口浓度 | 排放浓度 | 上限 | 下限 | 单位 | 是否超标 | 超标倍数 | 备注 | 是否有评价限值
2025年6月栖霞区污染源监督性监测 | 南京佳和日化有限公司 | 水环境 | 专项化学用品制造 |  | 化学工业主要水污染物排放标准(DB32/939-2006) | 第二类污染物最高允许排放限值,一级标准,一切排污单位 | 污水排放口 | pH值 | 2025-06-04 |  |  |  |  | 7.7 | 9 | 6 | 无量纲 | 否 |  |  | 是
2025年6月栖霞区污染源监督性监测 | 南京佳和日化有限公司 | 水环境 | 专项化学用品制造 |  | 化学工业水污染物排放标准(（DB32/939-2020）) | 表1企业主要水污染物排放限值,直接排放,有机化学原料制造 | 污水排放口 | 化学需氧量 | 2025-06-04 |  |  |  |  | 19 | 60 |  | mg/L | 否 |  |  | 是
2025年6月栖霞区污染源监督性监测 | 南京佳和日化有限公司 | 水环境 | 专项化学用品制造 |  | 化学工业水污染物排放标准（地标）(DB32/939-2020) | 化学原料及化学制品制造业表一限值 | 污水排放口 | 悬浮物 | 2025-06-04 |  |  |  |  | 14 | 30 |  | mg/L | 否 |  |  | 是
2025年6月栖霞区污染源监督性监测 | 南京佳和日化有限公司 | 水环境 | 专项化学用品制造 |  | 化学工业主要水污染物排放标准(DB32/939—2006) | 第二类污染物（指标）最高允许排放值 | 污水排放口 | 总磷（以P计） | 2025-06-04 |  |  |  |  | 0.06 | 0.5 |  | mg/L | 否 |  |  | 是
2025年6月栖霞区污染源监督性监测 | 南京佳和日化有限公司 | 水环境 | 专项化学用品制造 |  | 化学工业水污染物排放标准(（DB32/939-2020）) | 表1企业主要水污染物排放限值,直接排放,其他 | 污水排放口 | 氨氮（NH3-N） | 2025-06-04 |  |  |  |  | 0.224 | 8 |  | mg/L | 否 |  |  | 是
2025年6月栖霞区污染源监督性监测 | 南京佳和日化有限公司 | 水环境 | 专项化学用品制造 |  | 污水综合排放标准(GB8978-1996) | （表4）第二类污染物最高允许排放浓度（1998年1月1日后建的单位）,一切排污单位 ,一级标准 | 污水排放口 | 阴离子表面活性剂（LAS） | 2025-06-04 |  |  |  |  | 0.139 | 5.0 |  | mg/L | 否 |  |  | 是
2025年6月栖霞区污染源监督性监测 | 南京水务集团有限公司龙潭水厂 | 水环境 | 自来水生产和供应 |  | 东阳污水处理厂接管标准(null) | 东阳污水处理厂接管标准 | 污水接管井(S1) | pH值 | 2025-06-16 |  |  |  |  | 7.3 | 9 | 6 | 无量纲 | 否 |  |  | 是
2025年6月栖霞区污染源监督性监测 | 南京水务集团有限公司龙潭水厂 | 水环境 | 自来水生产和供应 |  | 东阳污水处理厂接管标准(null) | 东阳污水处理厂接管标准 | 污水接管井(S1) | 总磷 | 2025-06-16 |  |  |  |  | 0.71 | 8 |  | mg/L | 否 |  |  | 是
2025年6月栖霞区污染源监督性监测 | 南京水务集团有限公司龙潭水厂 | 水环境 | 自来水生产和供应 |  | 东阳污水处理厂接管标准(null) | 东阳污水处理厂接管标准 | 污水接管井(S1) | 化学需氧量 | 2025-06-16 |  |  |  |  | 53 | 500 |  | mg/L | 否 |  |  | 是
2025年6月栖霞区污染源监督性监测 | 南京市妇幼保健院丁家庄院区 | 水环境 | 专科医院 |  | 医疗机构水污染物排放标准(GB18466-2005) | （表2）综合医疗机构和其他医疗机构水污染物排放限值（日均值）,采用其他消毒方式,预处理标准 | 废水总排口(DW001) | 五日生化需氧量（BOD5） | 2025-06-12 |  |  |  |  | 14.3 | 100 |  | mg/L | 否 |  |  | 是
2025年6月栖霞区污染源监督性监测 | 南京市妇幼保健院丁家庄院区 | 水环境 | 专科医院 |  | 医疗机构水污染物排放标准(GB18466-2005) | （表2）综合医疗机构和其他医疗机构水污染物排放限值（日均值）,采用其他消毒方式,预处理标准 | 废水总排口(DW001) | 阴离子表面活性剂 | 2025-06-12 |  |  |  |  | 0.110 | 10 |  | mg/L | 否 |  |  | 是
2025年6月栖霞区污染源监督性监测 | 南京市妇幼保健院丁家庄院区 | 水环境 | 专科医院 |  | 医疗机构水污染物排放标准(GB18466-2005) | （表2）综合医疗机构和其他医疗机构水污染物排放限值（日均值）,采用其他消毒方式,预处理标准 | 废水总排口(DW001) | 动植物油 | 2025-06-12 |  |  |  |  | 0.22 | 20 |  | mg/L | 否 |  |  | 是
2025年6月栖霞区污染源监督性监测 | 南京市妇幼保健院丁家庄院区 | 水环境 | 专科医院 |  | 医疗机构水污染物排放标准(GB18466-2005) | （表2）综合医疗机构和其他医疗机构水污染物排放限值（日均值）,采用其他消毒方式,预处理标准 | 废水总排口(DW001) | 石油类 | 2025-06-12 |  |  |  |  | 0.06 | 20 |  | mg/L | 否 |  |  | 是
2025年6月栖霞区污染源监督性监测 | 南京市妇幼保健院丁家庄院区 | 水环境 | 专科医院 |  | 医疗机构水污染物排放标准(GB18466-2005) | （表2）综合医疗机构和其他医疗机构水污染物排放限值（日均值）,采用其他消毒方式,预处理标准 | 废水总排口(DW001) | 氨氮（NH3-N） | 2025-06-12 |  |  |  |  | 7.82 | 35 |  | mg/L | 否 |  |  | 是
2025年6月栖霞区污染源监督性监测 | 南京市妇幼保健院丁家庄院区 | 水环境 | 专科医院 |  | 医疗机构水污染物排放标准(GB18466-2005) | （表2）综合医疗机构和其他医疗机构水污染物排放限值（日均值）,采用其他消毒方式,预处理标准 | 废水总排口(DW001) | 粪大肠菌群 | 2025-06-12 |  |  |  |  | 93 | 5000 |  | MPN/L | 否 |  |  | 是
2025年6月栖霞区污染源监督性监测 | 南京市妇幼保健院丁家庄院区 | 水环境 | 专科医院 |  | 医疗机构水污染物排放标准(GB18466-2005) | （表2）综合医疗机构和其他医疗机构水污染物排放限值（日均值）,采用其他消毒方式,预处理标准 | 废水总排口(DW001) | 悬浮物 | 2025-06-12 |  |  |  |  | 10 | 60 |  | mg/L | 否 |  |  | 是
2025年6月栖霞区污染源监督性监测 | 南京市妇幼保健院丁家庄院区 | 水环境 | 专科医院 |  | 医疗机构水污染物排放标准(GB18466-2005) | （表2）综合医疗机构和其他医疗机构水污染物排放限值（日均值）,采用其他消毒方式,预处理标准 | 废水总排口(DW001) | pH值 | 2025-06-12 |  |  |  |  | 6.9 | 9 | 6 | 无量纲 | 否 |  |  | 是
2025年6月栖霞区污染源监督性监测 | 南京市妇幼保健院丁家庄院区 | 水环境 | 专科医院 |  | 医疗机构水污染物排放标准(GB18466-2005) | （表2）综合医疗机构和其他医疗机构水污染物排放限值（日均值）,采用其他消毒方式,预处理标准 | 废水总排口(DW001) | 化学需氧量 | 2025-06-12 |  |  |  |  | 45 | 250 |  | mg/L | 否 |  |  | 是
2025年6月栖霞区污染源监督性监测 | 南京市妇幼保健院丁家庄院区 | 水环境 | 专科医院 |  | 医疗机构水污染物排放标准(GB18466-2005) | （表2）综合医疗机构和其他医疗机构水污染物排放限值（日均值）,采用其他消毒方式,预处理标准 | 废水总排口(DW001) | 总氰化物 | 2025-06-12 |  |  |  |  | <0.004 | 0.5 |  | mg/L | 否 |  |  | 是
2025年6月栖霞区污染源监督性监测 | 南京市妇幼保健院丁家庄院区 | 水环境 | 专科医院 |  | 医疗机构水污染物排放标准(GB18466-2005) | （表2）综合医疗机构和其他医疗机构水污染物排放限值（日均值）,采用其他消毒方式,预处理标准 | 废水总排口(DW001) | 挥发酚 | 2025-06-12 |  |  |  |  | <0.01 | 1.0 |  | mg/L | 否 |  |  | 是
2025年6月栖霞区污染源监督性监测 | 新实力食品科技（南京）有限公司 |  | 食用植物油加工 |  | 龙潭污水 处理接管标准(null) | 废水 | 污水排放口 | pH值 | 2025-06-06 |  |  |  |  | 7.7 | 9 | 6 | 无量纲 | 否 |  |  | 是
2025年6月栖霞区污染源监督性监测 | 新实力食品科技（南京）有限公司 |  | 食用植物油加工 |  | 龙潭污水 处理接管标准(null) | 废水 | 污水排放口 | 总磷（以P计） | 2025-06-06 |  |  |  |  | 0.09 | 5.0 |  | mg/L | 否 |  |  | 是
2025年6月栖霞区污染源监督性监测 | 新实力食品科技（南京）有限公司 |  | 食用植物油加工 |  | 龙潭污水 处理接管标准(null) | 废水 | 污水排放口 | 氨氮（NH3-N） | 2025-06-06 |  |  |  |  | 0.200 | 40 |  | mg/L | 否 |  |  | 是
2025年6月栖霞区污染源监督性监测 | 新实力食品科技（南京）有限公司 |  | 食用植物油加工 |  | 龙潭污水 处理接管标准(null) | 废水 | 污水排放口 | 化学需氧量 | 2025-06-06 |  |  |  |  | 38 | 450 |  | mg/L | 否 |  |  | 是

## 无组织
任务名称 | 企业名称 | 名录类别 | 行业类别 | 执行标准名称 | 执行标准条目名称 | 监测点 | 监测项目 | 监测日期 | 风向 | 风速（m/s） | 温度(℃) | 压力（kPa） | 排放浓度 | 上限 | 下限 | 单位 | 是否超标 | 超标倍数 | 备注
2025年6月栖霞区污染源监督性监测 | 南京港龙潭集装箱有限公司 | 水环境 | 装卸搬运 | 环境空气质量标准(GB3095-2012) | （表2） 环境空气污染物其他项目浓度限值,24小时平均,二级 | 箱修车间 | 总悬浮颗粒物（空气动力学当量直径100μm以下） | 2025-06-16 |  |  |  |  | 0.107 | 0.3 |  | mg/m3 | 否
2025年6月栖霞区污染源监督性监测 | 南京港龙潭集装箱有限公司 | 水环境 | 装卸搬运 | 环境空气质量标准(GB3095-2012) | （表1） 环境空气污染物基本项目浓度限值,1小时平均,二级 | 箱修车间 | 二氧化硫 | 2025-06-16 |  |  |  |  | <0.007 | 0.5 |  | mg/m3 | 否
2025年6月栖霞区污染源监督性监测 | 南京港龙潭集装箱有限公司 | 水环境 | 装卸搬运 | 环境空气质量标准(GB3095-2012) | （表2） 环境空气污染物其他项目浓度限值,1小时平均,二级 | 箱修车间 | 氮氧化物 | 2025-06-16 |  |  |  |  | 0.079 | 0.250 |  | mg/m3 | 否
2025年6月栖霞区污染源监督性监测 | 南京港龙潭集装箱有限公司 | 水环境 | 装卸搬运 | 环境空气质量标准(GB3095-2012) | （表2） 环境空气污染物其他项目浓度限值,1小时平均,一级 | 危化品堆场 | 氮氧化物 | 2025-06-16 |  |  |  |  | 0.080 | 0.250 |  | mg/m3 | 否
2025年6月栖霞区污染源监督性监测 | 南京港龙潭集装箱有限公司 | 水环境 | 装卸搬运 | 环境空气质量标准(GB3095-2012) | （表1） 环境空气污染物基本项目浓度限值,1小时平均,二级 | 危化品堆场 | 二氧化硫 | 2025-06-16 |  |  |  |  | <0.007 | 0.5 |  | mg/m3 | 否
2025年6月栖霞区污染源监督性监测 | 南京港龙潭集装箱有限公司 | 水环境 | 装卸搬运 | 环境空气质量标准(GB3095-2012) | （表2） 环境空气污染物其他项目浓度限值,24小时平均,二级 | 危化品堆场 | 总悬浮颗粒物（空气动力学当量直径100μm以下） | 2025-06-16 |  |  |  |  | 0.119 | 0.3 |  | mg/m3 | 否
2025年6月栖霞区污染源监督性监测 | 南京港龙潭集装箱有限公司 | 水环境 | 装卸搬运 | 环境空气质量标准(GB3095-2012) | （表2） 环境空气污染物其他项目浓度限值,24小时平均,二级 | 四期码头 | 总悬浮颗粒物（空气动力学当量直径100μm以下） | 2025-06-16 |  |  |  |  | 0.116 | 0.3 |  | mg/m3 | 否
2025年6月栖霞区污染源监督性监测 | 南京港龙潭集装箱有限公司 | 水环境 | 装卸搬运 | 环境空气质量标准(GB3095-2012) | （表1） 环境空气污染物基本项目浓度限值,1小时平均,二级 | 四期码头 | 二氧化硫 | 2025-06-16 |  |  |  |  | <0.007 | 0.5 |  | mg/m3 | 否
2025年6月栖霞区污染源监督性监测 | 南京港龙潭集装箱有限公司 | 水环境 | 装卸搬运 | 环境空气质量标准(GB3095-2012) | （表2） 环境空气污染物其他项目浓度限值,1小时平均,二级 | 四期码头 | 氮氧化物 | 2025-06-16 |  |  |  |  | 0.075 | 0.250 |  | mg/m3 | 否
2025年6月栖霞区污染源监督性监测 | 南京港龙潭集装箱有限公司 | 水环境 | 装卸搬运 | 环境空气质量标准(GB3095-2012) | （表1） 环境空气污染物基本项目浓度限值,1小时平均,二级 | 一期码头 | 二氧化硫 | 2025-06-16 |  |  |  |  | <0.007 | 0.5 |  | mg/m3 | 否
2025年6月栖霞区污染源监督性监测 | 南京港龙潭集装箱有限公司 | 水环境 | 装卸搬运 | 环境空气质量标准(GB3095-2012) | （表2） 环境空气污染物其他项目浓度限值,1小时平均,二级 | 一期码头 | 氮氧化物 | 2025-06-16 |  |  |  |  | 0.071 | 0.250 |  | mg/m3 | 否
2025年6月栖霞区污染源监督性监测 | 南京港龙潭集装箱有限公司 | 水环境 | 装卸搬运 | 环境空气质量标准(GB3095-2012) | （表2） 环境空气污染物其他项目浓度限值,24小时平均,二级 | 一期码头 | 总悬浮颗粒物（空气动力学当量直径100μm以下） | 2025-06-16 |  |  |  |  | 0.128 | 0.3 |  | mg/m3 | 否
2025年6月栖霞区污染源监督性监测 | 国家管网集团东部原油储运有限公司南京输油处石埠桥输油站 | 环境风险管控 | 油气仓储 | 储油库大气污染物排放标准(GB 20950—2020) | 5.3 企业边界排放限值,企业边界任意 1 小时 NMHC 平均浓度值 | 厂界下风向Q2 | 非甲烷总烃 | 2025-06-11 |  |  |  |  | 0.84 | 4.0 |  | mg/m3 | 否
2025年6月栖霞区污染源监督性监测 | 国家管网集团东部原油储运有限公司南京输油处石埠桥输油站 | 环境风险管控 | 油气仓储 | 储油库大气污染物排放标准(GB 20950—2020) | 5.3 企业边界排放限值,企业边界任意 1 小时 NMHC 平均浓度值 | 罐区下风向Q5 | 非甲烷总烃 | 2025-06-11 |  |  |  |  | 0.86 | 4 |  | mg/m3 | 否
2025年6月栖霞区污染源监督性监测 | 国家管网集团东部原油储运有限公司南京输油处石埠桥输油站 | 环境风险管控 | 油气仓储 | 储油库大气污染物排放标准(GB 20950—2020) | 5.3 企业边界排放限值,企业边界任意 1 小时 NMHC 平均浓度值 | 厂界下风向Q4 | 非甲烷总烃 | 2025-06-11 |  |  |  |  | 0.76 | 4.0 |  | mg/m3 | 否
2025年6月栖霞区污染源监督性监测 | 国家管网集团东部原油储运有限公司南京输油处石埠桥输油站 | 环境风险管控 | 油气仓储 | 储油库大气污染物排放标准(GB 20950—2020) | 5.3 企业边界排放限值,企业边界任意 1 小时 NMHC 平均浓度值 | 厂界下风向Q3 | 非甲烷总烃 | 2025-06-11 |  |  |  |  | 0.67 | 4.0 |  | mg/m3 | 否
2025年6月栖霞区污染源监督性监测 | 南京宁昆再生资源有限公司 | 环境风险管控 | 危险废物治理 | 江苏省地方标准大气污染物综合排放标准(DB32/4041-2021) | 表3 单位边界大气污染物排放监控浓度限值 | Q2厂界下风向 | 颗粒物 | 2025-06-19 |  |  |  |  | 0.205 | 0.5 |  | mg/m3 | 否
2025年6月栖霞区污染源监督性监测 | 南京宁昆再生资源有限公司 | 环境风险管控 | 危险废物治理 | 大气污染物综合排放标准（江苏省地方标准）(DB32/4041-2021) | 表3 | Q4 厂界下风向 | 颗粒物 | 2025-06-19 |  |  |  |  | 0.185 | 0.5 |  | mg/m3 | 否
2025年6月栖霞区污染源监督性监测 | 南京宁昆再生资源有限公司 | 环境风险管控 | 危险废物治理 | 大气污染物综合排放标准（江苏省地方标准）(DB32/4041-2021) | 表3 | Q3 厂界下风向 | 颗粒物 | 2025-06-19 |  |  |  |  | 0.189 | 0.5 |  | mg/m3 | 否
2025年6月栖霞区污染源监督性监测 | 新实力食品科技（南京）有限公司 |  | 食用植物油加工 | 恶臭污染物排放标准(GB14554-93) | （表1）恶臭污染物厂界标准值,二级,新扩改建 | QW4厂界下风向 | 臭气浓度 | 2025-06-06 |  |  |  |  | <10 | 20 |  | 无量纲 | 否
2025年6月栖霞区污染源监督性监测 | 新实力食品科技（南京）有限公司 |  | 食用植物油加工 | 江苏省地方标准大气污染物综合排放标准(DB32/4041-2021) | 表3 单位边界大气污染物排放监控浓度限值 | QW4厂界下风向 | 颗粒物 | 2025-06-06 |  |  |  |  | 0.208 | 0.5 |  | mg/m3 | 否
2025年6月栖霞区污染源监督性监测 | 新实力食品科技（南京）有限公司 |  | 食用植物油加工 | 江苏省地方标准大气污染物综合排放标准(DB32/4041-2021) | 表3 单位边界大气污染物排放监控浓度限值 | QW4厂界下风向 | 非甲烷总烃 | 2025-06-06 |  |  |  |  | 2.39 | 4 |  | mg/m3 | 否
2025年6月栖霞区污染源监督性监测 | 新实力食品科技（南京）有限公司 |  | 食用植物油加工 | 恶臭污染物排放标准(GB14554-93) | （表1）恶臭污染物厂界标准值,二级,新扩改建 | QW4厂界下风向 | 硫化氢 | 2025-06-06 |  |  |  |  | <0.001 | 0.06 |  | mg/m3 | 否
2025年6月栖霞区污染源监督性监测 | 新实力食品科技（南京）有限公司 |  | 食用植物油加工 | 恶臭污染物排放标准(GB14554-93) | （表1）恶臭污染物厂界标准值,二级,新扩改建 | QW4厂界下风向 | 氨 | 2025-06-06 |  |  |  |  | 0.08 | 1.5 |  | mg/m3 | 否
2025年6月栖霞区污染源监督性监测 | 新实力食品科技（南京）有限公司 |  | 食用植物油加工 | 恶臭污染物排放标准(GB14554-93) | （表1）恶臭污染物厂界标准值,二级,新扩改建 | QW2厂界下风向 | 硫化氢 | 2025-06-06 |  |  |  |  | <0.001 | 0.06 |  | mg/m3 | 否
2025年6月栖霞区污染源监督性监测 | 新实力食品科技（南京）有限公司 |  | 食用植物油加工 | 江苏省地方标准大气污染物综合排放标准(DB32/4041-2021) | 表3 单位边界大气污染物排放监控浓度限值 | QW2厂界下风向 | 颗粒物 | 2025-06-06 |  |  |  |  | 0.208 | 0.5 |  | mg/m3 | 否
2025年6月栖霞区污染源监督性监测 | 新实力食品科技（南京）有限公司 |  | 食用植物油加工 | 恶臭污染物排放标准(GB14554-93) | （表1）恶臭污染物厂界标准值,二级,新扩改建 | QW2厂界下风向 | 臭气浓度 | 2025-06-06 |  |  |  |  | <10 | 20 |  | 无量纲 | 否
2025年6月栖霞区污染源监督性监测 | 新实力食品科技（南京）有限公司 |  | 食用植物油加工 | 江苏省地方标准大气污染物综合排放标准(DB32/4041-2021) | 表3 单位边界大气污染物排放监控浓度限值 | QW2厂界下风向 | 非甲烷总烃 | 2025-06-06 |  |  |  |  | 2.52 | 4 |  | mg/m3 | 否
2025年6月栖霞区污染源监督性监测 | 新实力食品科技（南京）有限公司 |  | 食用植物油加工 | 恶臭污染物排放标准(GB14554-93) | （表1）恶臭污染物厂界标准值,二级,新扩改建 | QW2厂界下风向 | 氨 | 2025-06-06 |  |  |  |  | 0.09 | 1.5 |  | mg/m3 | 否
2025年6月栖霞区污染源监督性监测 | 新实力食品科技（南京）有限公司 |  | 食用植物油加工 | 江苏省地方标准大气污染物综合排放标准(DB32/4041-2021) | 表3 单位边界大气污染物排放监控浓度限值 | QW3厂界下风向 | 颗粒物 | 2025-06-06 |  |  |  |  | 0.213 | 0.5 |  | mg/m3 | 否
2025年6月栖霞区污染源监督性监测 | 新实力食品科技（南京）有限公司 |  | 食用植物油加工 | 恶臭污染物排放标准(GB14554-93) | （表1）恶臭污染物厂界标准值,二级,新扩改建 | QW3厂界下风向 | 臭气浓度 | 2025-06-06 |  |  |  |  | <10 | 20 |  | 无量纲 | 否
2025年6月栖霞区污染源监督性监测 | 新实力食品科技（南京）有限公司 |  | 食用植物油加工 | 恶臭污染物排放标准(GB14554-93) | （表1）恶臭污染物厂界标准值,二级,新扩改建 | QW3厂界下风向 | 氨 | 2025-06-06 |  |  |  |  | 0.08 | 1.5 |  | mg/m3 | 否
2025年6月栖霞区污染源监督性监测 | 新实力食品科技（南京）有限公司 |  | 食用植物油加工 | 恶臭污染物排放标准(GB14554-93) | （表1）恶臭污染物厂界标准值,二级,新扩改建 | QW3厂界下风向 | 硫化氢 | 2025-06-06 |  |  |  |  | <0.001 | 0.06 |  | mg/m3 | 否
2025年6月栖霞区污染源监督性监测 | 新实力食品科技（南京）有限公司 |  | 食用植物油加工 | 江苏省地方标准大气污染物综合排放标准(DB32/4041-2021) | 表3 单位边界大气污染物排放监控浓度限值 | QW3厂界下风向 | 非甲烷总烃 | 2025-06-06 |  |  |  |  | 1.91 | 4 |  | mg/m3 | 否