## 废水排放
任务名称 | 企业名称 | 名录类别 | 行业类别 | 受纳水体 | 执行标准名称 | 执行标准条目名称 | 监测点 | 监测项目 | 监测日期 | 流量(m³/s) | 水温(°C) | 生产负荷(%) | 进口浓度 | 排放浓度 | 上限 | 下限 | 单位 | 是否超标 | 超标倍数 | 备注 | 是否有评价限值
2025年6月非VOC | 南京金盾动物药业有限责任公司 | 水环境,环境风险管控 | 兽用化学药品制剂 |  | 污水综合排放标准(GB8978-1996) | （表4）第二类污染物最高允许排放浓度（1998年1月1日后建的单位）,其他排污单位,三级标准 | 排污口(DW001) | 化学需氧量 | 2025-06-12 |  |  |  |  | 8 | 500 |  | mg/L | 否 |  |  | 是
2025年6月非VOC | 南京金盾动物药业有限责任公司 | 水环境,环境风险管控 | 兽用化学药品制剂 |  | 污水综合排放标准(GB8978-1996) | （表4）第二类污染物最高允许排放浓度（1998年1月1日后建的单位）,一切排污单位 ,一级标准 | 排污口(DW001) | pH值 | 2025-06-12 |  |  |  |  | 8.2 | 9 | 6 | 无量纲 | 否 |  |  | 是
2025年6月非VOC | 南京金盾动物药业有限责任公司 | 水环境,环境风险管控 | 兽用化学药品制剂 |  | 污水综合排放标准(GB8978-1996) | （表4）第二类污染物最高允许排放浓度（1998年1月1日后建的单位）,一切排污单位 ,三级标准 | 排污口(DW001) | 总磷 | 2025-06-12 |  |  |  |  | 0.03 | 8 |  | mg/L | 否 |  |  | 是
2025年6月非VOC | 南京金盾动物药业有限责任公司 | 水环境,环境风险管控 | 兽用化学药品制剂 |  | 污水综合排放标准(GB8978-1996) | （表4）第二类污染物最高允许排放浓度（1998年1月1日后建的单位）,医药原料药、染料、石油化工工业,二级标准 | 排污口(DW001) | 氨氮（NH3-N） | 2025-06-12 |  |  |  |  | 0.072 | 45 |  | mg/L | 否 |  |  | 是
2025年6月非VOC | 南京恒生制药有限公司 | 水环境,环境风险管控 | 化学药品制剂制造 |  | 南京溧水秦源污水处理有限公司接管标准(null) | 污水标准 | 排污口 | 总磷（以P计） | 2025-06-16 |  |  |  |  | 0.07 | 3 |  | mg/L | 否 |  |  | 是
2025年6月非VOC | 南京恒生制药有限公司 | 水环境,环境风险管控 | 化学药品制剂制造 |  | 南京溧水秦源污水处理有限公司接管标准(null) | 污水标准 | 排污口 | 化学需氧量 | 2025-06-16 |  |  |  |  | 12 | 300 |  | mg/L | 否 |  |  | 是
2025年6月非VOC | 南京恒生制药有限公司 | 水环境,环境风险管控 | 化学药品制剂制造 |  | 南京溧水秦源污水处理有限公司接管标准(null) | 污水标准 | 排污口 | 氨氮（NH3-N） | 2025-06-16 |  |  |  |  | 1.44 | 25 |  | mg/L | 否 |  |  | 是
2025年6月非VOC | 南京恒生制药有限公司 | 水环境,环境风险管控 | 化学药品制剂制造 |  | 南京溧水秦源污水处理有限公司接管标准(null) | 污水标准 | 排污口 | pH值 | 2025-06-16 |  |  |  |  | 7.7 | 9 | 6 | 无量纲 | 否 |  |  | 是