## 废气排放
任务名称 | 企业名称 | 名录类别 | 行业类别 | 执行标准名称 | 执行标准条目名称 | 监测点 | 监测项目 | 监测日期 | 流量(m³/h) | 温度(°C) | 湿度(%) | 含氧量(%) | 流速(m/s) | 生产负荷(%) | 实测浓度 | 折算浓度 | 上限 | 下限 | 单位 | 是否超标 | 超标倍数 | 备注 | 是否有评价限值
江北新区2025年7月VOCs重点管控企业废气监督监测 | 南京红太阳生物化学有限责任公司 |  | 化学农药制造 | 化学工业挥发性有机物排放标准(DB32/3151—2016) | 挥发性有机物及臭气浓度排放限值,最高允许排放浓度 | DA002 丙类罐区废气排口(DA002) | 非甲烷总烃 | 2025-07-07 | [6 empty] | 43.0 | 43.0 | 80 |  | mg/m3 | 否 |  |  | 是
江北新区2025年7月VOCs重点管控企业废气监督监测 | 南京红太阳生物化学有限责任公司 |  | 化学农药制造 | 化学工业挥发性有机物排放标准(DB32/3151—2016) | 挥发性有机物及臭气浓度排放限值,最高允许排放浓度 | DA013 加工水剂车间废气排口(DA013) | 非甲烷总烃 | 2025-07-07 | [6 empty] | 7.56 | 7.56 | 80 |  | mg/m3 | 否 |  |  | 是
江北新区2025年7月VOCs重点管控企业废气监督监测 | 南京红太阳生物化学有限责任公司 |  | 化学农药制造 | 化学工业挥发性有机物排放标准(DB32/3151—2016) | 挥发性有机物及臭气浓度排放限值,最高允许排放浓度 | DA017 实验室废气排口(DA017) | 非甲烷总烃 | 2025-07-07 | [6 empty] | 3.33 | 3.33 | 80 |  | mg/m3 | 否 |  |  | 是
江北新区2025年7月VOCs重点管控企业废气监督监测 | 南京红太阳生物化学有限责任公司 |  | 化学农药制造 | 化学工业挥发性有机物排放标准(DB32/3151—2016) | 挥发性有机物及臭气浓度排放限值,最高允许排放浓度 | DA010 联吡啶车间废气排口(DA010) | 非甲烷总烃 | 2025-07-07 | [6 empty] | 2.55 | 2.55 | 80 |  | mg/m3 | 否 |  |  | 是
江北新区2025年7月VOCs重点管控企业废气监督监测 | 巴斯夫特性化学品（南京）有限公司-HH | 水环境,大气环境,土壤污染监管,环境风险管控 | 有机化学原料制造 | 化学工业挥发性有机物排放标准(DB32/3151—2016) | 挥发性有机物及臭气浓度排放限值,最高允许排放浓度 | DA004(DA004) | 氯甲烷 | 2025-07-09 | [6 empty] | <0.4 | <0.4 | 20 |  | mg/m3 | 否 |  |  | 是
江北新区2025年7月VOCs重点管控企业废气监督监测 | 巴斯夫特性化学品（南京）有限公司-HH | 水环境,大气环境,土壤污染监管,环境风险管控 | 有机化学原料制造 | 化学工业挥发性有机物排放标准(DB32/3151—2016) | 挥发性有机物及臭气浓度排放限值,最高允许排放浓度 | DA006(DA006) | 氯甲烷 | 2025-07-07 | [6 empty] | <0.4 | <0.4 | 20 |  | mg/m3 | 否 |  |  | 是
江北新区2025年7月VOCs重点管控企业废气监督监测 | 巴斯夫特性化学品（南京）有限公司-HH | 水环境,大气环境,土壤污染监管,环境风险管控 | 有机化学原料制造 | 化学工业挥发性有机物排放标准(DB32/3151—2016) | 挥发性有机物及臭气浓度排放限值,最高允许排放浓度 | DA018(DA018) | 氯甲烷 | 2025-07-10 | [6 empty] | <0.4 | <0.4 | 20 |  | mg/m3 | 否 |  |  | 是
江北新区2025年7月VOCs重点管控企业废气监督监测 | 巴斯夫特性化学品（南京）有限公司-HH | 水环境,大气环境,土壤污染监管,环境风险管控 | 有机化学原料制造 | 化学工业挥发性有机物排放标准(DB32/3151—2016) | 挥发性有机物及臭气浓度排放限值,最高允许排放浓度 | DA002(DA002) | 氯甲烷 | 2025-07-10 | [6 empty] | <0.4 | <0.4 | 20 |  | mg/m3 | 否 |  |  | 是
江北新区2025年7月VOCs重点管控企业废气监督监测 | 巴斯夫特性化学品（南京）有限公司-HH | 水环境,大气环境,土壤污染监管,环境风险管控 | 有机化学原料制造 | 化学工业挥发性有机物排放标准(DB32/3151—2016) | 挥发性有机物及臭气浓度排放限值,最高允许排放浓度 | DA011(DA011) | 氯甲烷 | 2025-07-08 | [6 empty] | <0.4 | <0.4 | 20 |  | mg/m3 | 否 |  |  | 是
江北新区2025年7月VOCs重点管控企业废气监督监测 | 巴斯夫特性化学品（南京）有限公司-HH | 水环境,大气环境,土壤污染监管,环境风险管控 | 有机化学原料制造 | 化学工业挥发性有机物排放标准(DB32/3151—2016) | 挥发性有机物及臭气浓度排放限值,最高允许排放浓度 | DMA3Q 单体车间生产废气排气筒(DA022) | 氯甲烷 | 2025-07-10 | [6 empty] | <0.4 | <0.4 | 20 |  | mg/m3 | 否 |  |  | 是
江北新区2025年7月VOCs重点管控企业废气监督监测 | 江苏德纳化学股份有限公司（醇醚厂区） | 水环境,地下水,大气环境,土壤污染监管,环境风险管控 | 有机化学原料制造 | 化学工业挥发性有机物排放标准(DB32/3151—2016) | 挥发性有机物及臭气浓度排放限值,最高允许排放浓度 | DA011污水站废气治理设施排口(FQ-09（DA011）) | 非甲烷总烃 | 2025-07-02 | [6 empty] | 53.8 | 53.8 | 80 |  | mg/m3 | 否 |  |  | 是
江北新区2025年7月VOCs重点管控企业废气监督监测 | 江苏德纳化学股份有限公司（醇醚厂区） | 水环境,地下水,大气环境,土壤污染监管,环境风险管控 | 有机化学原料制造 | 化学工业挥发性有机物排放标准(DB32/3151—2016) | 挥发性有机物及臭气浓度排放限值,最高允许排放浓度 | DA013实验室废气收集治理排口(DA013) | 非甲烷总烃 | 2025-07-02 | [6 empty] | 1.85 | 1.85 | 80 |  | mg/m3 | 否 |  |  | 是
江北新区2025年7月VOCs重点管控企业废气监督监测 | 江苏德纳化学股份有限公司（醇醚厂区） | 水环境,地下水,大气环境,土壤污染监管,环境风险管控 | 有机化学原料制造 | 化学工业挥发性有机物排放标准(DB32/3151—2016) | 挥发性有机物及臭气浓度排放限值,最高允许排放浓度 | DA012危废库废气收集治理排口(DA012危废库废气收集治理排口) | 非甲烷总烃 | 2025-07-02 | [6 empty] | 2.04 | 2.04 | 80 |  | mg/m3 | 否 |  |  | 是
江北新区2025年7月VOCs重点管控企业废气监督监测 | 江苏德纳化学股份有限公司（醇醚厂区） | 水环境,地下水,大气环境,土壤污染监管,环境风险管控 | 有机化学原料制造 | 化学工业挥发性有机物排放标准(DB32/3151—2016) | 挥发性有机物及臭气浓度排放限值,最高允许排放浓度 | DA010 (FQ-10)(DA010 (FQ-10)) | 非甲烷总烃 | 2025-07-02 | [6 empty] | 2.05 | 2.05 | 80 |  | mg/m3 | 否 |  |  | 是
江北新区2025年7月VOCs重点管控企业废气监督监测 | 江苏德纳化学股份有限公司（醇醚厂区） | 水环境,地下水,大气环境,土壤污染监管,环境风险管控 | 有机化学原料制造 | 化学工业挥发性有机物排放标准(DB32/3151—2016) | 挥发性有机物及臭气浓度排放限值,最高允许排放浓度 | DA009 临氧氧化尾气治理设施排口(DA009) | 非甲烷总烃 | 2025-07-02 | [6 empty] | 1.81 | 1.81 | 80 |  | mg/m3 | 否 |  |  | 是
江北新区2025年7月VOCs重点管控企业废气监督监测 | 江苏德纳化学股份有限公司（醇醚厂区） | 水环境,地下水,大气环境,土壤污染监管,环境风险管控 | 有机化学原料制造 | 化学工业挥发性有机物排放标准（江苏省地方标准）(DB32/3151-2016) | 表1 | DA009 临氧氧化尾气治理设施排口(DA009) | 甲醇 | 2025-07-02 | [6 empty] | <2 | <2 | 60 |  | mg/m3 | 否 |  |  | 是
江北新区2025年7月VOCs重点管控企业废气监督监测 | 江苏钟山新材料有限公司 | 水环境,大气环境,土壤污染监管,环境风险管控 | 有机化学原料制造 | 化学工业挥发性有机物排放标准（江苏省地方标准）(DB32/3151-2016) | 表1 | DA015 污水站废气治理设施排口(DA012) | 非甲烷总烃 | 2025-07-01 | [6 empty] | 2.17 | 2.17 | 80 |  | mg/m3 | 否 |  |  | 是
江北新区2025年7月VOCs重点管控企业废气监督监测 | 南京绿环废物处置有限公司 | 水环境,地下水,土壤污染监管,环境风险管控 | 危险废物治理 | 江苏省大气综合排放标准(DB32/4041-2021) | 表1 大气污染物有组织排放限值 | 实验室废气排口DA001(DA001) | 非甲烷总烃 | 2025-07-03 | [6 empty] | 1.91 | 1.91 | 60 |  | mg/m3 | 否 |  |  | 是
江北新区2025年7月VOCs重点管控企业废气监督监测 | 南京绿环废物处置有限公司 | 水环境,地下水,土壤污染监管,环境风险管控 | 危险废物治理 | 江苏省大气综合排放标准(DB32/4041-2021) | 表1 大气污染物有组织排放限值 | DA003(DA003) | 非甲烷总烃 | 2025-07-03 | [6 empty] | 1.72 | 1.72 | 60 |  | mg/m3 | 否 |  |  | 是
江北新区2025年7月VOCs重点管控企业废气监督监测 | 南京金陵化工厂有限责任公司 | 水环境,土壤污染监管,环境风险管控 | 无机盐制造 | 江苏省大气综合排放标准(DB32/4041-2021) | 表1 大气污染物有组织排放限值 | DA004实验室废气排口(DA001) | 非甲烷总烃 | 2025-07-01 | [6 empty] | 1.64 | 1.64 | 60 |  | mg/m3 | 否 |  |  | 是
江北新区2025年7月VOCs重点管控企业废气监督监测 | 斯泰潘（南京）化学有限公司 | 水环境 | 有机化学原料制造 | 化学工业挥发性有机物排放标准(DB32/3151—2016) | 挥发性有机物及臭气浓度排放限值,最高允许排放浓度 | DA008 工艺装置区 VOC 排口(DA008 工艺装置区 VOC 排口) | 非甲烷总烃 | 2025-07-08 | [6 empty] | 1.88 | 1.88 | 80 |  | mg/m3 | 否 |  |  | 是
江北新区2025年7月VOCs重点管控企业废气监督监测 | 斯泰潘（南京）化学有限公司 | 水环境 | 有机化学原料制造 | 化学工业挥发性有机物排放标准(DB32/3151—2016) | 挥发性有机物及臭气浓度排放限值,最高允许排放浓度 | DA007 废水区 VOC 排口(DA007 废水区 VOC 排口) | 非甲烷总烃 | 2025-07-08 | [6 empty] | 3.73 | 3.73 | 80 |  | mg/m3 | 否 |  |  | 是
江北新区2025年7月VOCs重点管控企业废气监督监测 | 斯泰潘（南京）化学有限公司 | 水环境 | 有机化学原料制造 | 化学工业挥发性有机物排放标准(DB32/3151—2016) | 挥发性有机物及臭气浓度排放限值,最高允许排放浓度 | DA005 罐区及装卸区 VOC排口(DA005 罐区及装卸区 VOC排口) | 非甲烷总烃 | 2025-07-08 | [6 empty] | 1.93 | 1.93 | 80 |  | mg/m3 | 否 |  |  | 是
江北新区2025年7月VOCs重点管控企业废气监督监测 | 斯泰潘（南京）化学有限公司 | 水环境 | 有机化学原料制造 | 化学工业挥发性有机物排放标准(DB32/3151—2016) | 挥发性有机物及臭气浓度排放限值,最高允许排放浓度 | DA006 危废库 VOC 排口(DA006 危废库 VOC 排口) | 非甲烷总烃 | 2025-07-08 | [6 empty] | 1.75 | 1.75 | 80 |  | mg/m3 | 否 |  |  | 是
江北新区2025年7月VOCs重点管控企业废气监督监测 | 斯泰潘（南京）化学有限公司 | 水环境 | 有机化学原料制造 | 化学工业挥发性有机物排放标准(DB32/3151—2016) | 挥发性有机物及臭气浓度排放限值,最高允许排放浓度 | DA003仓库灌装线通风排口(DA003) | 非甲烷总烃 | 2025-07-08 | [6 empty] | 2.38 | 2.38 | 80 |  | mg/m3 | 否 |  |  | 是
江北新区2025年7月VOCs重点管控企业废气监督监测 | 斯泰潘（南京）化学有限公司 | 水环境 | 有机化学原料制造 | 化学工业挥发性有机物排放标准(DB32/3151—2016) | 挥发性有机物及臭气浓度排放限值,最高允许排放浓度 | DA004实验室通风排口(DA004) | 非甲烷总烃 | 2025-07-08 | [6 empty] | 1.99 | 1.99 | 80 |  | mg/m3 | 否 |  |  | 是
江北新区2025年7月VOCs重点管控企业废气监督监测 | 江苏德纳化学股份有限公司（EO厂区） | 水环境,大气环境 | 有机化学原料制造 | 化学工业挥发性有机物排放标准(DB32/3151—2016) | 挥发性有机物及臭气浓度排放限值,最高允许排放浓度 | DA006废气排放口(DA006) | 甲醛 | 2025-07-01 | [6 empty] | <0.2 | <0.2 | 10 |  | mg/m3 | 否 |  |  | 是
江北新区2025年7月VOCs重点管控企业废气监督监测 | 江苏德纳化学股份有限公司（EO厂区） | 水环境,大气环境 | 有机化学原料制造 | 化学工业挥发性有机物排放标准(DB32/3151—2016) | 挥发性有机物及臭气浓度排放限值,最高允许排放浓度 | DA006废气排放口(DA006) | 非甲烷总烃 | 2025-07-01 | [6 empty] | 22.8 | 22.8 | 80 |  | mg/m3 | 否 |  |  | 是
江北新区2025年7月VOCs重点管控企业废气监督监测 | 江苏德纳化学股份有限公司（EO厂区） | 水环境,大气环境 | 有机化学原料制造 | 化学工业挥发性有机物排放标准(DB32/3151—2016) | 挥发性有机物及臭气浓度排放限值,最高允许排放浓度 | DA007 实验室排放口(DA007 实验室排放口) | 非甲烷总烃 | 2025-07-01 | [6 empty] | 1.92 | 1.92 | 80 |  | mg/m3 | 否 |  |  | 是
江北新区2025年7月废气监督监测 | 江苏德纳化学股份有限公司（醇醚厂区） | 水环境,地下水,大气环境,土壤污染监管,环境风险管控 | 有机化学原料制造 | 恶臭污染物排放标准(GB14554-93) | （表2）恶臭污染物排放标准值,排气筒高度15m | DA011污水站废气治理设施排口(FQ-09（DA011）) | 氨 | 2025-07-02 | [6 empty] | 0.00381 | 0.00381 | 4.9 |  | kg/h | 否 |  |  | 是
江北新区2025年7月废气监督监测 | 江苏德纳化学股份有限公司（醇醚厂区） | 水环境,地下水,大气环境,土壤污染监管,环境风险管控 | 有机化学原料制造 | 恶臭污染物排放标准(GB14554-93) | （表2）恶臭污染物排放标准值,排气筒高度15m | DA011污水站废气治理设施排口(FQ-09（DA011）) | 硫化氢 | 2025-07-02 | [6 empty] | 0.000116 | 0.000116 | 0.33 |  | kg/h | 否 |  |  | 是
江北新区2025年7月废气监督监测 | 江苏德纳化学股份有限公司（醇醚厂区） | 水环境,地下水,大气环境,土壤污染监管,环境风险管控 | 有机化学原料制造 | 江苏省大气综合排放标准(DB32/4041-2021) | 表1 大气污染物有组织排放限值 | DA013实验室废气收集治理排口(DA013) | 硫酸雾 | 2025-07-02 | [6 empty] | 1.63 | 1.63 | 5 |  | mg/m3 | 否 |  |  | 是
江北新区2025年7月废气监督监测 | 江苏普润生物医药有限公司 | 水环境,大气环境,土壤污染监管,环境风险管控 | 化学药品原料药制造 | 江苏省制药工业大气污染物排放标准(DB32/4042-2021) | 表2 | DA002含卤素废气排放口 | 甲苯 | 2025-07-03 | [6 empty] | <0.004 | <0.004 | 20 |  | mg/m3 | 否 |  |  | 是
江北新区2025年7月废气监督监测 | 江苏普润生物医药有限公司 | 水环境,大气环境,土壤污染监管,环境风险管控 | 化学药品原料药制造 | 制药工业大气污染物排放标准（江苏）(DB32/4042-2021) | 表2大气污染物特征项目最高允许排放限值 | DA002含卤素废气排放口 | 氯化氢 | 2025-07-03 | [6 empty] | 2.97 | 2.97 | 10 |  | mg/m3 | 否 |  |  | 是
江北新区2025年7月废气监督监测 | 江苏普润生物医药有限公司 | 水环境,大气环境,土壤污染监管,环境风险管控 | 化学药品原料药制造 | 江苏省地方标准制药工业大气污染物排放标准(DB32/4042-2021) | 表1 大气污染物基本项目最高允许排放限值,工艺废气 | DA002含卤素废气排放口 | 非甲烷总烃 | 2025-07-03 | [6 empty] | 1.07 | 1.07 | 60 |  | mg/m3 | 否 |  |  | 是
江北新区2025年7月废气监督监测 | 江苏普润生物医药有限公司 | 水环境,大气环境,土壤污染监管,环境风险管控 | 化学药品原料药制造 | 制药工业大气污染物排放标准(DB 32/4042—2021) | 有组织废气 | DA002含卤素废气排放口 | 臭气浓度 | 2025-07-03 | [6 empty] | 131 | 131 | 1000 |  | 无量纲 | 否 |  |  | 是
江北新区2025年7月废气监督监测 | 江苏普润生物医药有限公司 | 水环境,大气环境,土壤污染监管,环境风险管控 | 化学药品原料药制造 | 江苏省制药工业大气污染物排放标准(DB32/4042-2021) | 表2 | DA002含卤素废气排放口 | 乙酸乙酯 | 2025-07-03 | [6 empty] | <0.006 | <0.006 | 40 |  | mg/m3 | 否 |  |  | 是
江北新区2025年7月废气监督监测 | 江苏普润生物医药有限公司 | 水环境,大气环境,土壤污染监管,环境风险管控 | 化学药品原料药制造 | 江苏省制药工业大气污染物排放标准(DB32/4042-2021) | 表3 | DA002含卤素废气排放口 | 氨 | 2025-07-03 | [6 empty] | 0.08 | 0.08 | 10 |  | mg/m3 | 否 |  |  | 是
江北新区2025年7月废气监督监测 | 江苏普润生物医药有限公司 | 水环境,大气环境,土壤污染监管,环境风险管控 | 化学药品原料药制造 | 江苏省制药工业大气污染物排放标准(DB32/4042-2021) | 表2 | DA002含卤素废气排放口 | 二氯甲烷 | 2025-07-03 | [6 empty] | 0.908 | 0.908 | 40 |  | mg/m3 | 否 |  |  | 是
江北新区2025年7月废气监督监测 | 江苏普润生物医药有限公司 | 水环境,大气环境,土壤污染监管,环境风险管控 | 化学药品原料药制造 |  |  | DA002含卤素废气排放口 | 挥发性有机物 | 2025-07-03 | [6 empty] | <0.001 | <0.001 | 60 |  | mg/m3 | 否 |  |  | 否
江北新区2025年7月废气监督监测 | 江苏普润生物医药有限公司 | 水环境,大气环境,土壤污染监管,环境风险管控 | 化学药品原料药制造 | 制药工业大气污染物排放标准（江苏）(DB32/4042-2021) | 表1大气污染基本项目最高允许排放限值 | DA002含卤素废气排放口 | 颗粒物 | 2025-07-03 | [6 empty] | 1.8 | 1.8 | 20 |  | mg/m3 | 否 |  |  | 是
江北新区2025年7月废气监督监测 | 江苏先盛生物医药有限公司 | 水环境,大气环境,土壤污染监管,环境风险管控 | 化学药品原料药制造 | 江苏省地方标准大气污染物综合排放标准(DB32/4041-2021) | 表1 大气污染物有组织排放限值,其他 | RTO废气排口 | 二噁英类 | 2025-07-11 | [6 empty] | 0.0022 | 0.0022 | 0.1 |  | ng-TEQ/m3 | 否 |  |  | 是
江北新区2025年7月废气监督监测 | 南京药石科技股份有限公司 |  | 化学药品原料药制造 | 制药工业大气污染物排放标准(GB37823-2019) | （表2）大气污染物特别排放限值,车间或生产设施排气筒,发酵尾气及其他制药工艺废气 | FQ12(FQ12) | 非甲烷总烃 | 2025-07-09 | [6 empty] | 5.27 | 5.27 | 60 |  | mg/m3 | 否 |  |  | 是
江北新区2025年7月废气监督监测 | 南京药石科技股份有限公司 |  | 化学药品原料药制造 | 制药工业大气污染物排放标准(GB37823-2019) | （表2）大气污染物特别排放限值,车间或生产设施排气筒,污水处理站废气 | FQ13(FQ-01) | 氨 | 2025-07-09 | [6 empty] | 1.08 | 1.08 | 20 |  | mg/m3 | 否 |  |  | 是
江北新区2025年7月废气监督监测 | 南京药石科技股份有限公司 |  | 化学药品原料药制造 | 制药工业大气污染物排放标准(GB37823-2019) | （表2）大气污染物特别排放限值,车间或生产设施排气筒,污水处理站废气 | FQ13(FQ-01) | 硫化氢 | 2025-07-09 | [6 empty] | 0.029 | 0.029 | 5 |  | mg/m3 | 否 |  |  | 是
江北新区2025年7月废气监督监测 | 南京药石科技股份有限公司 |  | 化学药品原料药制造 | 制药工业大气污染物排放标准(GB37823-2019) | （表2）大气污染物特别排放限值,车间或生产设施排气筒,污水处理站废气 | FQ13(FQ-01) | 非甲烷总烃 | 2025-07-09 | [6 empty] | 4.7 | 4.7 | 60 |  | mg/m3 | 否 |  |  | 是
江北新区2025年7月废气监督监测 | 南京药石科技股份有限公司 |  | 化学药品原料药制造 | 制药工业大气污染物排放标准(GB37823-2019) | （表2）大气污染物特别排放限值,车间或生产设施排气筒,发酵尾气及其他制药工艺废气 | FQ14(FQ-01) | 非甲烷总烃 | 2025-07-09 | [6 empty] | 1.96 | 1.96 | 60 |  | mg/m3 | 否 |  |  | 是
江北新区2025年7月废气监督监测 | 南京红太阳生物化学有限责任公司 |  | 化学农药制造 | 农药制造工业大气污染物排放标准(GB 39727—2020) | （表1）大气污染物排放限值,车间或生产设施排气筒,化学原药制造、农药中间体制造和农药研发机构工艺废气 | 百草枯装置废气排放口(FQ-07(DA008)) | 氯气 | 2025-07-07 | [6 empty] | <0.2 | <0.2 | 5 |  | mg/m3 | 否 |  |  | 是
江北新区2025年7月废气监督监测 | 江苏钟山新材料有限公司 | 水环境,大气环境,土壤污染监管,环境风险管控 | 有机化学原料制造 | 恶臭污染物排放标准(GB14554-93) | （表2）恶臭污染物排放标准值,排气筒高度15m | DA015 污水站废气治理设施排口(DA012) | 硫化氢 | 2025-07-01 | [6 empty] | 0.0000122 | 0.0000122 | 0.33 |  | kg/h | 否 |  |  | 是
江北新区2025年7月废气监督监测 | 江苏钟山新材料有限公司 | 水环境,大气环境,土壤污染监管,环境风险管控 | 有机化学原料制造 | 化学工业挥发性有机物排放标准(DB32/3151—2016) | 挥发性有机物及臭气浓度排放限值,最高允许排放浓度 | DA015 污水站废气治理设施排口(DA012) | 臭气浓度 | 2025-07-01 | [6 empty] | 47 | 47 | 1500 |  | 无量纲 | 否 |  |  | 是
江北新区2025年7月废气监督监测 | 江苏钟山新材料有限公司 | 水环境,大气环境,土壤污染监管,环境风险管控 | 有机化学原料制造 | 恶臭污染物排放标准(GB14554-93) | （表2）恶臭污染物排放标准值,排气筒高度15m | DA015 污水站废气治理设施排口(DA012) | 氨 | 2025-07-01 | [6 empty] | 0.00170 | 0.00170 | 4.9 |  | kg/h | 否 |  |  | 是
江北新区2025年7月废气监督监测 | 南京金陵化工厂有限责任公司 | 水环境,土壤污染监管,环境风险管控 | 无机盐制造 | 《江苏省大气污染物综合排放标准》(DB32/4041-2021) | 表 1 大气污染物有组织排放限值,其他,最高允许排放浓度 | DA004实验室废气排口(DA001) | 颗粒物 | 2025-07-01 | [6 empty] | 1.6 | 1.6 | 20 |  | mg/m3 | 否 |  |  | 是
江北新区2025年7月废气监督监测 | 南京金陵化工厂有限责任公司 | 水环境,土壤污染监管,环境风险管控 | 无机盐制造 | 《江苏省大气污染物综合排放标准》(DB32/4041-2021) | 表 1 大气污染物有组织排放限值,其他,最高允许排放浓度 | DA001复合盐车间排口（FQ-06）(DA001) | 颗粒物 | 2025-07-01 | [6 empty] | 1.9 | 1.9 | 20 |  | mg/m3 | 否 |  |  | 是
江北新区2025年7月废气监督监测 | 南京金陵化工厂有限责任公司 | 水环境,土壤污染监管,环境风险管控 | 无机盐制造 | 大气污染物综合排放标准DB 32/4041-2021(DB 32/4041-2021) | 表1 | DA001复合盐车间排口（FQ-06）(DA001) | 铅 | 2025-07-01 | [6 empty] | 0.0162 | 0.0162 | 0.5 |  | mg/m3 | 否 |  |  | 是
江北新区2025年7月废气监督监测 | 南京金陵化工厂有限责任公司 | 水环境,土壤污染监管,环境风险管控 | 无机盐制造 | 大气污染物综合排放标准DB 32/4041-2021(DB 32/4041-2021) | 表1 | DA002氧化铅排口（FQ-01）(DA002) | 铅 | 2025-07-01 | [6 empty] | 0.0043 | 0.0043 | 0.5 |  | mg/m3 | 否 |  |  | 是
江北新区2025年7月废气监督监测 | 南京金陵化工厂有限责任公司 | 水环境,土壤污染监管,环境风险管控 | 无机盐制造 | 《江苏省大气污染物综合排放标准》(DB32/4041-2021) | 表 1 大气污染物有组织排放限值,其他,最高允许排放浓度 | DA002氧化铅排口（FQ-01）(DA002) | 颗粒物 | 2025-07-01 | [6 empty] | 1.5 | 1.5 | 20 |  | mg/m3 | 否 |  |  | 是
江北新区2025年7月废气监督监测 | 南京绿环废物处置有限公司 | 水环境,地下水,土壤污染监管,环境风险管控 | 危险废物治理 | 江苏省大气综合排放标准(DB32/4041-2021) | 表1 大气污染物有组织排放限值 | 实验室废气排口DA001(DA001) | 硫酸雾 | 2025-07-03 | [6 empty] | 2.17 | 2.17 | 5 |  | mg/m3 | 否 |  |  | 是
江北新区2025年7月废气监督监测 | 南京绿环废物处置有限公司 | 水环境,地下水,土壤污染监管,环境风险管控 | 危险废物治理 | 恶臭污染物排放标准(GB14554-93) | （表2）恶臭污染物排放标准值,排气筒高度15m | 污水站废气排口DA002(DA002) | 臭气浓度 | 2025-07-03 | [6 empty] | 269 | 269 | 2000 |  | 无量纲 | 否 |  |  | 是
江北新区2025年7月废气监督监测 | 南京绿环废物处置有限公司 | 水环境,地下水,土壤污染监管,环境风险管控 | 危险废物治理 | 恶臭污染物排放标准(GB14554-93) | （表2）恶臭污染物排放标准值,排气筒高度15m | 污水站废气排口DA002(DA002) | 硫化氢 | 2025-07-03 | [6 empty] | 0.0000669 | 0.0000669 | 0.33 |  | kg/h | 否 |  |  | 是
江北新区2025年7月废气监督监测 | 南京绿环废物处置有限公司 | 水环境,地下水,土壤污染监管,环境风险管控 | 危险废物治理 | 恶臭污染物排放标准(GB14554-93) | （表2）恶臭污染物排放标准值,排气筒高度15m | 污水站废气排口DA002(DA002) | 氨 | 2025-07-03 | [6 empty] | 0.00259 | 0.00259 | 4.9 |  | kg/h | 否 |  |  | 是
江北新区2025年7月废气监督监测 | 巴斯夫特性化学品（南京）有限公司-SR | 土壤污染监管,环境风险管控 | 其他专用化学产品制造 | 合成树脂工业污染物排放标准(GB31572-2015) | （表6）焚烧设施SO2、NOx和二噁英类排放限值,现有和新建企业排放限值 | B201蓄热式氧化炉出口(DA001) | 二噁英类 | 2025-07-10 | [6 empty] | 0.0016 | 0.0016 | 0.1 |  | TEQ ng/m3 | 否 |  |  | 是
江北新区2025年7月废气监督监测 | 江苏德纳化学股份有限公司（EO厂区） | 水环境,大气环境 | 有机化学原料制造 | 江苏省大气综合排放标准(DB32/4041-2021) | 表1 大气污染物有组织排放限值 | DA007 实验室排放口(DA007 实验室排放口) | 硫酸雾 | 2025-07-01 | [6 empty] | <0.2 | <0.2 | 5 |  | mg/m3 | 否 |  |  | 是
江北新区2025年7月废气监督监测 | 江苏德纳化学股份有限公司（EO厂区） | 水环境,大气环境 | 有机化学原料制造 | 江苏省大气综合排放标准(DB32/4041-2021) | 表1 大气污染物有组织排放限值 | DA007 实验室排放口(DA007 实验室排放口) | 氯化氢 | 2025-07-01 | [6 empty] | 2.1 | 2.1 | 10 |  | mg/m3 | 否 |  |  | 是
江北新区2025年7月废气监督监测 | 江苏南热发电有限责任公司 | 大气环境,环境风险管控 | 热电联产 | 燃煤电厂大气污染物排放标准(DB32/4148—2021) | 表1 燃煤电厂大气污染物排放浓度限值 | #1机组烟道(DA001) | 汞及其化合物 | 2025-07-04 | [6 empty] | 0.000113 | 0.000112 | 0.03 |  | mg/m3 | 否 |  |  | 是
江北新区2025年7月废气监督监测 | 江苏南热发电有限责任公司 | 大气环境,环境风险管控 | 热电联产 | 燃煤电厂大气污染物排放标准(DB 32/4148-2021) | 大气污染物 | #1机组烟道(DA001) | 氮氧化物 | 2025-07-04 | [6 empty] | 20 | 21 | 50 |  | mg/m3 | 否 |  |  | 是
江北新区2025年7月废气监督监测 | 江苏南热发电有限责任公司 | 大气环境,环境风险管控 | 热电联产 | 燃煤电厂大气污染物排放标准(DB32/4148—2021) | 表1 燃煤电厂大气污染物排放浓度限值 | #1机组烟道(DA001) | 二氧化硫 | 2025-07-04 | [6 empty] | <3 | <3 | 35 |  | mg/m3 | 否 |  |  | 是
江北新区2025年7月废气监督监测 | 江苏南热发电有限责任公司 | 大气环境,环境风险管控 | 热电联产 | 燃煤电厂大气污染物排放标准(DB 32/4148-2021) | 大气污染物 | #1机组烟道(DA001) | 林格曼黑度 | 2025-07-04 | [6 empty] | <1 | <1 | 1 |  | 级 | 否 |  |  | 是
江北新区2025年7月废气监督监测 | 江苏南热发电有限责任公司 | 大气环境,环境风险管控 | 热电联产 | 燃煤电厂大气污染物排放标准(DB32/4148—2021) | 表1 燃煤电厂大气污染物排放浓度限值 | #1机组烟道(DA001) | 烟尘 | 2025-07-04 | [6 empty] | 2.5 | 2.7 | 10 |  | mg/m3 | 否 |  |  | 是
江北新区2025年7月废气监督监测 | 南京新奥环保技术有限公司 | 水环境,大气环境,环境风险管控 | 危险废物治理 | 恶臭污染物排放标准(GB14554-93) | （表2）恶臭污染物排放标准值,排气筒高度30m | DA001(DA001) | 硫化氢 | 2025-07-07 | [6 empty] | 0.0000722 | 0.0000722 | 1.3 |  | kg/h | 否 |  |  | 是
江北新区2025年7月废气监督监测 | 南京新奥环保技术有限公司 | 水环境,大气环境,环境风险管控 | 危险废物治理 | 恶臭污染物排放标准(GB14554-93) | （表2）恶臭污染物排放标准值,排气筒高度35m | DA001(DA001) | 氨 | 2025-07-07 | [6 empty] | 0.00528 | 0.00528 | 20 |  | kg/h | 否 |  |  | 是
江北新区2025年7月废气监督监测 | 南京新奥环保技术有限公司 | 水环境,大气环境,环境风险管控 | 危险废物治理 | 江苏省地方标准大气污染物综合排放标准(DB32/4041—2021) | 表一 | DA001(DA001) | 甲醇 | 2025-07-07 | [6 empty] | <0.1 | <0.1 | 50 |  | mg/m3 | 否 |  |  | 是
江北新区2025年7月废气监督监测 | 南京新奥环保技术有限公司 | 水环境,大气环境,环境风险管控 | 危险废物治理 | 《江苏省大气污染物综合排放标准》(DB32/4041-2021) | 表 1 大气污染物有组织排放限值,其他,最高允许排放浓度 | DA001(DA001) | 氟化物 | 2025-07-07 | [6 empty] | 0.18 | 0.18 | 3 |  | mg/m3 | 否 |  |  | 是
江北新区2025年7月废气监督监测 | 南京新奥环保技术有限公司 | 水环境,大气环境,环境风险管控 | 危险废物治理 | 江苏省大气综合排放标准(DB32/4041-2021) | 表1 大气污染物有组织排放限值 | DA001(DA001) | 非甲烷总烃 | 2025-07-07 | [6 empty] | 5.97 | 5.97 | 60 |  | mg/m3 | 否 |  |  | 是
江北新区2025年7月废气监督监测 | 南京新奥环保技术有限公司 | 水环境,大气环境,环境风险管控 | 危险废物治理 | 《江苏省大气污染物综合排放标准》(DB32/4041-2021) | 表 1 大气污染物有组织排放限值,其他,最高允许排放浓度 | DA001(DA001) | 氯化氢 | 2025-07-07 | [6 empty] | <0.2 | <0.2 | 10 |  | mg/m3 | 否 |  |  | 是
江北新区2025年7月废气监督监测 | 南京化学工业园天宇固体废物处置有限公司 | 水环境,大气环境,土壤污染监管,环境风险管控 | 危险废物治理-焚烧 | 《江苏省大气污染物综合排放标准》(DB32/4041-2021) | 表 1 大气污染物有组织排放限值,其他,最高允许排放浓度 | DA004(DA004) | 颗粒物 | 2025-07-01 | [6 empty] | 1.8 | 1.8 | 20 |  | mg/m3 | 否 |  |  | 是
江北新区2025年7月废气监督监测 | 南京化学工业园天宇固体废物处置有限公司 | 水环境,大气环境,土壤污染监管,环境风险管控 | 危险废物治理-焚烧 | 恶臭污染物排放标准(GB14554-93) | （表2）恶臭污染物排放标准值,排气筒高度15m | DA004(DA004) | 硫化氢 | 2025-07-01 | [6 empty] | 0.0000179 | 0.0000179 | 0.33 |  | kg/h | 否 |  |  | 是
江北新区2025年7月废气监督监测 | 南京化学工业园天宇固体废物处置有限公司 | 水环境,大气环境,土壤污染监管,环境风险管控 | 危险废物治理-焚烧 | 江苏省大气综合排放标准(DB32/4041-2021) | 表1 大气污染物有组织排放限值 | DA004(DA004) | 非甲烷总烃 | 2025-07-01 | [6 empty] | 1.48 | 1.48 | 60 |  | mg/m3 | 否 |  |  | 是
江北新区2025年7月废气监督监测 | 南京化学工业园天宇固体废物处置有限公司 | 水环境,大气环境,土壤污染监管,环境风险管控 | 危险废物治理-焚烧 | 恶臭污染物排放标准(GB14554-93) | （表2）恶臭污染物排放标准值,排气筒高度15m | DA004(DA004) | 臭气浓度 | 2025-07-01 | [6 empty] | 43 | 43 | 2000 |  | 无量纲 | 否 |  |  | 是
江北新区2025年7月废气监督监测 | 南京化学工业园天宇固体废物处置有限公司 | 水环境,大气环境,土壤污染监管,环境风险管控 | 危险废物治理-焚烧 | 江苏省大气综合排放标准(DB32/4041-2021) | 表1 大气污染物有组织排放限值 | DA004(DA004) | 氟化物 | 2025-07-01 | [6 empty] | 0.17 | 0.17 | 3 |  | mg/m3 | 否 |  |  | 是
江北新区2025年7月废气监督监测 | 南京化学工业园天宇固体废物处置有限公司 | 水环境,大气环境,土壤污染监管,环境风险管控 | 危险废物治理-焚烧 | 恶臭污染物排放标准(GB14554-93) | （表2）恶臭污染物排放标准值,排气筒高度15m | DA004(DA004) | 氨 | 2025-07-01 | [6 empty] | 0.00394 | 0.00394 | 4.9 |  | kg/h | 否 |  |  | 是
江北新区2025年7月废气监督监测 | 南京化学工业园天宇固体废物处置有限公司 | 水环境,大气环境,土壤污染监管,环境风险管控 | 危险废物治理-焚烧 | 江苏省大气综合排放标准(DB32/4041-2021) | 表1 大气污染物有组织排放限值 | DA004(DA004) | 氯化氢 | 2025-07-01 | [6 empty] | <0.2 | <0.2 | 10 |  | mg/m3 | 否 |  |  | 是
江北新区2025年7月废气监督监测 | 南京化学工业园天宇固体废物处置有限公司 | 水环境,大气环境,土壤污染监管,环境风险管控 | 危险废物治理-焚烧 | 江苏省大气综合排放标准(DB32/4041-2021) | 表1 大气污染物有组织排放限值 | DA003暂存库排口(DA003) | 氯化氢 | 2025-07-01 | [6 empty] | <0.2 | <0.2 | 10 |  | mg/m3 | 否 |  |  | 是
江北新区2025年7月废气监督监测 | 南京化学工业园天宇固体废物处置有限公司 | 水环境,大气环境,土壤污染监管,环境风险管控 | 危险废物治理-焚烧 | 江苏省大气综合排放标准(DB32/4041-2021) | 表1 大气污染物有组织排放限值 | DA003暂存库排口(DA003) | 颗粒物 | 2025-07-01 | [6 empty] | 1.7 | 1.7 | 20 |  | mg/m3 | 否 |  |  | 是
江北新区2025年7月废气监督监测 | 南京化学工业园天宇固体废物处置有限公司 | 水环境,大气环境,土壤污染监管,环境风险管控 | 危险废物治理-焚烧 | 恶臭污染物排放标准(GB14554-93) | （表2）恶臭污染物排放标准值,排气筒高度15m | DA003暂存库排口(DA003) | 臭气浓度 | 2025-07-01 | [6 empty] | 43 | 43 | 2000 |  | 无量纲 | 否 |  |  | 是
江北新区2025年7月废气监督监测 | 南京化学工业园天宇固体废物处置有限公司 | 水环境,大气环境,土壤污染监管,环境风险管控 | 危险废物治理-焚烧 | 江苏省大气综合排放标准(DB32/4041-2021) | 表1 大气污染物有组织排放限值 | DA003暂存库排口(DA003) | 非甲烷总烃 | 2025-07-01 | [6 empty] | 3.47 | 3.47 | 60 |  | mg/m3 | 否 |  |  | 是
江北新区2025年7月废气监督监测 | 南京化学工业园天宇固体废物处置有限公司 | 水环境,大气环境,土壤污染监管,环境风险管控 | 危险废物治理-焚烧 | 恶臭污染物排放标准(GB14554-93) | （表2）恶臭污染物排放标准值,排气筒高度15m | DA003暂存库排口(DA003) | 硫化氢 | 2025-07-01 | [6 empty] | 0.000110 | 0.000110 | 0.33 |  | kg/h | 否 |  |  | 是
江北新区2025年7月废气监督监测 | 南京化学工业园天宇固体废物处置有限公司 | 水环境,大气环境,土壤污染监管,环境风险管控 | 危险废物治理-焚烧 | 恶臭污染物排放标准(GB14554-93) | （表2）恶臭污染物排放标准值,排气筒高度15m | DA003暂存库排口(DA003) | 氨 | 2025-07-01 | [6 empty] | 0.024 | 0.024 | 4.9 |  | kg/h | 否 |  |  | 是
江北新区2025年7月废气监督监测 | 南京化学工业园天宇固体废物处置有限公司 | 水环境,大气环境,土壤污染监管,环境风险管控 | 危险废物治理-焚烧 | 江苏省大气综合排放标准(DB32/4041-2021) | 表1 大气污染物有组织排放限值 | DA003暂存库排口(DA003) | 氟化物 | 2025-07-01 | [6 empty] | 0.21 | 0.21 | 3 |  | mg/m3 | 否 |  |  | 是
江北新区2025年7月废气监督监测 | 南京汇和环境工程技术有限公司 |  | 危险废物治理 | 医疗废物处理处置污染控制标准(GB 39707—2020) | （表4）焚烧设施烟气污染物排放浓度限值,1 小时均值 | DA004(4#焚烧炉（4号排气筒）) | 二氧化硫 | 2025-07-04 | [6 empty] | <3 | <3 | 100 |  | mg/m3 | 否 |  |  | 是
江北新区2025年7月废气监督监测 | 南京汇和环境工程技术有限公司 |  | 危险废物治理 | 医疗废物处理处置污染控制标准(GB 39707—2020) | （表4）焚烧设施烟气污染物排放浓度限值,测定均值 | DA004(4#焚烧炉（4号排气筒）) | 铊及其化合物 | 2025-07-04 | [6 empty] | <0.000008 | <0.000008 | 0.05 |  | mg/m3 | 否 |  |  | 是
江北新区2025年7月废气监督监测 | 南京汇和环境工程技术有限公司 |  | 危险废物治理 | 医疗废物处理处置污染控制标准(GB 39707—2020) | （表4）焚烧设施烟气污染物排放浓度限值,1 小时均值 | DA004(4#焚烧炉（4号排气筒）) | 颗粒物 | 2025-07-04 | [6 empty] | 1.8 | 2.3 | 30 |  | mg/m3 | 否 |  |  | 是
江北新区2025年7月废气监督监测 | 南京汇和环境工程技术有限公司 |  | 危险废物治理 | 危险废物焚烧污染控制标准(GB 18484—2020) | 表 3 危险废物焚烧设施烟气污染物排放浓度限值,测定均值 | DA004(4#焚烧炉（4号排气筒）) | 砷及其化合物 | 2025-07-04 | [6 empty] | <0.0002 | <0.0002 | 0.5 |  | mg/m3 | 否 |  |  | 是
江北新区2025年7月废气监督监测 | 南京汇和环境工程技术有限公司 |  | 危险废物治理 | 医疗废物处理处置污染控制标准(GB 39707—2020) | （表1）医疗废物焚烧炉的技术性能指标,1小时均值 | DA004(4#焚烧炉（4号排气筒）) | 一氧化碳 | 2025-07-04 | [6 empty] | <3 | <3 | 100 |  | mg/m3 | 否 |  |  | 是
江北新区2025年7月废气监督监测 | 南京汇和环境工程技术有限公司 |  | 危险废物治理 | 医疗废物处理处置污染控制标准(GB 39707—2020) | （表4）焚烧设施烟气污染物排放浓度限值,1 小时均值 | DA004(4#焚烧炉（4号排气筒）) | 氯化氢 | 2025-07-04 | [6 empty] | 3.4 | 4.3 | 60 |  | mg/m3 | 否 |  |  | 是
江北新区2025年7月废气监督监测 | 南京汇和环境工程技术有限公司 |  | 危险废物治理 | 医疗废物处理处置污染控制标准(GB 39707—2020) | （表4）焚烧设施烟气污染物排放浓度限值,1 小时均值 | DA004(4#焚烧炉（4号排气筒）) | 氟化氢 | 2025-07-04 | [6 empty] | <0.08 | <0.08 | 4.0 |  | mg/m3 | 否 |  |  | 是
江北新区2025年7月废气监督监测 | 南京汇和环境工程技术有限公司 |  | 危险废物治理 | 医疗废物处理处置污染控制标准(GB 39707—2020) | （表4）焚烧设施烟气污染物排放浓度限值,1 小时均值 | DA004(4#焚烧炉（4号排气筒）) | 氮氧化物 | 2025-07-04 | [6 empty] | 36 | 45 | 300 |  | mg/m3 | 否 |  |  | 是
江北新区2025年7月废气监督监测 | 南京汇和环境工程技术有限公司 |  | 危险废物治理 | 南京汇和环境工程技术有限公司排污许可证(91320193674947428H001U) | 废气 | DA004(4#焚烧炉（4号排气筒）) | 氨 | 2025-07-04 | [6 empty] | 0.036 | 0.036 | 75 |  | kg/h | 否 |  |  | 是
江北新区2025年7月废气监督监测 | 南京汇和环境工程技术有限公司 |  | 危险废物治理 | 危险废物焚烧污染控制标准(GB 18484—2020) | 表 3 危险废物焚烧设施烟气污染物排放浓度限值,测定均值 | DA004(4#焚烧炉（4号排气筒）) | 铅及其化合物 | 2025-07-04 | [6 empty] | 0.00140 | 0.00180 | 0.5 |  | mg/m3 | 否 |  |  | 是
江北新区2025年7月废气监督监测 | 南京汇和环境工程技术有限公司 |  | 危险废物治理 | 医疗废物处理处置污染控制标准(GB 39707—2020) | （表4）焚烧设施烟气污染物排放浓度限值,测定均值 | DA004(4#焚烧炉（4号排气筒）) | 锡、锑、铜、锰、镍及其化合物（以Sn+Sb+Cu+Mn+Ni计） | 2025-07-04 | [6 empty] | 0.00101 | 0.00129 | 2.0 |  | mg/m3 | 否 |  |  | 是
江北新区2025年7月废气监督监测 | 南京汇和环境工程技术有限公司 |  | 危险废物治理 | 医疗废物处理处置污染控制标准(GB 39707—2020) | （表4）焚烧设施烟气污染物排放浓度限值,测定均值 | DA004(4#焚烧炉（4号排气筒）) | 镉及其化合物 | 2025-07-04 | [6 empty] | 0.000037 | 0.000047 | 0.05 |  | mg/m3 | 否 |  |  | 是
江北新区2025年7月废气监督监测 | 南京汇和环境工程技术有限公司 |  | 危险废物治理 | 医疗废物处理处置污染控制标准(GB 39707—2020) | （表4）焚烧设施烟气污染物排放浓度限值,测定均值 | DA004(4#焚烧炉（4号排气筒）) | 铬及其化合物 | 2025-07-04 | [6 empty] | 0.000895 | 0.00115 | 0.5 |  | mg/m3 | 否 |  |  | 是
江北新区2025年7月废气监督监测 | 南京汇和环境工程技术有限公司 |  | 危险废物治理 | 不评价的项目(null) | 废气不评价的项目 | DA004(4#焚烧炉（4号排气筒）) | 烟气黑度 | 2025-07-04 | [6 empty] | <1 | <1 |  |  | 级 | 否 |  |  | 否
江北新区2025年7月废气监督监测 | 巴斯夫特性化学品（南京）有限公司-HH | 水环境,大气环境,土壤污染监管,环境风险管控 | 有机化学原料制造 | 危险废物焚烧污染控制标准(GB 18484—2020) | 表 3 危险废物焚烧设施烟气污染物排放浓度限值,测定均值 | S2830放空烟囱(FQ-12) | 二噁英类 | 2025-07-09 | [6 empty] | 0.0018 | 0.0018 | 0.5 |  | ng TEQ/Nm3 | 否 |  |  | 是
江北新区2025年7月废气监督监测 | 南京鼓楼医院江北院区 | 水环境 | 综合医院 | 恶臭污染物排放标准(GB14554-93) | （表2）恶臭污染物排放标准值,排气筒高度15m | DA001(DA001) | 臭气浓度 | 2025-07-10 | [6 empty] | 478 | 478 | 2000 |  | 无量纲 | 否 |  |  | 是
江北新区2025年7月废气监督监测 | 南京鼓楼医院江北院区 | 水环境 | 综合医院 | 恶臭污染物排放标准(GB14554-93) | （表2）恶臭污染物排放标准值,排气筒高度15m | DA001(DA001) | 硫化氢 | 2025-07-10 | [6 empty] | 0.000785 | 0.000785 | 0.33 |  | kg/h | 否 |  |  | 是
江北新区2025年7月废气监督监测 | 南京鼓楼医院江北院区 | 水环境 | 综合医院 | 恶臭污染物排放标准(GB14554-93) | （表2）恶臭污染物排放标准值,排气筒高度15m | DA001(DA001) | 氨 | 2025-07-10 | [6 empty] | 0.00589 | 0.00589 | 4.9 |  | kg/h | 否 |  |  | 是
江北新区2025年7月废气监督监测 | 南京海融制药有限公司 | 水环境 | 化学药品制剂制造 | 制药工业大气污染物排放标准(DB 32/4042—2021) | 有组织废气 | DA001(DA001) | 丙酮 | 2025-06-30 | [6 empty] | 0.3 | 0.3 | 40 |  | mg/m3 | 否 |  |  | 是
江北新区2025年7月废气监督监测 | 南京海融制药有限公司 | 水环境 | 化学药品制剂制造 | 制药工业大气污染物排放标准(DB 32/4042—2021) | 有组织废气 | DA001(DA001) | 氯化氢 | 2025-06-30 | [6 empty] | 2.87 | 2.87 | 10 |  | mg/m3 | 否 |  |  | 是
江北新区2025年7月废气监督监测 | 南京海融制药有限公司 | 水环境 | 化学药品制剂制造 | 制药工业大气污染物排放标准(DB 32/4042—2021) | 有组织废气 | DA001(DA001) | 颗粒物 | 2025-06-30 | [6 empty] | <1 | <1 | 15 |  | mg/m3 | 否 |  |  | 是
江北新区2025年7月废气监督监测 | 南京海融制药有限公司 | 水环境 | 化学药品制剂制造 | 制药工业大气污染物排放标准(DB 32/4042—2021) | 有组织废气 | DA001(DA001) | 甲醇 | 2025-06-30 | [6 empty] | 10.5 | 10.5 | 50 |  | mg/m3 | 否 |  |  | 是
江北新区2025年7月废气监督监测 | 南京海融制药有限公司 | 水环境 | 化学药品制剂制造 | 制药工业大气污染物排放标准(DB 32/4042—2021) | 有组织废气 | DA001(DA001) | 非甲烷总烃 | 2025-06-30 | [6 empty] | 1.96 | 1.96 | 60 |  | mg/m3 | 否 |  |  | 是
江北新区2025年7月废气监督监测 | 南京海融制药有限公司 | 水环境 | 化学药品制剂制造 | 制药工业大气污染物排放标准(DB 32/4042—2021) | 有组织废气 | DA001(DA001) | 甲苯 | 2025-06-30 | [6 empty] | 0.0078 | 0.0078 | 20 |  | mg/m3 | 否 |  |  | 是
江北新区2025年7月废气监督监测 | 南京威孚金宁有限公司 | 水环境,土壤污染监管,环境风险管控 | 汽车零部件及配件制造 | 江苏省大气综合排放标准(DB32/4041-2021) | 表1 大气污染物有组织排放限值 | DA022(DA001) | 非甲烷总烃 | 2025-07-02 | [6 empty] | 2.98 | 2.98 | 60 |  | mg/m3 | 否 |  |  | 是
江北新区2025年7月废气监督监测 | 南京威孚金宁有限公司 | 水环境,土壤污染监管,环境风险管控 | 汽车零部件及配件制造 | 江苏省大气综合排放标准(DB32/4041-2021) | 表1 大气污染物有组织排放限值 | DA019(DA004) | 非甲烷总烃 | 2025-07-03 | [6 empty] | 4.88 | 4.88 | 60 |  | mg/m3 | 否 |  |  | 是
江北新区2025年7月废气监督监测 | 南京威孚金宁有限公司 | 水环境,土壤污染监管,环境风险管控 | 汽车零部件及配件制造 | 江苏省大气综合排放标准(DB32/4041-2021) | 表1 大气污染物有组织排放限值 | DA019(DA004) | 氮氧化物（以NO2计） | 2025-07-03 | [6 empty] | <3 | <3 | 100 |  | mg/m3 | 否 |  |  | 是
江北新区2025年7月废气监督监测 | 南京威孚金宁有限公司 | 水环境,土壤污染监管,环境风险管控 | 汽车零部件及配件制造 | 江苏省大气综合排放标准(DB32/4041-2021) | 表1 大气污染物有组织排放限值 | DA019(DA004) | 二氧化硫 | 2025-07-03 | [6 empty] | <3 | <3 | 200 |  | mg/m3 | 否 |  |  | 是
江北新区2025年7月废气监督监测 | 南京威孚金宁有限公司 | 水环境,土壤污染监管,环境风险管控 | 汽车零部件及配件制造 | 《江苏省大气污染物综合排放标准》(DB32/4041-2021) | 表 1 大气污染物有组织排放限值,其他,最高允许排放浓度 | DA019(DA004) | 甲醇 | 2025-07-03 | [6 empty] | 28.4 | 28.4 | 50 |  | mg/m3 | 否 |  |  | 是
江北新区2025年7月废气监督监测 | 南京威孚金宁有限公司 | 水环境,土壤污染监管,环境风险管控 | 汽车零部件及配件制造 | 江苏省大气综合排放标准(DB32/4041-2021) | 表1 大气污染物有组织排放限值 | DA020(DA003) | 氮氧化物（以NO2计） | 2025-07-03 | [6 empty] | 3 | 3 | 100 |  | mg/m3 | 否 |  |  | 是
江北新区2025年7月废气监督监测 | 南京威孚金宁有限公司 | 水环境,土壤污染监管,环境风险管控 | 汽车零部件及配件制造 | 《江苏省大气污染物综合排放标准》(DB32/4041-2021) | 表 1 大气污染物有组织排放限值,其他,最高允许排放浓度 | DA020(DA003) | 甲醇 | 2025-07-03 | [6 empty] | 16.5 | 16.5 | 50 |  | mg/m3 | 否 |  |  | 是
江北新区2025年7月废气监督监测 | 南京威孚金宁有限公司 | 水环境,土壤污染监管,环境风险管控 | 汽车零部件及配件制造 | 江苏省大气综合排放标准(DB32/4041-2021) | 表1 大气污染物有组织排放限值 | DA020(DA003) | 二氧化硫 | 2025-07-03 | [6 empty] | 40 | 40 | 200 |  | mg/m3 | 否 |  |  | 是
江北新区2025年7月废气监督监测 | 南京威孚金宁有限公司 | 水环境,土壤污染监管,环境风险管控 | 汽车零部件及配件制造 | 江苏省大气综合排放标准(DB32/4041-2021) | 表1 大气污染物有组织排放限值 | DA020(DA003) | 非甲烷总烃 | 2025-07-03 | [6 empty] | 8.26 | 8.26 | 60 |  | mg/m3 | 否 |  |  | 是
江北新区2025年7月废气监督监测 | 南京威孚金宁有限公司 | 水环境,土壤污染监管,环境风险管控 | 汽车零部件及配件制造 | 江苏省大气综合排放标准(DB32/4041-2021) | 表1 大气污染物有组织排放限值 | DA018(DA018) | 非甲烷总烃 | 2025-07-02 | [6 empty] | 1.52 | 1.52 | 60 |  | mg/m3 | 否 |  |  | 是
江北新区2025年7月废气监督监测 | 南京威孚金宁有限公司 | 水环境,土壤污染监管,环境风险管控 | 汽车零部件及配件制造 | 江苏省大气综合排放标准(DB32/4041-2021) | 表1 大气污染物有组织排放限值 | DA017(DA003) | 氮氧化物（以NO2计） | 2025-07-03 | [6 empty] | <3 | <3 | 100 |  | mg/m3 | 否 |  |  | 是
江北新区2025年7月废气监督监测 | 南京威孚金宁有限公司 | 水环境,土壤污染监管,环境风险管控 | 汽车零部件及配件制造 | 《江苏省大气污染物综合排放标准》(DB32/4041-2021) | 表 1 大气污染物有组织排放限值,其他,最高允许排放浓度 | DA017(DA003) | 甲醇 | 2025-07-03 | [6 empty] | 13 | 13 | 50 |  | mg/m3 | 否 |  |  | 是
江北新区2025年7月废气监督监测 | 南京威孚金宁有限公司 | 水环境,土壤污染监管,环境风险管控 | 汽车零部件及配件制造 | 江苏省大气综合排放标准(DB32/4041-2021) | 表1 大气污染物有组织排放限值 | DA017(DA003) | 二氧化硫 | 2025-07-03 | [6 empty] | 6 | 6 | 200 |  | mg/m3 | 否 |  |  | 是
江北新区2025年7月废气监督监测 | 南京威孚金宁有限公司 | 水环境,土壤污染监管,环境风险管控 | 汽车零部件及配件制造 | 江苏省大气综合排放标准(DB32/4041-2021) | 表1 大气污染物有组织排放限值 | DA017(DA003) | 非甲烷总烃 | 2025-07-03 | [6 empty] | 5.33 | 5.33 | 60 |  | mg/m3 | 否 |  |  | 是

## 废水排放
任务名称 | 企业名称 | 名录类别 | 行业类别 | 受纳水体 | 执行标准名称 | 执行标准条目名称 | 监测点 | 监测项目 | 监测日期 | 流量(m³/s) | 水温(°C) | 生产负荷(%) | 进口浓度 | 排放浓度 | 上限 | 下限 | 单位 | 是否超标 | 超标倍数 | 备注 | 是否有评价限值
江北新区2025年7月废水监督监测 | 南京汇和环境工程技术有限公司 |  | 危险废物治理 |  | 医疗机构水污染物排放标准(GB18466-2005) | （表2）综合医疗机构和其他医疗机构水污染物排放限值（日均值）,采用其他消毒方式,预处理标准 | 综合污水排口(DW002) | 五日生化需氧量（BOD5） | 2025-07-04 |  |  |  |  | 24.7 | 100 |  | mg/L | 否 |  |  | 是
江北新区2025年7月废水监督监测 | 南京汇和环境工程技术有限公司 |  | 危险废物治理 |  |  |  | 综合污水排口(DW002) | 总氮 | 2025-07-04 |  |  |  |  | 5.08 |  |  | mg/L | 否 |  |  | 否
江北新区2025年7月废水监督监测 | 南京汇和环境工程技术有限公司 |  | 危险废物治理 |  | 医疗机构水污染物排放标准(GB18466-2005) | （表2）综合医疗机构和其他医疗机构水污染物排放限值（日均值）,采用其他消毒方式,预处理标准 | 综合污水排口(DW002) | 总余氯 | 2025-07-04 |  |  |  |  | 3.12 | 8 | 2 | mg/L | 否 |  |  | 是
江北新区2025年7月废水监督监测 | 南京汇和环境工程技术有限公司 |  | 危险废物治理 |  | 医疗机构水污染物排放标准(GB18466-2005) | （表2）综合医疗机构和其他医疗机构水污染物排放限值（日均值）,采用其他消毒方式,预处理标准 | 综合污水排口(DW002) | 化学需氧量 | 2025-07-04 |  |  |  |  | 44 | 250 |  | mg/L | 否 |  |  | 是
江北新区2025年7月废水监督监测 | 南京汇和环境工程技术有限公司 |  | 危险废物治理 |  | 医疗机构水污染物排放标准(GB18466-2005) | （表2）综合医疗机构和其他医疗机构水污染物排放限值（日均值）,含氯消毒剂,消毒接触池的接触时间大于等于1小时，接触池出口,排放标准 | 综合污水排口(DW002) | pH | 2025-07-04 |  |  |  |  | 7.2 | 9 | 6 | 无量纲 | 否 |  |  | 是
江北新区2025年7月废水监督监测 | 南京汇和环境工程技术有限公司 |  | 危险废物治理 |  | 医疗机构水污染物排放标准(GB18466-2005) | （表2）综合医疗机构和其他医疗机构水污染物排放限值（日均值）,含氯消毒剂,消毒接触池的接触时间大于等于1小时，接触池出口,预处理标准 | 综合污水排口(DW002) | 总铬 | 2025-07-04 |  |  |  |  | 0.00065 | 1.5 |  | mg/L | 否 |  |  | 是
江北新区2025年7月废水监督监测 | 南京汇和环境工程技术有限公司 |  | 危险废物治理 |  | 医疗机构水污染物排放标准(GB18466-2005) | （表2）综合医疗机构和其他医疗机构水污染物排放限值（日均值）,采用其他消毒方式,预处理标准 | 综合污水排口(DW002) | 总铅 | 2025-07-04 |  |  |  |  | 0.00063 | 1.0 |  | mg/L | 否 |  |  | 是
江北新区2025年7月废水监督监测 | 南京汇和环境工程技术有限公司 |  | 危险废物治理 |  | 医疗机构水污染物排放标准(GB18466-2005) | （表2）综合医疗机构和其他医疗机构水污染物排放限值（日均值）,采用其他消毒方式,预处理标准 | 综合污水排口(DW002) | 六价铬 | 2025-07-04 |  |  |  |  | <0.004 | 0.5 |  | mg/L | 否 |  |  | 是
江北新区2025年7月废水监督监测 | 南京汇和环境工程技术有限公司 |  | 危险废物治理 |  | 医疗机构水污染物排放标准(GB18466-2005) | （表2）综合医疗机构和其他医疗机构水污染物排放限值（日均值）,含氯消毒剂,直接排入地表水体和海域，脱氯处理后,预处理标准 | 综合污水排口(DW002) | 总镉 | 2025-07-04 |  |  |  |  | 0.00044 | 0.1 |  | mg/L | 否 |  |  | 是
江北新区2025年7月废水监督监测 | 南京汇和环境工程技术有限公司 |  | 危险废物治理 |  | 医疗机构水污染物排放标准(GB18466-2005) | （表1）传染病、结核病医疗机构水污染物排放限值在（日均值）,含氯消毒剂,消毒接触池的接触时间大于等于1.5小时，接触池出口 | 综合污水排口(DW002) | 总汞 | 2025-07-04 |  |  |  |  | 0.00062 | 0.05 |  | mg/L | 否 |  |  | 是
江北新区2025年7月废水监督监测 | 南京汇和环境工程技术有限公司 |  | 危险废物治理 |  | 污水综合排放标准(GB8978-1996) | （表4）第二类污染物最高允许排放浓度（1998年1月1日后建的单位）,一切排污单位 ,三级标准 | 综合污水排口(DW002) | 总磷 | 2025-07-04 |  |  |  |  | 0.26 |  |  | mg/L | 否 |  |  | 否
江北新区2025年7月废水监督监测 | 南京汇和环境工程技术有限公司 |  | 危险废物治理 |  | 南京汇和环境工程技术有限公司排污许可证(91320193674947428H001U) | 水污染物排放限值 | 综合污水排口(DW002) | 石油类 | 2025-07-04 |  |  |  |  | 0.60 | 5 |  | mg/L | 否 |  |  | 是
江北新区2025年7月废水监督监测 | 南京汇和环境工程技术有限公司 |  | 危险废物治理 |  | 医疗机构水污染物排放标准(GB18466-2005) | （表2）综合医疗机构和其他医疗机构水污染物排放限值（日均值）,含氯消毒剂,直接排入地表水体和海域，脱氯处理后,预处理标准 | 综合污水排口(DW002) | 悬浮物 | 2025-07-04 |  |  |  |  | 13 | 60 |  | mg/L | 否 |  |  | 是
江北新区2025年7月废水监督监测 | 南京汇和环境工程技术有限公司 |  | 危险废物治理 |  | 医疗机构水污染物排放标准(GB18466-2005) | （表2）综合医疗机构和其他医疗机构水污染物排放限值（日均值）,采用其他消毒方式,预处理标准 | 综合污水排口(DW002) | 粪大肠菌群 | 2025-07-04 |  |  |  |  | <20 | 5000 |  | MPN/L | 否 |  |  | 否
江北新区2025年7月废水监督监测 | 南京汇和环境工程技术有限公司 |  | 危险废物治理 |  | 污水综合排放标准(GB8978-1996) | （表4）第二类污染物最高允许排放浓度（1998年1月1日后建的单位）,其他排污单位,三级标准 | 综合污水排口(DW002) | 氨氮 | 2025-07-04 |  |  |  |  | 2.45 |  |  | mg/L | 否 |  |  | 否
江北新区2025年7月废水监督监测 | 南京汇和环境工程技术有限公司 |  | 危险废物治理 |  | 医疗机构水污染物排放标准(GB18466-2005) | （表2）综合医疗机构和其他医疗机构水污染物排放限值（日均值）,采用其他消毒方式,排放标准 | 综合污水排口(DW002) | 总砷 | 2025-07-04 |  |  |  |  | 0.0014 | 0.5 |  | mg/L | 否 |  |  | 是
江北新区2025年7月废水监督监测 | 南京汇和环境工程技术有限公司 |  | 危险废物治理 |  |  |  | 综合污水排口(DW002) | 氟化物（以F计） | 2025-07-04 |  |  |  |  | 0.41 |  |  | mg/L | 否 |  |  | 否
江北新区2025年7月废水监督监测 | 南京红太阳生物化学有限责任公司 |  | 化学农药制造 |  | 不评价的项目(null) | 废水不评价的项目 | 总排 | 1，2-二氯苯 | 2025-07-07 |  |  |  |  | <0.00029 |  |  | mg/L | 否 |  |  | 否
江北新区2025年7月废水监督监测 | 南京红太阳生物化学有限责任公司 |  | 化学农药制造 |  | 《南京江北新区新材料科技园企业污水排放管理规定（2020年版）》（宁新区新科办发〔2020〕73号）(宁新区新科办发〔2020〕73号) | 第二类污染物接管标准 | 总排 | 氟化物 | 2025-07-07 |  |  |  |  | 0.36 | 10 |  | mg/L | 否 |  |  | 是
江北新区2025年7月废水监督监测 | 南京红太阳生物化学有限责任公司 |  | 化学农药制造 |  | 不评价的项目(null) | 废水不评价的项目 | 总排 | 1，3，5-三氯苯 | 2025-07-07 |  |  |  |  | <0.00011 |  |  | mg/L | 否 |  |  | 否
江北新区2025年7月废水监督监测 | 南京红太阳生物化学有限责任公司 |  | 化学农药制造 |  | 污水综合排放标准(GB8978-1996) | （表4）第二类污染物最高允许排放浓度（1998年1月1日后建的单位）,一切排污单位 ,三级标准 | 总排 | 总氰化物 | 2025-07-07 |  |  |  |  | 0.028 | 1.0 |  | mg/L | 否 |  |  | 是
江北新区2025年7月废水监督监测 | 南京红太阳生物化学有限责任公司 |  | 化学农药制造 |  | 污水综合排放标准(GB8978-1996) | （表4）第二类污染物最高允许排放浓度（1998年1月1日后建的单位）,一切排污单位 ,三级标准 | 总排 | 动植物油 | 2025-07-07 |  |  |  |  | 0.61 | 100 |  | mg/L | 否 |  |  | 是
江北新区2025年7月废水监督监测 | 南京红太阳生物化学有限责任公司 |  | 化学农药制造 |  |  |  | 总排 | 吡啶 | 2025-07-07 |  |  |  |  | 0.45 |  |  | mg/L | 否 |  |  | 否
江北新区2025年7月废水监督监测 | 南京红太阳生物化学有限责任公司 |  | 化学农药制造 |  | 污水综合排放标准(GB8978-1996) | （表4）第二类污染物最高允许排放浓度（1998年1月1日后建的单位）,一切排污单位 ,三级标准 | 总排 | 甲醛 | 2025-07-07 |  |  |  |  | <0.05 | 5.0 |  | mg/L | 否 |  |  | 是
江北新区2025年7月废水监督监测 | 南京红太阳生物化学有限责任公司 |  | 化学农药制造 |  | 不评价的项目(null) | 废水不评价的项目 | 总排 | 1，2，4，5-四氯苯 | 2025-07-07 |  |  |  |  | <0.00001 |  |  | mg/L | 否 |  |  | 否
江北新区2025年7月废水监督监测 | 南京红太阳生物化学有限责任公司 |  | 化学农药制造 |  | 污水综合排放标准(GB8978-1996) | （表4）第二类污染物最高允许排放浓度（1998年1月1日后建的单位）,其他排污单位,三级标准 | 总排 | 五日生化需氧量（BOD5） | 2025-07-07 |  |  |  |  | 39.1 | 300 |  | mg/L | 否 |  |  | 是
江北新区2025年7月废水监督监测 | 南京红太阳生物化学有限责任公司 |  | 化学农药制造 |  | 污水综合排放标准(GB8978-1996) | （表4）第二类污染物最高允许排放浓度（1998年1月1日后建的单位）,一切排污单位 ,三级标准 | 总排 | 氯苯 | 2025-07-07 |  |  |  |  | <0.0120 |  |  | mg/L | 否 |  |  | 否
江北新区2025年7月废水监督监测 | 南京红太阳生物化学有限责任公司 |  | 化学农药制造 |  | 《南京江北新区新材料科技园企业污水排放管理规定（2020年版）》（宁新区新科办发〔2020〕73号）(宁新区新科办发〔2020〕73号) | 第二类污染物接管标准 | 总排 | 苯 | 2025-07-07 |  |  |  |  | <0.002 | 0.3 |  | mg/L | 否 |  |  | 是
江北新区2025年7月废水监督监测 | 南京红太阳生物化学有限责任公司 |  | 化学农药制造 |  | 污水综合排放标准(GB8978-1996) | （表4）第二类污染物最高允许排放浓度（1998年1月1日后建的单位）,一切排污单位 ,三级标准 | 总排 | 石油类 | 2025-07-07 |  |  |  |  | 6.61 | 20 |  | mg/L | 否 |  |  | 是
江北新区2025年7月废水监督监测 | 南京红太阳生物化学有限责任公司 |  | 化学农药制造 |  | 《南京江北新区新材料科技园企业污水排放管理规定（2020年版）》（宁新区新科办发〔2020〕73号）(宁新区新科办发〔2020〕73号) | 第二类污染物接管标准 | 总排 | 甲苯 | 2025-07-07 |  |  |  |  | <0.002 | 0.3 |  | mg/L | 否 |  |  | 是
江北新区2025年7月废水监督监测 | 南京红太阳生物化学有限责任公司 |  | 化学农药制造 |  | 污水综合排放标准(GB8978-1996) | （表4）第二类污染物最高允许排放浓度（1998年1月1日后建的单位）,其他排污单位,三级标准 | 总排 | 氨氮（NH3-N） | 2025-07-07 |  |  |  |  | 2.47 |  |  | mg/L | 否 |  |  | 否
江北新区2025年7月废水监督监测 | 南京红太阳生物化学有限责任公司 |  | 化学农药制造 |  | 污水综合排放标准(GB8978-1996) | （表4）第二类污染物最高允许排放浓度（1998年1月1日后建的单位）,其他排污单位,三级标准 | 总排 | 化学需氧量 | 2025-07-07 |  |  |  |  | 86 | 500 |  | mg/L | 否 |  |  | 是
江北新区2025年7月废水监督监测 | 南京红太阳生物化学有限责任公司 |  | 化学农药制造 |  | 污水综合排放标准(GB8978-1996) | （表4）第二类污染物最高允许排放浓度（1998年1月1日后建的单位）,其他排污单位,三级标准 | 总排 | 悬浮物 | 2025-07-07 |  |  |  |  | 150 | 400 |  | mg/L | 否 |  |  | 是
江北新区2025年7月废水监督监测 | 南京红太阳生物化学有限责任公司 |  | 化学农药制造 |  | 污水综合排放标准(GB8978-1996) | （表4）第二类污染物最高允许排放浓度（1998年1月1日后建的单位）,一切排污单位 ,三级标准 | 总排 | 总磷（以P计） | 2025-07-07 |  |  |  |  | 1.56 |  |  | mg/L | 否 |  |  | 否
江北新区2025年7月废水监督监测 | 南京红太阳生物化学有限责任公司 |  | 化学农药制造 |  | 污水综合排放标准(GB8978-1996) | （表2）第二类污染物最高允许排放浓度（1997年12月31日之前建的单位）,一切排污单位 ,三级标准 | 总排 | 有机磷农药 | 2025-07-07 |  |  |  |  | <0.00002 | 0.5 |  | mg/L | 否 |  |  | 是
江北新区2025年7月废水监督监测 | 南京红太阳生物化学有限责任公司 |  | 化学农药制造 |  |  |  | 总排 | 全盐量 | 2025-07-07 |  |  |  |  | 3340 |  |  | mg/L | 否 |  |  | 否
江北新区2025年7月废水监督监测 | 南京红太阳生物化学有限责任公司 |  | 化学农药制造 |  | 污水综合排放标准(GB8978-1996) | （表2）第二类污染物最高允许排放浓度（1997年12月31日之前建的单位）,一切排污单位 ,三级标准 | 总排 | pH值 | 2025-07-07 |  |  |  |  | 7.7 | 9 | 6 | 无量纲 | 否 |  |  | 是
江北新区2025年7月废水监督监测 | 南京红太阳生物化学有限责任公司 |  | 化学农药制造 |  | 不评价的项目(null) | 废水不评价的项目 | 总排 | 1，2，4-三氯苯 | 2025-07-07 |  |  |  |  | <0.00008 |  |  | mg/L | 否 |  |  | 否
江北新区2025年7月废水监督监测 | 南京红太阳生物化学有限责任公司 |  | 化学农药制造 |  | 不评价的项目(null) | 废水不评价的项目 | 总排 | 五氯苯 | 2025-07-07 |  |  |  |  | <0.000003 |  |  | mg/L | 否 |  |  | 否
江北新区2025年7月废水监督监测 | 南京红太阳生物化学有限责任公司 |  | 化学农药制造 |  | 污水综合排放标准(GB8978-1996) | （表4）第二类污染物最高允许排放浓度（1998年1月1日后建的单位）,一切排污单位 ,三级标准 | 总排 | 硫化物 | 2025-07-07 |  |  |  |  | <0.01 | 1.0 |  | mg/L | 否 |  |  | 是
江北新区2025年7月废水监督监测 | 南京红太阳生物化学有限责任公司 |  | 化学农药制造 |  | 不评价的项目(null) | 废水不评价的项目 | 总排 | 1，3-二氯苯 | 2025-07-07 |  |  |  |  | <0.00035 |  |  | mg/L | 否 |  |  | 否
江北新区2025年7月废水监督监测 | 南京红太阳生物化学有限责任公司 |  | 化学农药制造 |  | 污水综合排放标准(GB8978-1996) | （表2）第二类污染物最高允许排放浓度（1997年12月31日之前建的单位）,其他排污单位,二级标准 | 总排 | 总氮（以N计） | 2025-07-07 |  |  |  |  | 6.75 |  |  | mg/L | 否 |  |  | 否
江北新区2025年7月废水监督监测 | 南京红太阳生物化学有限责任公司 |  | 化学农药制造 |  | 不评价的项目(null) | 废水不评价的项目 | 总排 | 六氯苯 | 2025-07-07 |  |  |  |  | <0.000003 |  |  | mg/L | 否 |  |  | 否
江北新区2025年7月废水监督监测 | 南京红太阳生物化学有限责任公司 |  | 化学农药制造 |  | 污水综合排放标准(GB8978-1996) | （表4）第二类污染物最高允许排放浓度（1998年1月1日后建的单位）,一切排污单位 ,三级标准 | 总排 | 可吸附有机卤素化合物（AOX） | 2025-07-07 |  |  |  |  | 0.107 | 8.0 |  | mg/L | 否 |  |  | 是
江北新区2025年7月废水监督监测 | 南京红太阳生物化学有限责任公司 |  | 化学农药制造 |  | 不评价的项目(null) | 废水不评价的项目 | 总排 | 1，2，3-三氯苯 | 2025-07-07 |  |  |  |  | <0.00008 |  |  | mg/L | 否 |  |  | 否
江北新区2025年7月废水监督监测 | 南京红太阳生物化学有限责任公司 |  | 化学农药制造 |  | 不评价的项目(null) | 废水不评价的项目 | 总排 | 1，2，3，5-四氯苯 | 2025-07-07 |  |  |  |  | <0.00002 |  |  | mg/L | 否 |  |  | 否
江北新区2025年7月废水监督监测 | 南京红太阳生物化学有限责任公司 |  | 化学农药制造 |  | 不评价的项目(null) | 废水不评价的项目 | 总排 | 1，2，3，4-四氯苯 | 2025-07-07 |  |  |  |  | <0.00002 |  |  | mg/L | 否 |  |  | 否
江北新区2025年7月废水监督监测 | 南京红太阳生物化学有限责任公司 |  | 化学农药制造 |  | 污水综合排放标准(GB8978-1996) | （表4）第二类污染物最高允许排放浓度（1998年1月1日后建的单位）,一切排污单位 ,三级标准 | 总排 | 色度 | 2025-07-07 |  |  |  |  | 30 |  |  | 倍 | 否 |  |  | 否
江北新区2025年7月废水监督监测 | 南京红太阳生物化学有限责任公司 |  | 化学农药制造 |  | 不评价的项目(null) | 废水不评价的项目 | 总排 | 1,4-二氯苯 | 2025-07-07 |  |  |  |  | <0.00023 |  |  | mg/L | 否 |  |  | 否
江北新区2025年7月废水监督监测 | 南京红太阳生物化学有限责任公司 |  | 化学农药制造 |  | 不评价(1) | 不评价 | 总排 | 总有机碳 | 2025-07-07 |  |  |  |  | 25.8 |  |  | mg/L | 否 |  |  | 否
江北新区2025年7月废水监督监测 | 江苏钟山新材料有限公司 | 水环境,大气环境,土壤污染监管,环境风险管控 | 有机化学原料制造 |  | 《南京江北新区新材料科技园企业污水排放管理规定（2020年版）》（宁新区新科办发〔2020〕73号）(宁新区新科办发〔2020〕73号) | 第二类污染物接管标准 | DW001废水总排口(DW001) | 全盐量 | 2025-07-01 |  |  |  |  | 2220 | 10000 |  | mg/L | 否 |  |  | 是
江北新区2025年7月废水监督监测 | 江苏钟山新材料有限公司 | 水环境,大气环境,土壤污染监管,环境风险管控 | 有机化学原料制造 |  | 石油化学工业污染物排放标准(GB31571-2015) | （表1）水污染物排放限值,企业废水总排放口,间接排放限值 | DW001废水总排口(DW001) | 石油类 | 2025-07-01 |  |  |  |  | <0.06 | 20 |  | mg/L | 否 |  |  | 是
江北新区2025年7月废水监督监测 | 江苏钟山新材料有限公司 | 水环境,大气环境,土壤污染监管,环境风险管控 | 有机化学原料制造 |  | 不评价(1) | 不评价 | DW001废水总排口(DW001) | 总有机碳 | 2025-07-01 |  |  |  |  | 146 |  |  | mg/L | 否 |  |  | 否
江北新区2025年7月废水监督监测 | 江苏钟山新材料有限公司 | 水环境,大气环境,土壤污染监管,环境风险管控 | 有机化学原料制造 |  | 《南京江北新区新材料科技园企业污水排放管理规定（2020年版）》（宁新区新科办发〔2020〕73号）(宁新区新科办发〔2020〕73号) | 第二类污染物接管标准 | DW001废水总排口(DW001) | 五日生化需氧量（BOD5） | 2025-07-01 |  |  |  |  | 118 | 300 |  | mg/L | 否 |  |  | 是
江北新区2025年7月废水监督监测 | 江苏钟山新材料有限公司 | 水环境,大气环境,土壤污染监管,环境风险管控 | 有机化学原料制造 |  | 《南京江北新区新材料科技园企业污水排放管理规定（2020年版）》（宁新区新科办发〔2020〕73号）(宁新区新科办发〔2020〕73号) | 第二类污染物接管标准 | DW001废水总排口(DW001) | 总氮（以N计） | 2025-07-01 |  |  |  |  | 1.92 | 70 |  | mg/L | 否 |  |  | 是
江北新区2025年7月废水监督监测 | 江苏钟山新材料有限公司 | 水环境,大气环境,土壤污染监管,环境风险管控 | 有机化学原料制造 |  | 《南京江北新区新材料科技园企业污水排放管理规定（2020年版）》（宁新区新科办发〔2020〕73号）(宁新区新科办发〔2020〕73号) | 第二类污染物接管标准 | DW001废水总排口(DW001) | 氨氮（NH3-N） | 2025-07-01 |  |  |  |  | 1.17 | 45 |  | mg/L | 否 |  |  | 是
江北新区2025年7月废水监督监测 | 江苏钟山新材料有限公司 | 水环境,大气环境,土壤污染监管,环境风险管控 | 有机化学原料制造 |  | 《南京江北新区新材料科技园企业污水排放管理规定（2020年版）》（宁新区新科办发〔2020〕73号）(宁新区新科办发〔2020〕73号) | 第二类污染物接管标准 | DW001废水总排口(DW001) | 悬浮物 | 2025-07-01 |  |  |  |  | 8 | 400 |  | mg/L | 否 |  |  | 是
江北新区2025年7月废水监督监测 | 江苏钟山新材料有限公司 | 水环境,大气环境,土壤污染监管,环境风险管控 | 有机化学原料制造 |  | 《南京江北新区新材料科技园企业污水排放管理规定（2020年版）》（宁新区新科办发〔2020〕73号）(宁新区新科办发〔2020〕73号) | 第二类污染物接管标准 | DW001废水总排口(DW001) | 总磷（以P计） | 2025-07-01 |  |  |  |  | 0.87 | 5.0 |  | mg/L | 否 |  |  | 是
江北新区2025年7月废水监督监测 | 江苏钟山新材料有限公司 | 水环境,大气环境,土壤污染监管,环境风险管控 | 有机化学原料制造 |  | 《南京江北新区新材料科技园企业污水排放管理规定（2020年版）》（宁新区新科办发〔2020〕73号）(宁新区新科办发〔2020〕73号) | 第二类污染物接管标准 | DW001废水总排口(DW001) | pH值 | 2025-07-01 |  |  |  |  | 7.8 | 9 | 6 | 无量纲 | 否 |  |  | 是
江北新区2025年7月废水监督监测 | 江苏钟山新材料有限公司 | 水环境,大气环境,土壤污染监管,环境风险管控 | 有机化学原料制造 |  | 江苏钟山新材料有限公司排污许可证(91320191MA26R45W8E001P) | 水污染物排放限值 | DW001废水总排口(DW001) | 苯乙烯 | 2025-07-01 |  |  |  |  | <0.0006 |  |  | mg/L | 否 |  |  | 否
江北新区2025年7月废水监督监测 | 江苏钟山新材料有限公司 | 水环境,大气环境,土壤污染监管,环境风险管控 | 有机化学原料制造 |  | 《南京江北新区新材料科技园企业污水排放管理规定（2020年版）》（宁新区新科办发〔2020〕73号）(宁新区新科办发〔2020〕73号) | 第二类污染物接管标准 | DW001废水总排口(DW001) | 化学需氧量 | 2025-07-01 |  |  |  |  | 297 | 500 |  | mg/L | 否 |  |  | 是
江北新区2025年7月废水监督监测 | 江苏钟山新材料有限公司 | 水环境,大气环境,土壤污染监管,环境风险管控 | 有机化学原料制造 |  | 江苏钟山新材料有限公司排污许可证(91320191MA26R45W8E001P) | 水污染物排放限值 | DW001废水总排口(DW001) | 挥发酚 | 2025-07-01 |  |  |  |  | 0.077 | 2 |  | mg/L | 否 |  |  | 是
江北新区2025年7月废水监督监测 | 江苏钟山新材料有限公司 | 水环境,大气环境,土壤污染监管,环境风险管控 | 有机化学原料制造 |  | 江苏钟山新材料有限公司排污许可证(91320191MA26R45W8E001P) | 水污染物排放限值 | DW001废水总排口(DW001) | 丙烯腈 | 2025-07-01 |  |  |  |  | <0.6 | 5 |  | mg/L | 否 |  |  | 是
江北新区2025年7月废水监督监测 | 江苏普润生物医药有限公司 | 水环境,大气环境,土壤污染监管,环境风险管控 | 化学药品原料药制造 |  | 《南京江北新区新材料科技园企业污水排放管理规定（2020年版）》（宁新区新科办发〔2020〕73号）(宁新区新科办发〔2020〕73号) | 第二类污染物接管标准 | DW001厂区废水总排口(DW001) | 氨氮（NH3-N） | 2025-07-03 |  |  |  |  | 2.54 | 45 |  | mg/L | 否 |  |  | 是
江北新区2025年7月废水监督监测 | 江苏普润生物医药有限公司 | 水环境,大气环境,土壤污染监管,环境风险管控 | 化学药品原料药制造 |  | 污水综合排放标准(GB8978-1996) | （表4）第二类污染物最高允许排放浓度（1998年1月1日后建的单位）,一切排污单位 ,三级标准 | DW001厂区废水总排口(DW001) | 石油类 | 2025-07-03 |  |  |  |  | <0.06 | 20 |  | mg/L | 否 |  |  | 是
江北新区2025年7月废水监督监测 | 江苏普润生物医药有限公司 | 水环境,大气环境,土壤污染监管,环境风险管控 | 化学药品原料药制造 |  | 污水综合排放标准(GB8978-1996) | （表4）第二类污染物最高允许排放浓度（1998年1月1日后建的单位）,其他排污单位,三级标准 | DW001厂区废水总排口(DW001) | 五日生化需氧量（BOD5） | 2025-07-03 |  |  |  |  | 23.5 | 300 |  | mg/L | 否 |  |  | 是
江北新区2025年7月废水监督监测 | 江苏普润生物医药有限公司 | 水环境,大气环境,土壤污染监管,环境风险管控 | 化学药品原料药制造 |  | 《南京江北新区新材料科技园企业污水排放管理规定（2020年版）》（宁新区新科办发〔2020〕73号）(宁新区新科办发〔2020〕73号) | 第二类污染物接管标准 | DW001厂区废水总排口(DW001) | 总磷（以P计） | 2025-07-03 |  |  |  |  | 0.77 | 5.0 |  | mg/L | 否 |  |  | 是
江北新区2025年7月废水监督监测 | 江苏普润生物医药有限公司 | 水环境,大气环境,土壤污染监管,环境风险管控 | 化学药品原料药制造 |  |  |  | DW001厂区废水总排口(DW001) | 急性毒性 | 2025-07-03 |  |  |  |  | 0.53 |  |  | mg/L | 否 |  |  | 否
江北新区2025年7月废水监督监测 | 江苏普润生物医药有限公司 | 水环境,大气环境,土壤污染监管,环境风险管控 | 化学药品原料药制造 |  | 污水综合排放标准(GB8978-1996) | （表4）第二类污染物最高允许排放浓度（1998年1月1日后建的单位）,一切排污单位 ,三级标准 | DW001厂区废水总排口(DW001) | 可吸附有机卤素化合物（AOX） | 2025-07-03 |  |  |  |  | 0.0513 | 8.0 |  | mg/L | 否 |  |  | 是
江北新区2025年7月废水监督监测 | 江苏普润生物医药有限公司 | 水环境,大气环境,土壤污染监管,环境风险管控 | 化学药品原料药制造 |  | 污水综合排放标准(GB8978-1996) | （表4）第二类污染物最高允许排放浓度（1998年1月1日后建的单位）,一切排污单位 ,三级标准 | DW001厂区废水总排口(DW001) | pH值 | 2025-07-03 |  |  |  |  | 7.9 | 9 | 6 | 无量纲 | 否 |  |  | 是
江北新区2025年7月废水监督监测 | 江苏普润生物医药有限公司 | 水环境,大气环境,土壤污染监管,环境风险管控 | 化学药品原料药制造 |  | 污水综合排放标准(GB8978-1996) | （表4）第二类污染物最高允许排放浓度（1998年1月1日后建的单位）,其他排污单位,三级标准 | DW001厂区废水总排口(DW001) | 悬浮物 | 2025-07-03 |  |  |  |  | 11 | 400 |  | mg/L | 否 |  |  | 是
江北新区2025年7月废水监督监测 | 江苏普润生物医药有限公司 | 水环境,大气环境,土壤污染监管,环境风险管控 | 化学药品原料药制造 |  |  |  | DW001厂区废水总排口(DW001) | 甲苯 | 2025-07-03 |  |  |  |  | <0.0014 |  |  | mg/L | 否 |  |  | 否
江北新区2025年7月废水监督监测 | 江苏普润生物医药有限公司 | 水环境,大气环境,土壤污染监管,环境风险管控 | 化学药品原料药制造 |  |  |  | DW001厂区废水总排口(DW001) | 吡啶 | 2025-07-03 |  |  |  |  | <0.03 |  |  | mg/L | 否 |  |  | 否
江北新区2025年7月废水监督监测 | 江苏普润生物医药有限公司 | 水环境,大气环境,土壤污染监管,环境风险管控 | 化学药品原料药制造 |  |  |  | DW001厂区废水总排口(DW001) | 乙腈 | 2025-07-03 |  |  |  |  | <0.1 |  |  | mg/L | 否 |  |  | 否
江北新区2025年7月废水监督监测 | 江苏普润生物医药有限公司 | 水环境,大气环境,土壤污染监管,环境风险管控 | 化学药品原料药制造 |  |  |  | DW001厂区废水总排口(DW001) | 总有机碳 | 2025-07-03 |  |  |  |  | 41.1 |  |  | mg/L | 否 |  |  | 否
江北新区2025年7月废水监督监测 | 江苏普润生物医药有限公司 | 水环境,大气环境,土壤污染监管,环境风险管控 | 化学药品原料药制造 |  | 污水综合排放标准(GB8978-1996) | （表4）第二类污染物最高允许排放浓度（1998年1月1日后建的单位）,其他排污单位,三级标准 | DW001厂区废水总排口(DW001) | 化学需氧量 | 2025-07-03 |  |  |  |  | 57 | 500 |  | mg/L | 否 |  |  | 是
江北新区2025年7月废水监督监测 | 江苏普润生物医药有限公司 | 水环境,大气环境,土壤污染监管,环境风险管控 | 化学药品原料药制造 |  | 《南京江北新区新材料科技园企业污水排放管理规定（2020年版）》（宁新区新科办发〔2020〕73号）(宁新区新科办发〔2020〕73号) | 第二类污染物接管标准 | DW001厂区废水总排口(DW001) | 总氮（以N计） | 2025-07-03 |  |  |  |  | 8.19 | 70 |  | mg/L | 否 |  |  | 是
江北新区2025年7月废水监督监测 | 江苏普润生物医药有限公司 | 水环境,大气环境,土壤污染监管,环境风险管控 | 化学药品原料药制造 |  |  |  | DW001厂区废水总排口(DW001) | 二氯甲烷 | 2025-07-03 |  |  |  |  | <0.0010 |  |  | mg/L | 否 |  |  | 否
江北新区2025年7月废水监督监测 | 江苏普润生物医药有限公司 | 水环境,大气环境,土壤污染监管,环境风险管控 | 化学药品原料药制造 |  | 《南京江北新区新材料科技园企业污水排放管理规定（2020年版）》（宁新区新科办发〔2020〕73号）(宁新区新科办发〔2020〕73号) | 第二类污染物接管标准 | DW001厂区废水总排口(DW001) | 全盐量 | 2025-07-03 |  |  |  |  | 1730 | 10000 |  | mg/L | 否 |  |  | 是
江北新区2025年7月废水监督监测 | 江苏普润生物医药有限公司 | 水环境,大气环境,土壤污染监管,环境风险管控 | 化学药品原料药制造 |  | 《南京江北新区新材料科技园企业污水排放管理规定（2020年版）》（宁新区新科办发〔2020〕73号）(宁新区新科办发〔2020〕73号) | 第二类污染物接管标准 | DW001厂区废水总排口(DW001) | 色度 | 2025-07-03 |  |  |  |  | 20 | 50 |  | 倍 | 否 |  |  | 是
江北新区2025年7月废水监督监测 | 南京医科大学第四附属医院京新院区 | 水环境 | 综合医院 |  | 医疗机构水污染物排放标准(GB18466-2005) | （表2）综合医疗机构和其他医疗机构水污染物排放限值（日均值）,含氯消毒剂,消毒接触池的接触时间大于等于1小时，接触池出口,预处理标准 | DW001污水排口(DW001) | 色度 | 2025-06-27 |  |  |  |  | 2 |  |  | 倍 | 否 |  |  | 否
江北新区2025年7月废水监督监测 | 南京医科大学第四附属医院京新院区 | 水环境 | 综合医院 |  | 医疗机构水污染物排放标准(GB18466-2005) | （表2）综合医疗机构和其他医疗机构水污染物排放限值（日均值）,含氯消毒剂,消毒接触池的接触时间大于等于1小时，接触池出口,预处理标准 | DW001污水排口(DW001) | 总镉 | 2025-06-27 |  |  |  |  | <0.05 | 0.1 |  | mg/L | 否 |  |  | 是
江北新区2025年7月废水监督监测 | 南京医科大学第四附属医院京新院区 | 水环境 | 综合医院 |  | 医疗机构水污染物排放标准(GB18466-2005) | （表2）综合医疗机构和其他医疗机构水污染物排放限值（日均值）,含氯消毒剂,消毒接触池的接触时间大于等于1小时，接触池出口,预处理标准 | DW001污水排口(DW001) | 石油类 | 2025-06-27 |  |  |  |  | <0.06 | 20 |  | mg/L | 否 |  |  | 是
江北新区2025年7月废水监督监测 | 南京医科大学第四附属医院京新院区 | 水环境 | 综合医院 |  | 医疗机构水污染物排放标准(GB18466-2005) | （表2）综合医疗机构和其他医疗机构水污染物排放限值（日均值）,含氯消毒剂,消毒接触池的接触时间大于等于1小时，接触池出口,预处理标准 | DW001污水排口(DW001) | 总铅 | 2025-06-27 |  |  |  |  | <0.2 | 1.0 |  | mg/L | 否 |  |  | 是
江北新区2025年7月废水监督监测 | 南京医科大学第四附属医院京新院区 | 水环境 | 综合医院 |  | 医疗机构水污染物排放标准(GB18466-2005) | （表2）综合医疗机构和其他医疗机构水污染物排放限值（日均值）,含氯消毒剂,消毒接触池的接触时间大于等于1小时，接触池出口,预处理标准 | DW001污水排口(DW001) | 化学需氧量 | 2025-06-27 |  |  |  |  | 105 | 250 |  | mg/L | 否 |  |  | 是
江北新区2025年7月废水监督监测 | 南京医科大学第四附属医院京新院区 | 水环境 | 综合医院 |  | 医疗机构水污染物排放标准(GB18466-2005) | （表2）综合医疗机构和其他医疗机构水污染物排放限值（日均值）,含氯消毒剂,消毒接触池的接触时间大于等于1小时，接触池出口,预处理标准 | DW001污水排口(DW001) | 阴离子表面活性剂（LAS） | 2025-06-27 |  |  |  |  | 0.084 | 10 |  | mg/L | 否 |  |  | 是
江北新区2025年7月废水监督监测 | 南京医科大学第四附属医院京新院区 | 水环境 | 综合医院 |  | 医疗机构水污染物排放标准(GB18466-2005) | （表2）综合医疗机构和其他医疗机构水污染物排放限值（日均值）,含氯消毒剂,消毒接触池的接触时间大于等于1小时，接触池出口,预处理标准 | DW001污水排口(DW001) | 动植物油 | 2025-06-27 |  |  |  |  | <0.06 | 20 |  | mg/L | 否 |  |  | 是
江北新区2025年7月废水监督监测 | 南京医科大学第四附属医院京新院区 | 水环境 | 综合医院 |  | 医疗机构水污染物排放标准(GB18466-2005) | （表2）综合医疗机构和其他医疗机构水污染物排放限值（日均值）,含氯消毒剂,消毒接触池的接触时间大于等于1小时，接触池出口,预处理标准 | DW001污水排口(DW001) | 粪大肠菌群数 | 2025-06-27 |  |  |  |  | 390 | 5000 |  | MPN/L | 否 |  |  | 是
江北新区2025年7月废水监督监测 | 南京医科大学第四附属医院京新院区 | 水环境 | 综合医院 |  | 医疗机构水污染物排放标准(GB18466-2005) | （表2）综合医疗机构和其他医疗机构水污染物排放限值（日均值）,含氯消毒剂,消毒接触池的接触时间大于等于1小时，接触池出口,预处理标准 | DW001污水排口(DW001) | 总余氯 | 2025-06-27 |  |  |  |  | 3.28 | 8 | 2 | mg/L | 否 |  |  | 是
江北新区2025年7月废水监督监测 | 南京医科大学第四附属医院京新院区 | 水环境 | 综合医院 |  | 污水排入城镇下水道水质标准(GB/T31962-2015) | 污水排入城镇下水道水质控制项目限值,B级 | DW001污水排口(DW001) | 氨氮（NH3-N） | 2025-06-27 |  |  |  |  | 8.86 | 45 |  | mg/L | 否 |  |  | 是
江北新区2025年7月废水监督监测 | 南京医科大学第四附属医院京新院区 | 水环境 | 综合医院 |  | 医疗机构水污染物排放标准(GB18466-2005) | （表2）综合医疗机构和其他医疗机构水污染物排放限值（日均值）,含氯消毒剂,消毒接触池的接触时间大于等于1小时，接触池出口,预处理标准 | DW001污水排口(DW001) | 总铬 | 2025-06-27 |  |  |  |  | 0.004 | 1.5 |  | mg/L | 否 |  |  | 是
江北新区2025年7月废水监督监测 | 南京医科大学第四附属医院京新院区 | 水环境 | 综合医院 |  | 医疗机构水污染物排放标准(GB18466-2005) | （表2）综合医疗机构和其他医疗机构水污染物排放限值（日均值）,含氯消毒剂,消毒接触池的接触时间大于等于1小时，接触池出口,预处理标准 | DW001污水排口(DW001) | 氰化物（总氰化合物） | 2025-06-27 |  |  |  |  | <0.004 | 0.5 |  | mg/L | 否 |  |  | 是
江北新区2025年7月废水监督监测 | 南京医科大学第四附属医院京新院区 | 水环境 | 综合医院 |  | 医疗机构水污染物排放标准(GB18466-2005) | （表2）综合医疗机构和其他医疗机构水污染物排放限值（日均值）,含氯消毒剂,消毒接触池的接触时间大于等于1小时，接触池出口,预处理标准 | DW001污水排口(DW001) | 总汞 | 2025-06-27 |  |  |  |  | 0.0002 | 0.05 |  | mg/L | 否 |  |  | 是
江北新区2025年7月废水监督监测 | 南京医科大学第四附属医院京新院区 | 水环境 | 综合医院 |  | 医疗机构水污染物排放标准(GB18466-2005) | （表2）综合医疗机构和其他医疗机构水污染物排放限值（日均值）,含氯消毒剂,消毒接触池的接触时间大于等于1小时，接触池出口,预处理标准 | DW001污水排口(DW001) | pH值 | 2025-06-27 |  |  |  |  | 6.8 | 9 | 6 | 无量纲 | 否 |  |  | 是
江北新区2025年7月废水监督监测 | 南京医科大学第四附属医院京新院区 | 水环境 | 综合医院 |  | 污水排入城镇下水道水质标准(GB/T31962-2015) | 污水排入城镇下水道水质控制项目限值,B级 | DW001污水排口(DW001) | 总磷（以P计） | 2025-06-27 |  |  |  |  | 3.44 | 8 |  | mg/L | 否 |  |  | 是
江北新区2025年7月废水监督监测 | 南京医科大学第四附属医院京新院区 | 水环境 | 综合医院 |  | 医疗机构水污染物排放标准(GB18466-2005) | （表2）综合医疗机构和其他医疗机构水污染物排放限值（日均值）,含氯消毒剂,消毒接触池的接触时间大于等于1小时，接触池出口,预处理标准 | DW001污水排口(DW001) | 五日生化需氧量（BOD5） | 2025-06-27 |  |  |  |  | 40.5 | 100 |  | mg/L | 否 |  |  | 是
江北新区2025年7月废水监督监测 | 南京医科大学第四附属医院京新院区 | 水环境 | 综合医院 |  | 医疗机构水污染物排放标准(GB18466-2005) | （表2）综合医疗机构和其他医疗机构水污染物排放限值（日均值）,含氯消毒剂,消毒接触池的接触时间大于等于1小时，接触池出口,预处理标准 | DW001污水排口(DW001) | 悬浮物 | 2025-06-27 |  |  |  |  | 19 | 60 |  | mg/L | 否 |  |  | 是
江北新区2025年7月废水监督监测 | 南京医科大学第四附属医院京新院区 | 水环境 | 综合医院 |  | 医疗机构水污染物排放标准(GB18466-2005) | （表2）综合医疗机构和其他医疗机构水污染物排放限值（日均值）,含氯消毒剂,消毒接触池的接触时间大于等于1小时，接触池出口,预处理标准 | DW001污水排口(DW001) | 总砷 | 2025-06-27 |  |  |  |  | 0.0024 | 0.5 |  | mg/L | 否 |  |  | 是
江北新区2025年7月废水监督监测 | 南京医科大学第四附属医院京新院区 | 水环境 | 综合医院 |  | 医疗机构水污染物排放标准(GB18466-2005) | （表2）综合医疗机构和其他医疗机构水污染物排放限值（日均值）,含氯消毒剂,消毒接触池的接触时间大于等于1小时，接触池出口,预处理标准 | DW001污水排口(DW001) | 挥发酚 | 2025-06-27 |  |  |  |  | 0.0047 | 1.0 |  | mg/L | 否 |  |  | 是
江北新区2025年7月废水监督监测 | 南京医科大学第四附属医院京新院区 | 水环境 | 综合医院 |  | 污水排入城镇下水道水质标准(GB/T31962-2015) | 污水排入城镇下水道水质控制项目限值,B级 | DW001污水排口(DW001) | 总氮（以N计） | 2025-06-27 |  |  |  |  | 33.2 | 70 |  | mg/L | 否 |  |  | 是
江北新区2025年7月废水监督监测 | 南京医科大学第四附属医院京新院区 | 水环境 | 综合医院 |  | 医疗机构水污染物排放标准(GB18466-2005) | （表2）综合医疗机构和其他医疗机构水污染物排放限值（日均值）,含氯消毒剂,消毒接触池的接触时间大于等于1小时，接触池出口,预处理标准 | DW001污水排口(DW001) | 六价铬 | 2025-06-27 |  |  |  |  | <0.004 | 0.5 |  | mg/L | 否 |  |  | 是
江北新区2025年7月废水监督监测 | 江苏德纳化学股份有限公司（EO厂区） | 水环境,大气环境 | 有机化学原料制造 |  |  |  | EO厂区污水外排口(DW001) | 总氮（以N计） | 2025-07-01 |  |  |  |  | 1.94 |  |  | mg/L | 否 |  |  | 否
江北新区2025年7月废水监督监测 | 江苏德纳化学股份有限公司（EO厂区） | 水环境,大气环境 | 有机化学原料制造 |  |  |  | EO厂区污水外排口(DW001) | 悬浮物 | 2025-07-01 |  |  |  |  | 17 |  |  | mg/L | 否 |  |  | 否
江北新区2025年7月废水监督监测 | 江苏德纳化学股份有限公司（EO厂区） | 水环境,大气环境 | 有机化学原料制造 |  |  |  | EO厂区污水外排口(DW001) | 氨氮（NH3-N） | 2025-07-01 |  |  |  |  | 0.971 |  |  | mg/L | 否 |  |  | 否
江北新区2025年7月废水监督监测 | 江苏德纳化学股份有限公司（EO厂区） | 水环境,大气环境 | 有机化学原料制造 |  |  |  | EO厂区污水外排口(DW001) | 五日生化需氧量（BOD5） | 2025-07-01 |  |  |  |  | 23.6 |  |  | mg/L | 否 |  |  | 否
江北新区2025年7月废水监督监测 | 江苏德纳化学股份有限公司（EO厂区） | 水环境,大气环境 | 有机化学原料制造 |  | 石油化学工业污染物排放标准(GB31571-2015) | （表2）水污染物特别排放限值,企业废水总排放口,间接排放限值 | EO厂区污水外排口(DW001) | 石油类 | 2025-07-01 |  |  |  |  | 1.77 | 20 |  | mg/L | 否 |  |  | 是
江北新区2025年7月废水监督监测 | 江苏德纳化学股份有限公司（EO厂区） | 水环境,大气环境 | 有机化学原料制造 |  |  |  | EO厂区污水外排口(DW001) | 总磷（以P计） | 2025-07-01 |  |  |  |  | 0.50 |  |  | mg/L | 否 |  |  | 否
江北新区2025年7月废水监督监测 | 江苏德纳化学股份有限公司（EO厂区） | 水环境,大气环境 | 有机化学原料制造 |  |  |  | EO厂区污水外排口(DW001) | 化学需氧量 | 2025-07-01 |  |  |  |  | 52 |  |  | mg/L | 否 |  |  | 否
江北新区2025年7月废水监督监测 | 江苏德纳化学股份有限公司（EO厂区） | 水环境,大气环境 | 有机化学原料制造 |  |  |  | EO厂区污水外排口(DW001) | pH值 | 2025-07-01 |  |  |  |  | 6.9 |  |  | 无量纲 | 否 |  |  | 否
江北新区2025年7月废水监督监测 | 江苏德纳化学股份有限公司（EO厂区） | 水环境,大气环境 | 有机化学原料制造 |  |  |  | EO厂区污水外排口(DW001) | 甲醛 | 2025-07-01 |  |  |  |  | <0.05 |  |  | mg/L | 否 |  |  | 否
江北新区2025年7月废水监督监测 | 斯泰潘（南京）化学有限公司 | 水环境 | 有机化学原料制造 |  | 污水综合排放标准(GB8978-1996) | （表4）第二类污染物最高允许排放浓度（1998年1月1日后建的单位）,一切排污单位 ,三级标准 | 污水排口(DW001) | 石油类 | 2025-07-08 |  |  |  |  | 4.77 | 20 |  | mg/L | 否 |  |  | 是
江北新区2025年7月废水监督监测 | 斯泰潘（南京）化学有限公司 | 水环境 | 有机化学原料制造 |  | 污水综合排放标准(GB8978-1996) | （表4）第二类污染物最高允许排放浓度（1998年1月1日后建的单位）,其他排污单位,三级标准 | 污水排口(DW001) | 氨氮（NH3-N） | 2025-07-08 |  |  |  |  | 9.66 | 45 |  | mg/L | 否 |  |  | 是
江北新区2025年7月废水监督监测 | 斯泰潘（南京）化学有限公司 | 水环境 | 有机化学原料制造 |  | 污水综合排放标准(GB8978-1996) | （表4）第二类污染物最高允许排放浓度（1998年1月1日后建的单位）,其他排污单位,三级标准 | 污水排口(DW001) | 化学需氧量 | 2025-07-08 |  |  |  |  | 26 | 500 |  | mg/L | 否 |  |  | 是
江北新区2025年7月废水监督监测 | 斯泰潘（南京）化学有限公司 | 水环境 | 有机化学原料制造 |  | 污水综合排放标准(GB8978-1996) | （表4）第二类污染物最高允许排放浓度（1998年1月1日后建的单位）,一切排污单位 ,三级标准 | 污水排口(DW001) | pH值 | 2025-07-08 |  |  |  |  | 7.6 | 9 | 6 | 无量纲 | 否 |  |  | 是
江北新区2025年7月废水监督监测 | 斯泰潘（南京）化学有限公司 | 水环境 | 有机化学原料制造 |  | 污水综合排放标准(GB8978-1996) | （表4）第二类污染物最高允许排放浓度（1998年1月1日后建的单位）,其他排污单位,三级标准 | 污水排口(DW001) | 悬浮物 | 2025-07-08 |  |  |  |  | 17 | 400 |  | mg/L | 否 |  |  | 是
江北新区2025年7月废水监督监测 | 斯泰潘（南京）化学有限公司 | 水环境 | 有机化学原料制造 |  | 污水综合排放标准(GB8978-1996) | （表4）第二类污染物最高允许排放浓度（1998年1月1日后建的单位）,一切排污单位 ,三级标准 | 污水排口(DW001) | 总磷（以P计） | 2025-07-08 |  |  |  |  | 0.69 |  |  | mg/L | 否 |  |  | 否
江北新区2025年7月废水监督监测 | 斯泰潘（南京）化学有限公司 | 水环境 | 有机化学原料制造 |  | 《南京江北新区新材料科技园企业污水排放管理规定（2020年版）》（宁新区新科办发〔2020〕73号）(宁新区新科办发〔2020〕73号) | 第二类污染物接管标准 | 污水排口(DW001) | 总氮（以N计） | 2025-07-08 |  |  |  |  | 13.7 | 70 |  | mg/L | 否 |  |  | 是
江北新区2025年7月废水监督监测 | 斯泰潘（南京）化学有限公司 | 水环境 | 有机化学原料制造 |  | 污水综合排放标准(GB8978-1996) | （表4）第二类污染物最高允许排放浓度（1998年1月1日后建的单位）,其他排污单位,三级标准 | 污水排口(DW001) | 五日生化需氧量（BOD5） | 2025-07-08 |  |  |  |  | 14.4 | 300 |  | mg/L | 否 |  |  | 是
江北新区2025年7月废水监督监测 | 南京化学工业园天宇固体废物处置有限公司 | 水环境,大气环境,土壤污染监管,环境风险管控 | 危险废物治理-焚烧 |  | 不评价的项目(null) | 废水不评价的项目 | 总排口(DW001) | 总氯 | 2025-07-01 |  |  |  |  | 0.29 |  |  | mg/L | 否 |  |  | 否
江北新区2025年7月废水监督监测 | 南京化学工业园天宇固体废物处置有限公司 | 水环境,大气环境,土壤污染监管,环境风险管控 | 危险废物治理-焚烧 |  | 《南京江北新区新材料科技园企业污水排放管理规定（2020年版）》（宁新区新科办发〔2020〕73号）(宁新区新科办发〔2020〕73号) | 第二类污染物接管标准 | 总排口(DW001) | 五日生化需氧量（BOD5） | 2025-07-01 |  |  |  |  | 31.3 | 300 |  | mg/L | 否 |  |  | 是
江北新区2025年7月废水监督监测 | 南京化学工业园天宇固体废物处置有限公司 | 水环境,大气环境,土壤污染监管,环境风险管控 | 危险废物治理-焚烧 |  | 《南京江北新区新材料科技园企业污水排放管理规定（2020年版）》（宁新区新科办发〔2020〕73号）(宁新区新科办发〔2020〕73号) | 第二类污染物接管标准 | 总排口(DW001) | 石油类 | 2025-07-01 |  |  |  |  | <0.06 | 20 |  | mg/L | 否 |  |  | 是
江北新区2025年7月废水监督监测 | 南京化学工业园天宇固体废物处置有限公司 | 水环境,大气环境,土壤污染监管,环境风险管控 | 危险废物治理-焚烧 |  | 《南京江北新区新材料科技园企业污水排放管理规定（2020年版）》（宁新区新科办发〔2020〕73号）(宁新区新科办发〔2020〕73号) | 第二类污染物接管标准 | 总排口(DW001) | pH值 | 2025-07-01 |  |  |  |  | 7.9 | 9 | 6 | 无量纲 | 否 |  |  | 是
江北新区2025年7月废水监督监测 | 南京化学工业园天宇固体废物处置有限公司 | 水环境,大气环境,土壤污染监管,环境风险管控 | 危险废物治理-焚烧 |  | 《南京江北新区新材料科技园企业污水排放管理规定（2020年版）》（宁新区新科办发〔2020〕73号）(宁新区新科办发〔2020〕73号) | 第二类污染物接管标准 | 总排口(DW001) | 悬浮物 | 2025-07-01 |  |  |  |  | 15 | 400 |  | mg/L | 否 |  |  | 是
江北新区2025年7月废水监督监测 | 南京化学工业园天宇固体废物处置有限公司 | 水环境,大气环境,土壤污染监管,环境风险管控 | 危险废物治理-焚烧 |  | 《南京江北新区新材料科技园企业污水排放管理规定（2020年版）》（宁新区新科办发〔2020〕73号）(宁新区新科办发〔2020〕73号) | 第二类污染物接管标准 | 总排口(DW001) | 全盐量 | 2025-07-01 |  |  |  |  | 6010 | 10000 |  | mg/L | 否 |  |  | 是
江北新区2025年7月废水监督监测 | 南京化学工业园天宇固体废物处置有限公司 | 水环境,大气环境,土壤污染监管,环境风险管控 | 危险废物治理-焚烧 |  | 《南京江北新区新材料科技园企业污水排放管理规定（2020年版）》（宁新区新科办发〔2020〕73号）(宁新区新科办发〔2020〕73号) | 第二类污染物接管标准 | 总排口(DW001) | 总磷（以P计） | 2025-07-01 |  |  |  |  | 0.06 | 5.0 |  | mg/L | 否 |  |  | 是
江北新区2025年7月废水监督监测 | 南京化学工业园天宇固体废物处置有限公司 | 水环境,大气环境,土壤污染监管,环境风险管控 | 危险废物治理-焚烧 |  | 不评价(null) | 废水 | 总排口(DW001) | 粪大肠菌群 | 2025-07-01 |  |  |  |  | 80 |  |  | MPN/L | 否 |  |  | 否
江北新区2025年7月废水监督监测 | 南京化学工业园天宇固体废物处置有限公司 | 水环境,大气环境,土壤污染监管,环境风险管控 | 危险废物治理-焚烧 |  | 《南京江北新区新材料科技园企业污水排放管理规定（2020年版）》（宁新区新科办发〔2020〕73号）(宁新区新科办发〔2020〕73号) | 第二类污染物接管标准 | 总排口(DW001) | 总氮（以N计） | 2025-07-01 |  |  |  |  | 13.5 | 70 |  | mg/L | 否 |  |  | 是
江北新区2025年7月废水监督监测 | 南京化学工业园天宇固体废物处置有限公司 | 水环境,大气环境,土壤污染监管,环境风险管控 | 危险废物治理-焚烧 |  | 《南京江北新区新材料科技园企业污水排放管理规定（2020年版）》（宁新区新科办发〔2020〕73号）(宁新区新科办发〔2020〕73号) | 第二类污染物接管标准 | 总排口(DW001) | 化学需氧量 | 2025-07-01 |  |  |  |  | 103 | 500 |  | mg/L | 否 |  |  | 是
江北新区2025年7月废水监督监测 | 南京化学工业园天宇固体废物处置有限公司 | 水环境,大气环境,土壤污染监管,环境风险管控 | 危险废物治理-焚烧 |  | 《南京江北新区新材料科技园企业污水排放管理规定（2020年版）》（宁新区新科办发〔2020〕73号）(宁新区新科办发〔2020〕73号) | 第二类污染物接管标准 | 总排口(DW001) | 氨氮（NH3-N） | 2025-07-01 |  |  |  |  | 7.78 | 45 |  | mg/L | 否 |  |  | 是
江北新区2025年7月废水监督监测 | 南京化学工业园天宇固体废物处置有限公司 | 水环境,大气环境,土壤污染监管,环境风险管控 | 危险废物治理-焚烧 |  | 《南京江北新区新材料科技园企业污水排放管理规定（2020年版）》（宁新区新科办发〔2020〕73号）(宁新区新科办发〔2020〕73号) | 第二类污染物接管标准 | 总排口(DW001) | 氟化物 | 2025-07-01 |  |  |  |  | 8.26 | 10 |  | mg/L | 否 |  |  | 是
江北新区2025年7月废水监督监测 | 南京胜科水务有限公司 | 水环境,土壤污染监管,环境风险管控 | 污水处理及其再生利用 |  | 化学工业水污染物排放标准(（DB32/939-2020）) | 表4有机特征污染物排放限值,相关排污单位 | DW001总排(DW001) | 二氯甲烷 | 2025-07-03 |  |  |  | 0.0035 | 0.003 | 0.2 |  | mg/L | 否 |  |  | 是
江北新区2025年7月废水监督监测 | 南京胜科水务有限公司 | 水环境,土壤污染监管,环境风险管控 | 污水处理及其再生利用 |  | 化学工业水污染物排放标准(（DB32/939-2020）) | 表4有机特征污染物排放限值,相关排污单位 | DW001总排(DW001) | 苯酚 | 2025-07-03 |  |  |  | <0.0001 | <0.0001 | 0.3 |  | mg/L | 否 |  |  | 是
江北新区2025年7月废水监督监测 | 南京胜科水务有限公司 | 水环境,土壤污染监管,环境风险管控 | 污水处理及其再生利用 |  | 化学工业水污染物排放标准(（DB32/939-2020）) | 表2化工集中去废水处理厂主要水污染物排放限值 | DW001总排(DW001) | 总氮 | 2025-07-03 |  |  |  | 27.8 | 8.29 | 15 |  | mg/L | 否 |  |  | 是
江北新区2025年7月废水监督监测 | 南京胜科水务有限公司 | 水环境,土壤污染监管,环境风险管控 | 污水处理及其再生利用 |  |  |  | DW001总排(DW001) | 六氯苯 | 2025-07-03 |  |  |  | <0.000003 | <0.000003 |  |  | mg/L | 否 |  |  | 否
江北新区2025年7月废水监督监测 | 南京胜科水务有限公司 | 水环境,土壤污染监管,环境风险管控 | 污水处理及其再生利用 |  | 化学工业水污染物排放标准(（DB32/939-2020）) | 表2化工集中去废水处理厂主要水污染物排放限值 | DW001总排(DW001) | 全盐量 | 2025-07-03 |  |  |  | 2610 | 2290 | 10000 |  | mg/L | 否 |  |  | 是
江北新区2025年7月废水监督监测 | 南京胜科水务有限公司 | 水环境,土壤污染监管,环境风险管控 | 污水处理及其再生利用 |  | 化学工业水污染物排放标准(（DB32/939-2020）) | 表4有机特征污染物排放限值,相关排污单位 | DW001总排(DW001) | 三氯甲烷 | 2025-07-03 |  |  |  | 0.0108 | 0.0075 | 0.3 |  | mg/L | 否 |  |  | 是
江北新区2025年7月废水监督监测 | 南京胜科水务有限公司 | 水环境,土壤污染监管,环境风险管控 | 污水处理及其再生利用 |  |  |  | DW001总排(DW001) | 1，2，4-三氯苯 | 2025-07-03 |  |  |  | <0.00008 | <0.00008 |  |  | mg/L | 否 |  |  | 否
江北新区2025年7月废水监督监测 | 南京胜科水务有限公司 | 水环境,土壤污染监管,环境风险管控 | 污水处理及其再生利用 |  | 化学工业水污染物排放标准(（DB32/939-2020）) | 表4有机特征污染物排放限值,其他相关排污单位 | DW001总排(DW001) | 甲苯 | 2025-07-03 |  |  |  | <0.0014 | <0.0014 | 0.1 |  | mg/L | 否 |  |  | 是
江北新区2025年7月废水监督监测 | 南京胜科水务有限公司 | 水环境,土壤污染监管,环境风险管控 | 污水处理及其再生利用 |  | 化学工业水污染物排放标准(（DB32/939-2020）) | 表4有机特征污染物排放限值,相关排污单位 | DW001总排(DW001) | 乙苯 | 2025-07-03 |  |  |  | <0.0008 | <0.0008 | 0.4 |  | mg/L | 否 |  |  | 是
江北新区2025年7月废水监督监测 | 南京胜科水务有限公司 | 水环境,土壤污染监管,环境风险管控 | 污水处理及其再生利用 |  | 化学工业水污染物排放标准(（DB32/939-2020）) | 表4有机特征污染物排放限值,相关排污单位 | DW001总排(DW001) | 硝基苯类 | 2025-07-03 |  |  |  | <0.2 | <0.2 | 2 |  | mg/L | 否 |  |  | 是
江北新区2025年7月废水监督监测 | 南京胜科水务有限公司 | 水环境,土壤污染监管,环境风险管控 | 污水处理及其再生利用 |  | 化学工业水污染物排放标准(（DB32/939-2020）) | 表2化工集中去废水处理厂主要水污染物排放限值 | DW001总排(DW001) | 氨氮（NH3-N） | 2025-07-03 |  |  |  | 11.4 | 0.445 | 5 |  | mg/L | 否 |  |  | 是
江北新区2025年7月废水监督监测 | 南京胜科水务有限公司 | 水环境,土壤污染监管,环境风险管控 | 污水处理及其再生利用 |  |  |  | DW001总排(DW001) | 丙酮 | 2025-07-03 |  |  |  | <0.02 | <0.02 |  |  | mg/L | 否 |  |  | 否
江北新区2025年7月废水监督监测 | 南京胜科水务有限公司 | 水环境,土壤污染监管,环境风险管控 | 污水处理及其再生利用 |  | 不评价的项目(null) | 废水不评价的项目 | DW001总排(DW001) | 总氯 | 2025-07-03 |  |  |  | 0.23 | 0.25 |  |  | mg/L | 否 |  |  | 否
江北新区2025年7月废水监督监测 | 南京胜科水务有限公司 | 水环境,土壤污染监管,环境风险管控 | 污水处理及其再生利用 |  | 化学工业水污染物排放标准(（DB32/939-2020）) | 表3涉重金属特征污染物排放限值,相关排污单位 | DW001总排(DW001) | 总钒 | 2025-07-03 |  |  |  | 0.01 | <0.01 | 1.0 |  | mg/L | 否 |  |  | 是
江北新区2025年7月废水监督监测 | 南京胜科水务有限公司 | 水环境,土壤污染监管,环境风险管控 | 污水处理及其再生利用 |  | 不评价的项目(null) | 废水不评价的项目 | DW001总排(DW001) | 1,4-二氯苯 | 2025-07-03 |  |  |  | <0.00023 | <0.00023 |  |  | mg/L | 否 |  |  | 否
江北新区2025年7月废水监督监测 | 南京胜科水务有限公司 | 水环境,土壤污染监管,环境风险管控 | 污水处理及其再生利用 |  | 污水综合排放标准(GB8978-1996) | （表4）第二类污染物最高允许排放浓度（1998年1月1日后建的单位）,传染病、结合病医院污水,三级标准 | DW001总排(DW001) | 粪大肠菌群数 | 2025-07-03 |  |  |  | 5200 | <20 | 1000 |  | MPN/L | 否 |  |  | 是
江北新区2025年7月废水监督监测 | 南京胜科水务有限公司 | 水环境,土壤污染监管,环境风险管控 | 污水处理及其再生利用 |  | 化学工业水污染物排放标准(（DB32/939-2020）) | 表4有机特征污染物排放限值,相关排污单位 | DW001总排(DW001) | 丙烯腈 | 2025-07-03 |  |  |  | <0.6 | <0.6 | 2 |  | mg/L | 否 |  |  | 是
江北新区2025年7月废水监督监测 | 南京胜科水务有限公司 | 水环境,土壤污染监管,环境风险管控 | 污水处理及其再生利用 |  | 化学工业水污染物排放标准(（DB32/939-2020）) | 表2化工集中去废水处理厂主要水污染物排放限值 | DW001总排(DW001) | 悬浮物 | 2025-07-03 |  |  |  | 91 | 7 | 20 |  | mg/L | 否 |  |  | 是
江北新区2025年7月废水监督监测 | 南京胜科水务有限公司 | 水环境,土壤污染监管,环境风险管控 | 污水处理及其再生利用 |  | 化学工业水污染物排放标准(（DB32/939-2020）) | 表4有机特征污染物排放限值,其他相关排污单位 | DW001总排(DW001) | 苯乙烯 | 2025-07-03 |  |  |  | <0.0006 | <0.0006 | 0.2 |  | mg/L | 否 |  |  | 是
江北新区2025年7月废水监督监测 | 南京胜科水务有限公司 | 水环境,土壤污染监管,环境风险管控 | 污水处理及其再生利用 |  | 化学工业水污染物排放标准(（DB32/939-2020）) | 表2化工集中去废水处理厂主要水污染物排放限值 | DW001总排(DW001) | 硫化物 | 2025-07-03 |  |  |  | 0.07 | 0.04 | 0.5 |  | mg/L | 否 |  |  | 是
江北新区2025年7月废水监督监测 | 南京胜科水务有限公司 | 水环境,土壤污染监管,环境风险管控 | 污水处理及其再生利用 |  |  |  | DW001总排(DW001) | 1，2，3-三氯苯 | 2025-07-03 |  |  |  | <0.00008 | <0.00008 |  |  | mg/L | 否 |  |  | 否
江北新区2025年7月废水监督监测 | 南京胜科水务有限公司 | 水环境,土壤污染监管,环境风险管控 | 污水处理及其再生利用 |  | 不评价的项目(null) | 废水不评价的项目 | DW001总排(DW001) | 乙腈 | 2025-07-03 |  |  |  | <0.1 | <0.01 |  |  | mg/L | 否 |  |  | 否
江北新区2025年7月废水监督监测 | 南京胜科水务有限公司 | 水环境,土壤污染监管,环境风险管控 | 污水处理及其再生利用 |  | 污水综合排放标准(GB8978-1996) | （表4）第二类污染物最高允许排放浓度（1998年1月1日后建的单位）,一切排污单位 ,一级标准 | DW001总排(DW001) | 对硝基氯苯 | 2025-07-03 |  |  |  | <0.00005 | <0.00005 | 0.5 |  | mg/L | 否 |  |  | 是
江北新区2025年7月废水监督监测 | 南京胜科水务有限公司 | 水环境,土壤污染监管,环境风险管控 | 污水处理及其再生利用 |  | 化学工业水污染物排放标准(（DB32/939-2020）) | 表2化工集中去废水处理厂主要水污染物排放限值 | DW001总排(DW001) | 挥发酚 | 2025-07-03 |  |  |  | 0.024 | <0.01 | 0.5 |  | mg/L | 否 |  |  | 是
江北新区2025年7月废水监督监测 | 南京胜科水务有限公司 | 水环境,土壤污染监管,环境风险管控 | 污水处理及其再生利用 |  | 化学工业挥发性有机物排放标准(DB32/3151—2016) | 挥发性有机物及臭气浓度排放限值,最高允许排放浓度 | DW001总排(DW001) | 丙烯酰胺 | 2025-07-03 |  |  |  | <0.000007 | <0.000007 | 0.005 |  | mg/m3 | 否 |  |  | 是
江北新区2025年7月废水监督监测 | 南京胜科水务有限公司 | 水环境,土壤污染监管,环境风险管控 | 污水处理及其再生利用 |  |  |  | DW001总排(DW001) | 1，2，3，4-四氯苯 | 2025-07-03 |  |  |  | <0.00002 | <0.00002 |  |  | mg/L | 否 |  |  | 否
江北新区2025年7月废水监督监测 | 南京胜科水务有限公司 | 水环境,土壤污染监管,环境风险管控 | 污水处理及其再生利用 |  | 化学工业水污染物排放标准(（DB32/939-2020）) | 表3涉重金属特征污染物排放限值,相关排污单位 | DW001总排(DW001) | 总铜 | 2025-07-03 |  |  |  | <0.05 | <0.05 | 0.5 |  | mg/L | 否 |  |  | 是
江北新区2025年7月废水监督监测 | 南京胜科水务有限公司 | 水环境,土壤污染监管,环境风险管控 | 污水处理及其再生利用 |  | 南京胜科水务有限公司排污许可证(91320100745391480F001Q) | 水污染物排放限值 | DW001总排(DW001) | 2，4，6-三氯酚 | 2025-07-03 |  |  |  | <0.0001 | <0.0001 |  |  | mg/L | 否 |  |  | 否
江北新区2025年7月废水监督监测 | 南京胜科水务有限公司 | 水环境,土壤污染监管,环境风险管控 | 污水处理及其再生利用 |  | 化学工业水污染物排放标准（地标）(DB32/939-2020) | 化学原料及化学制品制造业表一限值 | DW001总排(DW001) | pH值 | 2025-07-03 |  |  |  | 7.0 | 7.8 | 9 | 6 | 无量纲 | 否 |  |  | 是
江北新区2025年7月废水监督监测 | 南京胜科水务有限公司 | 水环境,土壤污染监管,环境风险管控 | 污水处理及其再生利用 |  | 不评价的项目(null) | 废水不评价的项目 | DW001总排(DW001) | 硝酸盐氮 | 2025-07-03 |  |  |  | 3.29 | 2.00 |  |  | mg/L | 否 |  |  | 否
江北新区2025年7月废水监督监测 | 南京胜科水务有限公司 | 水环境,土壤污染监管,环境风险管控 | 污水处理及其再生利用 |  |  |  | DW001总排(DW001) | 1，3，5-三氯苯 | 2025-07-03 |  |  |  | <0.00011 | <0.00011 |  |  | mg/L | 否 |  |  | 否
江北新区2025年7月废水监督监测 | 南京胜科水务有限公司 | 水环境,土壤污染监管,环境风险管控 | 污水处理及其再生利用 |  | 化学工业水污染物排放标准(（DB32/939-2020）) | 表4有机特征污染物排放限值,相关排污单位 | DW001总排(DW001) | 2，4-二氯酚 | 2025-07-03 |  |  |  | <0.0002 | <0.0002 | 0.6 |  | mg/L | 否 |  |  | 是
江北新区2025年7月废水监督监测 | 南京胜科水务有限公司 | 水环境,土壤污染监管,环境风险管控 | 污水处理及其再生利用 |  | 化学工业水污染物排放标准(（DB32/939-2020）) | 表4有机特征污染物排放限值,相关排污单位 | DW001总排(DW001) | 吡啶 | 2025-07-03 |  |  |  | <0.03 | <0.03 | 2 |  | mg/L | 否 |  |  | 是
江北新区2025年7月废水监督监测 | 南京胜科水务有限公司 | 水环境,土壤污染监管,环境风险管控 | 污水处理及其再生利用 |  | 化学工业水污染物排放标准(（DB32/939-2020）) | 表4有机特征污染物排放限值 | DW001总排(DW001) | 四氯甲烷（四氯化碳） | 2025-07-03 |  |  |  | <0.0015 | <0.0015 | 0.03 |  | mg/L | 否 |  |  | 是
江北新区2025年7月废水监督监测 | 南京胜科水务有限公司 | 水环境,土壤污染监管,环境风险管控 | 污水处理及其再生利用 |  | 不评价的项目(null) | 废水不评价的项目 | DW001总排(DW001) | 百草枯离子 | 2025-07-03 |  |  |  | <0.0003 | <0.0003 |  |  | mg/L | 否 |  |  | 否
江北新区2025年7月废水监督监测 | 南京胜科水务有限公司 | 水环境,土壤污染监管,环境风险管控 | 污水处理及其再生利用 |  | 污水综合排放标准(GB8978-1996) | （表4）第二类污染物最高允许排放浓度（1998年1月1日后建的单位）,一切排污单位 ,一级标准 | DW001总排(DW001) | 磷酸盐（以P计） | 2025-07-03 |  |  |  | 0.73 | 0.10 | 0.5 |  | mg/L | 否 |  |  | 是
江北新区2025年7月废水监督监测 | 南京胜科水务有限公司 | 水环境,土壤污染监管,环境风险管控 | 污水处理及其再生利用 |  | 化学工业水污染物排放标准(（DB32/939-2020）) | 表4有机特征污染物排放限值,有机化学原料制造 | DW001总排(DW001) | 氯苯 | 2025-07-03 |  |  |  | <0.012 | <0.012 |  |  | mg/L | 否 |  |  | 否
江北新区2025年7月废水监督监测 | 南京胜科水务有限公司 | 水环境,土壤污染监管,环境风险管控 | 污水处理及其再生利用 |  | 污水综合排放标准(GB8978-1996) | （表4）第二类污染物最高允许排放浓度（1998年1月1日后建的单位）,一切排污单位 ,一级标准 | DW001总排(DW001) | 动植物油 | 2025-07-03 |  |  |  | 0.22 | 0.09 | 10 |  | mg/L | 否 |  |  | 是
江北新区2025年7月废水监督监测 | 南京胜科水务有限公司 | 水环境,土壤污染监管,环境风险管控 | 污水处理及其再生利用 |  | 化学工业水污染物排放标准(（DB32/939-2020）) | 表3涉重金属特征污染物排放限值,其他相关排污单位 | DW001总排(DW001) | 六价铬 | 2025-07-03 |  |  |  | 0.008 | <0.004 | 0.2 |  | mg/L | 否 |  |  | 是
江北新区2025年7月废水监督监测 | 南京胜科水务有限公司 | 水环境,土壤污染监管,环境风险管控 | 污水处理及其再生利用 |  | 化学工业水污染物排放标准(（DB32/939-2020）) | 表3涉重金属特征污染物排放限值,相关排污单位 | DW001总排(DW001) | 总银 | 2025-07-03 |  |  |  | <0.02 | <0.02 | 0.3 |  | mg/L | 否 |  |  | 是
江北新区2025年7月废水监督监测 | 南京胜科水务有限公司 | 水环境,土壤污染监管,环境风险管控 | 污水处理及其再生利用 |  | 化学工业水污染物排放标准(（DB32/939-2020）) | 表4有机特征污染物排放限值,有机化学原料制造 | DW001总排(DW001) | 1，2-二氯苯 | 2025-07-03 |  |  |  | <0.00029 | <0.00029 | 0.4 |  | mg/L | 否 |  |  | 是
江北新区2025年7月废水监督监测 | 南京胜科水务有限公司 | 水环境,土壤污染监管,环境风险管控 | 污水处理及其再生利用 |  | 化学工业水污染物排放标准(（DB32/939-2020）) | 表2化工集中去废水处理厂主要水污染物排放限值 | DW001总排(DW001) | 总氰化物 | 2025-07-03 |  |  |  | 0.012 | 0.006 | 0.2 |  | mg/L | 否 |  |  | 是
江北新区2025年7月废水监督监测 | 南京胜科水务有限公司 | 水环境,土壤污染监管,环境风险管控 | 污水处理及其再生利用 |  | 污水综合排放标准(GB8978-1996) | （表1）第一类污染物最高允许排放浓度 | DW001总排(DW001) | 苯并(a)芘 | 2025-07-03 |  |  |  | <0.000004 | <0.000004 | 0.00003 |  | mg/L | 否 |  |  | 是
江北新区2025年7月废水监督监测 | 南京胜科水务有限公司 | 水环境,土壤污染监管,环境风险管控 | 污水处理及其再生利用 |  | 化学工业水污染物排放标准(（DB32/939-2020）) | 表4有机特征污染物排放限值,其他相关排污单位 | DW001总排(DW001) | 苯胺类 | 2025-07-03 |  |  |  | 0.03 | <0.03 | 0.5 |  | mg/L | 否 |  |  | 是
江北新区2025年7月废水监督监测 | 南京胜科水务有限公司 | 水环境,土壤污染监管,环境风险管控 | 污水处理及其再生利用 |  | 污水综合排放标准(GB8978-1996) | （表4）第二类污染物最高允许排放浓度（1998年1月1日后建的单位）,一切排污单位 ,一级标准 | DW001总排(DW001) | 阴离子表面活性剂（LAS） | 2025-07-03 |  |  |  | 0.114 | 0.057 | 5.0 |  | mg/L | 否 |  |  | 是
江北新区2025年7月废水监督监测 | 南京胜科水务有限公司 | 水环境,土壤污染监管,环境风险管控 | 污水处理及其再生利用 |  | 不评价的项目(null) | 废水不评价的项目 | DW001总排(DW001) | 甲醇 | 2025-07-03 |  |  |  | <0.2 | <0.2 |  |  | mg/L | 否 |  |  | 否
江北新区2025年7月废水监督监测 | 南京胜科水务有限公司 | 水环境,土壤污染监管,环境风险管控 | 污水处理及其再生利用 |  | 化学工业水污染物排放标准(（DB32/939-2020）) | 表3涉重金属特征污染物排放限值,其他相关排污单位 | DW001总排(DW001) | 总镍 | 2025-07-03 |  |  |  | <0.05 | <0.05 | 0.5 |  | mg/L | 否 |  |  | 是
江北新区2025年7月废水监督监测 | 南京胜科水务有限公司 | 水环境,土壤污染监管,环境风险管控 | 污水处理及其再生利用 |  | 化学工业水污染物排放标准(（DB32/939-2020）) | 表3涉重金属特征污染物排放限值,其他相关排污单位 | DW001总排(DW001) | 总锌 | 2025-07-03 |  |  |  | 0.08 | <0.05 | 2.0 |  | mg/L | 否 |  |  | 是
江北新区2025年7月废水监督监测 | 南京胜科水务有限公司 | 水环境,土壤污染监管,环境风险管控 | 污水处理及其再生利用 |  | 化学工业水污染物排放标准(（DB32/939-2020）) | 表2化工集中去废水处理厂主要水污染物排放限值 | DW001总排(DW001) | 氟化物 | 2025-07-03 |  |  |  | 6.85 | 6.55 | 8 |  | mg/L | 否 |  |  | 是
江北新区2025年7月废水监督监测 | 南京胜科水务有限公司 | 水环境,土壤污染监管,环境风险管控 | 污水处理及其再生利用 |  | 污水综合排放标准(GB8978-1996) | （表4）第二类污染物最高允许排放浓度（1998年1月1日后建的单位）,一切排污单位 ,一级标准 | DW001总排(DW001) | 间一甲酚 | 2025-07-03 |  |  |  | <0.0002 | <0.0002 | 0.1 |  | mg/L | 否 |  |  | 是
江北新区2025年7月废水监督监测 | 南京胜科水务有限公司 | 水环境,土壤污染监管,环境风险管控 | 污水处理及其再生利用 |  | 污水综合排放标准(GB8978-1996) | （表4）第二类污染物最高允许排放浓度（1998年1月1日后建的单位）,一切排污单位 ,一级标准 | DW001总排(DW001) | 2，4-二硝基氯苯 | 2025-07-03 |  |  |  | <0.00004 | <0.00004 | 0.5 |  | mg/L | 否 |  |  | 是
江北新区2025年7月废水监督监测 | 南京胜科水务有限公司 | 水环境,土壤污染监管,环境风险管控 | 污水处理及其再生利用 |  | 化学工业水污染物排放标准(（DB32/939-2020）) | 表2化工集中去废水处理厂主要水污染物排放限值 | DW001总排(DW001) | 总有机碳 | 2025-07-03 |  |  |  | 37.6 | 14.4 | 20 |  | mg/L | 否 |  |  | 是
江北新区2025年7月废水监督监测 | 南京胜科水务有限公司 | 水环境,土壤污染监管,环境风险管控 | 污水处理及其再生利用 |  | 化学工业水污染物排放标准(（DB32/939-2020）) | 表4有机特征污染物排放限值,相关排污单位 | DW001总排(DW001) | 1，2-二氯乙烷 | 2025-07-03 |  |  |  | <0.0014 | <0.0014 | 0.3 |  | mg/L | 否 |  |  | 是
江北新区2025年7月废水监督监测 | 南京胜科水务有限公司 | 水环境,土壤污染监管,环境风险管控 | 污水处理及其再生利用 |  |  |  | DW001总排(DW001) | 急性毒性 | 2025-07-03 |  |  |  | 0.32 | 1.22 |  |  | mg/L | 否 |  |  | 否
江北新区2025年7月废水监督监测 | 南京胜科水务有限公司 | 水环境,土壤污染监管,环境风险管控 | 污水处理及其再生利用 |  | 化学工业水污染物排放标准(（DB32/939-2020）) | 表4有机特征污染物排放限值 | DW001总排(DW001) | 四氯乙烯 | 2025-07-03 |  |  |  | 0.0029 | 0.0025 | 0.1 |  | mg/L | 否 |  |  | 是
江北新区2025年7月废水监督监测 | 南京胜科水务有限公司 | 水环境,土壤污染监管,环境风险管控 | 污水处理及其再生利用 |  | 化学工业水污染物排放标准(（DB32/939-2020）) | 表4有机特征污染物排放限值,相关排污单位 | DW001总排(DW001) | 甲醛 | 2025-07-03 |  |  |  | <0.05 | <0.05 | 1 |  | mg/L | 否 |  |  | 是
江北新区2025年7月废水监督监测 | 南京胜科水务有限公司 | 水环境,土壤污染监管,环境风险管控 | 污水处理及其再生利用 |  |  |  | DW001总排(DW001) | 1，2，4，5-四氯苯 | 2025-07-03 |  |  |  | <0.00001 | <0.00001 |  |  | mg/L | 否 |  |  | 否
江北新区2025年7月废水监督监测 | 南京胜科水务有限公司 | 水环境,土壤污染监管,环境风险管控 | 污水处理及其再生利用 |  |  |  | DW001总排(DW001) | 一氯甲烷 | 2025-07-03 |  |  |  | <0.0002 | <0.0002 |  |  | mg/L | 否 |  |  | 否
江北新区2025年7月废水监督监测 | 南京胜科水务有限公司 | 水环境,土壤污染监管,环境风险管控 | 污水处理及其再生利用 |  | 化学工业水污染物排放标准(（DB32/939-2020）) | 表4有机特征污染物排放限值,相关排污单位 | DW001总排(DW001) | 二甲苯（总量） | 2025-07-03 |  |  |  | <0.0014 | <0.0014 | 0.4 |  | mg/L | 否 |  |  | 是
江北新区2025年7月废水监督监测 | 南京胜科水务有限公司 | 水环境,土壤污染监管,环境风险管控 | 污水处理及其再生利用 |  | 化学工业水污染物排放标准(（DB32/939-2020）) | 表3涉重金属特征污染物排放限值,其他相关排污单位 | DW001总排(DW001) | 总铬 | 2025-07-03 |  |  |  | <0.03 | <0.03 | 0.5 |  | mg/L | 否 |  |  | 是
江北新区2025年7月废水监督监测 | 南京胜科水务有限公司 | 水环境,土壤污染监管,环境风险管控 | 污水处理及其再生利用 |  | 化学工业水污染物排放标准(（DB32/939-2020）) | 表3涉重金属特征污染物排放限值,其他相关排污单位 | DW001总排(DW001) | 总镉 | 2025-07-03 |  |  |  | <0.005 | <0.005 | 0.1 |  | mg/L | 否 |  |  | 是
江北新区2025年7月废水监督监测 | 南京胜科水务有限公司 | 水环境,土壤污染监管,环境风险管控 | 污水处理及其再生利用 |  | 化学工业水污染物排放标准(（DB32/939-2020）) | 表2化工集中去废水处理厂主要水污染物排放限值 | DW001总排(DW001) | 化学需氧量 | 2025-07-03 |  |  |  | 98 | 36 | 50 |  | mg/L | 否 |  |  | 是
江北新区2025年7月废水监督监测 | 南京胜科水务有限公司 | 水环境,土壤污染监管,环境风险管控 | 污水处理及其再生利用 |  | 化学工业水污染物排放标准(（DB32/939-2020）) | 表3涉重金属特征污染物排放限值,基础化学原料制造,合成材料制造,其他相关排污单位 | DW001总排(DW001) | 总汞 | 2025-07-03 |  |  |  | 0.00027 | <0.00004 | 0.01 |  | mg/L | 否 |  |  | 是
江北新区2025年7月废水监督监测 | 南京胜科水务有限公司 | 水环境,土壤污染监管,环境风险管控 | 污水处理及其再生利用 |  | 化学工业水污染物排放标准(（DB32/939-2020）) | 表4有机特征污染物排放限值,其他相关排污单位 | DW001总排(DW001) | 苯 | 2025-07-03 |  |  |  | <0.0014 | <0.0014 | 0.1 |  | mg/L | 否 |  |  | 是
江北新区2025年7月废水监督监测 | 南京胜科水务有限公司 | 水环境,土壤污染监管,环境风险管控 | 污水处理及其再生利用 |  | 不评价的项目(null) | 废气不评价的项目 | DW001总排(DW001) | 1，3-二氯苯 | 2025-07-03 |  |  |  | <0.00035 | <0.00035 |  |  | mg/m3 | 否 |  |  | 否
江北新区2025年7月废水监督监测 | 南京胜科水务有限公司 | 水环境,土壤污染监管,环境风险管控 | 污水处理及其再生利用 |  | 化学工业水污染物排放标准(（DB32/939-2020）) | 表3涉重金属特征污染物排放限值,相关排污单位 | DW001总排(DW001) | 总砷 | 2025-07-03 |  |  |  | 0.0239 | 0.0056 | 0.3 |  | mg/L | 否 |  |  | 是
江北新区2025年7月废水监督监测 | 南京胜科水务有限公司 | 水环境,土壤污染监管,环境风险管控 | 污水处理及其再生利用 |  |  |  | DW001总排(DW001) | 五氯苯 | 2025-07-03 |  |  |  | <0.000003 | <0.000003 |  |  | mg/L | 否 |  |  | 否
江北新区2025年7月废水监督监测 | 南京胜科水务有限公司 | 水环境,土壤污染监管,环境风险管控 | 污水处理及其再生利用 |  | 化学工业水污染物排放标准(（DB32/939-2020）) | 表3涉重金属特征污染物排放限值,其他相关排污单位 | DW001总排(DW001) | 总锰 | 2025-07-03 |  |  |  | 0.15 | <0.01 | 2.0 |  | mg/L | 否 |  |  | 是
江北新区2025年7月废水监督监测 | 南京胜科水务有限公司 | 水环境,土壤污染监管,环境风险管控 | 污水处理及其再生利用 |  | 化学工业水污染物排放标准(（DB32/939-2020）) | 表1企业主要水污染物排放限值,特别排放,硝酸工业、硫酸工业、有机化学原料制造、肥料制造、油墨工业、炸药、火工及焰火产品制造、合成树脂工业 | DW001总排(DW001) | 五日生化需氧量（BOD5） | 2025-07-03 |  |  |  | 31.3 | 6.5 | 20 |  | mg/L | 否 |  |  | 是
江北新区2025年7月废水监督监测 | 南京胜科水务有限公司 | 水环境,土壤污染监管,环境风险管控 | 污水处理及其再生利用 |  | 不评价的项目(null) | 废水不评价的项目 | DW001总排(DW001) | 氯化物 | 2025-07-03 |  |  |  | 811 | 738 |  |  | mg/L | 否 |  |  | 否
江北新区2025年7月废水监督监测 | 南京胜科水务有限公司 | 水环境,土壤污染监管,环境风险管控 | 污水处理及其再生利用 |  | 化学工业水污染物排放标准(（DB32/939-2020）) | 表3涉重金属特征污染物排放限值,其他相关排污单位 | DW001总排(DW001) | 总铅 | 2025-07-03 |  |  |  | 0.25 | <0.07 | 0.5 |  | mg/L | 否 |  |  | 是
江北新区2025年7月废水监督监测 | 南京胜科水务有限公司 | 水环境,土壤污染监管,环境风险管控 | 污水处理及其再生利用 |  | 化学工业水污染物排放标准(（DB32/939-2020）) | 表2化工集中去废水处理厂主要水污染物排放限值 | DW001总排(DW001) | 石油类 | 2025-07-03 |  |  |  | 0.14 | <0.06 | 3 |  | mg/L | 否 |  |  | 是
江北新区2025年7月废水监督监测 | 南京胜科水务有限公司 | 水环境,土壤污染监管,环境风险管控 | 污水处理及其再生利用 |  |  |  | DW001总排(DW001) | 1，2，3，5-四氯苯 | 2025-07-03 |  |  |  | <0.00002 | <0.00002 |  |  | mg/L | 否 |  |  | 否
江北新区2025年7月废水监督监测 | 南京胜科水务有限公司 | 水环境,土壤污染监管,环境风险管控 | 污水处理及其再生利用 |  | 化学工业水污染物排放标准(（DB32/939-2020）) | 表2化工集中去废水处理厂主要水污染物排放限值 | DW001总排(DW001) | 可吸附有机卤素化合物（AOX） | 2025-07-03 |  |  |  | 0.0440 | 0.0589 | 0.5 |  | mg/L | 否 |  |  | 是
江北新区2025年7月废水监督监测 | 南京胜科水务有限公司 | 水环境,土壤污染监管,环境风险管控 | 污水处理及其再生利用 |  | 化学工业水污染物排放标准(（DB32/939-2020）) | 表2化工集中去废水处理厂主要水污染物排放限值 | DW001总排(DW001) | 色度 | 2025-07-03 |  |  |  | 20 | 2 | 30 |  | 倍 | 否 |  |  | 是
江北新区2025年7月废水监督监测 | 南京胜科水务有限公司 | 水环境,土壤污染监管,环境风险管控 | 污水处理及其再生利用 |  | 化学工业水污染物排放标准(（DB32/939-2020）) | 表2化工集中去废水处理厂主要水污染物排放限值 | DW001总排(DW001) | 总磷 | 2025-07-03 |  |  |  | 1.07 | 0.15 | 0.5 |  | mg/L | 否 |  |  | 是
江北新区2025年7月废水监督监测 | 南京胜科水务有限公司 | 水环境,土壤污染监管,环境风险管控 | 污水处理及其再生利用 |  | 不评价的项目(null) | 废水不评价的项目 | DW001总排(DW001) | 水温 | 2025-07-03 |  |  |  | 30.1 | 30.6 |  |  | °C | 否 |  |  | 否
江北新区2025年7月废水监督监测 | 南京化工园博瑞德水务有限公司 | 水环境,土壤污染监管,环境风险管控 | 污水处理及其再生利用 |  |  |  | 废水总排口DW001(DW001) | 1，2，3，5-四氯苯 | 2025-07-03 |  |  |  | <0.00002 | <0.00002 |  |  | mg/L | 否 |  |  | 否
江北新区2025年7月废水监督监测 | 南京化工园博瑞德水务有限公司 | 水环境,土壤污染监管,环境风险管控 | 污水处理及其再生利用 |  | 不评价的项目(null) | 废水不评价的项目 | 废水总排口DW001(DW001) | 1,4-二氯苯 | 2025-07-03 |  |  |  | <0.00023 | <0.00023 |  |  | mg/L | 否 |  |  | 否
江北新区2025年7月废水监督监测 | 南京化工园博瑞德水务有限公司 | 水环境,土壤污染监管,环境风险管控 | 污水处理及其再生利用 |  |  |  | 废水总排口DW001(DW001) | 粪大肠菌群 | 2025-07-03 |  |  |  | 180 | <20 |  |  | MPN/L | 否 |  |  | 否
江北新区2025年7月废水监督监测 | 南京化工园博瑞德水务有限公司 | 水环境,土壤污染监管,环境风险管控 | 污水处理及其再生利用 |  | 污水综合排放标准(GB8978-1996) | （表4）第二类污染物最高允许排放浓度（1998年1月1日后建的单位）,一切排污单位 ,一级标准 | 废水总排口DW001(DW001) | 2，4-二硝基氯苯 | 2025-07-03 |  |  |  | <0.00004 | <0.00004 | 0.5 |  | mg/L | 否 |  |  | 是
江北新区2025年7月废水监督监测 | 南京化工园博瑞德水务有限公司 | 水环境,土壤污染监管,环境风险管控 | 污水处理及其再生利用 |  | 化学工业水污染物排放标准(（DB32/939-2020）) | 表2化工集中去废水处理厂主要水污染物排放限值 | 废水总排口DW001(DW001) | 总氮 | 2025-07-03 |  |  |  | 10.6 | 8.34 | 15 |  | mg/L | 否 |  |  | 是
江北新区2025年7月废水监督监测 | 南京化工园博瑞德水务有限公司 | 水环境,土壤污染监管,环境风险管控 | 污水处理及其再生利用 |  | 不评价的项目(null) | 废水不评价的项目 | 废水总排口DW001(DW001) | 硝酸盐氮 | 2025-07-03 |  |  |  | 1.42 | 0.97 |  |  | mg/L | 否 |  |  | 否
江北新区2025年7月废水监督监测 | 南京化工园博瑞德水务有限公司 | 水环境,土壤污染监管,环境风险管控 | 污水处理及其再生利用 |  |  |  | 废水总排口DW001(DW001) | 一氯甲烷 | 2025-07-03 |  |  |  | <0.0002 | <0.0002 |  |  | mg/L | 否 |  |  | 否
江北新区2025年7月废水监督监测 | 南京化工园博瑞德水务有限公司 | 水环境,土壤污染监管,环境风险管控 | 污水处理及其再生利用 |  | 化学工业水污染物排放标准(（DB32/939-2020）) | 表4有机特征污染物排放限值,相关排污单位 | 废水总排口DW001(DW001) | 2，4-二氯酚 | 2025-07-03 |  |  |  | <0.0002 | <0.0002 | 0.6 |  | mg/L | 否 |  |  | 是
江北新区2025年7月废水监督监测 | 南京化工园博瑞德水务有限公司 | 水环境,土壤污染监管,环境风险管控 | 污水处理及其再生利用 |  |  |  | 废水总排口DW001(DW001) | 五氯苯 | 2025-07-03 |  |  |  | <0.000003 | <0.000003 |  |  | mg/L | 否 |  |  | 否
江北新区2025年7月废水监督监测 | 南京化工园博瑞德水务有限公司 | 水环境,土壤污染监管,环境风险管控 | 污水处理及其再生利用 |  | 化学工业水污染物排放标准(（DB32/939-2020）) | 表4有机特征污染物排放限值,相关排污单位 | 废水总排口DW001(DW001) | 三氯甲烷 | 2025-07-03 |  |  |  | 0.0075 | <0.0014 | 0.3 |  | mg/L | 否 |  |  | 是
江北新区2025年7月废水监督监测 | 南京化工园博瑞德水务有限公司 | 水环境,土壤污染监管,环境风险管控 | 污水处理及其再生利用 |  |  |  | 废水总排口DW001(DW001) | 六氯苯 | 2025-07-03 |  |  |  | <0.000003 | <0.000003 |  |  | mg/L | 否 |  |  | 否
江北新区2025年7月废水监督监测 | 南京化工园博瑞德水务有限公司 | 水环境,土壤污染监管,环境风险管控 | 污水处理及其再生利用 |  | 化学工业水污染物排放标准(（DB32/939-2020）) | 表2化工集中去废水处理厂主要水污染物排放限值 | 废水总排口DW001(DW001) | 可吸附有机卤素化合物（AOX） | 2025-07-03 |  |  |  | 0.0435 | 0.0433 | 0.5 |  | mg/L | 否 |  |  | 是
江北新区2025年7月废水监督监测 | 南京化工园博瑞德水务有限公司 | 水环境,土壤污染监管,环境风险管控 | 污水处理及其再生利用 |  | 化学工业水污染物排放标准(（DB32/939-2020）) | 表4有机特征污染物排放限值,相关排污单位 | 废水总排口DW001(DW001) | 二氯甲烷 | 2025-07-03 |  |  |  | <0.0010 | <0.0010 | 0.2 |  | mg/L | 否 |  |  | 是
江北新区2025年7月废水监督监测 | 南京化工园博瑞德水务有限公司 | 水环境,土壤污染监管,环境风险管控 | 污水处理及其再生利用 |  | 化学工业水污染物排放标准(（DB32/939-2020）) | 表3涉重金属特征污染物排放限值,其他相关排污单位 | 废水总排口DW001(DW001) | 总锰 | 2025-07-03 |  |  |  | 0.04 | <0.01 | 2.0 |  | mg/L | 否 |  |  | 是
江北新区2025年7月废水监督监测 | 南京化工园博瑞德水务有限公司 | 水环境,土壤污染监管,环境风险管控 | 污水处理及其再生利用 |  | 化学工业水污染物排放标准(（DB32/939-2020）) | 表3涉重金属特征污染物排放限值,相关排污单位 | 废水总排口DW001(DW001) | 总银 | 2025-07-03 |  |  |  | <0.02 | <0.02 | 0.3 |  | mg/L | 否 |  |  | 是
江北新区2025年7月废水监督监测 | 南京化工园博瑞德水务有限公司 | 水环境,土壤污染监管,环境风险管控 | 污水处理及其再生利用 |  |  |  | 废水总排口DW001(DW001) | 1，2，3，4-四氯苯 | 2025-07-03 |  |  |  | <0.00002 | <0.00002 |  |  | mg/L | 否 |  |  | 否
江北新区2025年7月废水监督监测 | 南京化工园博瑞德水务有限公司 | 水环境,土壤污染监管,环境风险管控 | 污水处理及其再生利用 |  |  |  | 废水总排口DW001(DW001) | 急性毒性 | 2025-07-03 |  |  |  | 1.37 | 1.52 |  |  | mg/L | 否 |  |  | 否
江北新区2025年7月废水监督监测 | 南京化工园博瑞德水务有限公司 | 水环境,土壤污染监管,环境风险管控 | 污水处理及其再生利用 |  | 污水综合排放标准(GB8978-1996) | （表4）第二类污染物最高允许排放浓度（1998年1月1日后建的单位）,一切排污单位 ,一级标准 | 废水总排口DW001(DW001) | 间一甲酚 | 2025-07-03 |  |  |  | <0.0002 | <0.0002 | 0.1 |  | mg/L | 否 |  |  | 是
江北新区2025年7月废水监督监测 | 南京化工园博瑞德水务有限公司 | 水环境,土壤污染监管,环境风险管控 | 污水处理及其再生利用 |  | 化学工业水污染物排放标准(（DB32/939-2020）) | 表4有机特征污染物排放限值,相关排污单位 | 废水总排口DW001(DW001) | 1，2-二氯乙烷 | 2025-07-03 |  |  |  | <0.0014 | <0.0014 | 0.3 |  | mg/L | 否 |  |  | 是
江北新区2025年7月废水监督监测 | 南京化工园博瑞德水务有限公司 | 水环境,土壤污染监管,环境风险管控 | 污水处理及其再生利用 |  | 不评价的项目(null) | 废水不评价的项目 | 废水总排口DW001(DW001) | 总氯 | 2025-07-03 |  |  |  | 0.21 | 0.24 |  |  | mg/L | 否 |  |  | 否
江北新区2025年7月废水监督监测 | 南京化工园博瑞德水务有限公司 | 水环境,土壤污染监管,环境风险管控 | 污水处理及其再生利用 |  |  |  | 废水总排口DW001(DW001) | 1，2，4，5-四氯苯 | 2025-07-03 |  |  |  | <0.00001 | <0.00001 |  |  | mg/L | 否 |  |  | 否
江北新区2025年7月废水监督监测 | 南京化工园博瑞德水务有限公司 | 水环境,土壤污染监管,环境风险管控 | 污水处理及其再生利用 |  | 污水综合排放标准(GB8978-1996) | （表4）第二类污染物最高允许排放浓度（1998年1月1日后建的单位）,一切排污单位 ,一级标准 | 废水总排口DW001(DW001) | 对硝基氯苯 | 2025-07-03 |  |  |  | 0.24 | <0.00005 | 0.5 |  | mg/L | 否 |  |  | 是
江北新区2025年7月废水监督监测 | 南京化工园博瑞德水务有限公司 | 水环境,土壤污染监管,环境风险管控 | 污水处理及其再生利用 |  | 化学工业主要水污染物排放标准(DB 32/939-2020) | 表4 | 废水总排口DW001(DW001) | 二甲苯（总量） | 2025-07-03 |  |  |  | <0.0014 | <0.0014 | 0.4 |  | mg/L | 否 |  |  | 是
江北新区2025年7月废水监督监测 | 南京化工园博瑞德水务有限公司 | 水环境,土壤污染监管,环境风险管控 | 污水处理及其再生利用 |  | 化学工业水污染物排放标准(（DB32/939-2020）) | 表4有机特征污染物排放限值,相关排污单位 | 废水总排口DW001(DW001) | 吡啶 | 2025-07-03 |  |  |  | <0.03 | <0.03 | 2 |  | mg/L | 否 |  |  | 是
江北新区2025年7月废水监督监测 | 南京化工园博瑞德水务有限公司 | 水环境,土壤污染监管,环境风险管控 | 污水处理及其再生利用 |  |  |  | 废水总排口DW001(DW001) | 丙酮 | 2025-07-03 |  |  |  | <0.02 | <0.02 |  |  | mg/L | 否 |  |  | 否
江北新区2025年7月废水监督监测 | 南京化工园博瑞德水务有限公司 | 水环境,土壤污染监管,环境风险管控 | 污水处理及其再生利用 |  |  |  | 废水总排口DW001(DW001) | 1，2，3-三氯苯 | 2025-07-03 |  |  |  | <0.00008 | <0.00008 |  |  | mg/L | 否 |  |  | 否
江北新区2025年7月废水监督监测 | 南京化工园博瑞德水务有限公司 | 水环境,土壤污染监管,环境风险管控 | 污水处理及其再生利用 |  | 不评价的项目(null) | 废水不评价的项目 | 废水总排口DW001(DW001) | 百草枯离子 | 2025-07-03 |  |  |  | <0.0003 | <0.0003 |  |  | mg/L | 否 |  |  | 否
江北新区2025年7月废水监督监测 | 南京化工园博瑞德水务有限公司 | 水环境,土壤污染监管,环境风险管控 | 污水处理及其再生利用 |  | 化学工业水污染物排放标准(（DB32/939-2020）) | 表4有机特征污染物排放限值,有机化学原料制造 | 废水总排口DW001(DW001) | 1，2-二氯苯 | 2025-07-03 |  |  |  | <0.00029 | <0.00029 | 0.4 |  | mg/L | 否 |  |  | 是
江北新区2025年7月废水监督监测 | 南京化工园博瑞德水务有限公司 | 水环境,土壤污染监管,环境风险管控 | 污水处理及其再生利用 |  | 不评价的项目(null) | 废气不评价的项目 | 废水总排口DW001(DW001) | 1，3-二氯苯 | 2025-07-03 |  |  |  | <0.00035 | <0.00035 |  |  | mg/L | 否 |  |  | 否
江北新区2025年7月废水监督监测 | 南京化工园博瑞德水务有限公司 | 水环境,土壤污染监管,环境风险管控 | 污水处理及其再生利用 |  | 化学工业水污染物排放标准(（DB32/939-2020）) | 表3涉重金属特征污染物排放限值,其他相关排污单位 | 废水总排口DW001(DW001) | 钼 | 2025-07-03 |  |  |  | <0.02 | <0.02 | 0.5 |  | mg/L | 否 |  |  | 是
江北新区2025年7月废水监督监测 | 南京化工园博瑞德水务有限公司 | 水环境,土壤污染监管,环境风险管控 | 污水处理及其再生利用 |  |  |  | 废水总排口DW001(DW001) | 1，3，5-三氯苯 | 2025-07-03 |  |  |  | <0.00011 | <0.00011 |  |  | mg/L | 否 |  |  | 否
江北新区2025年7月废水监督监测 | 南京化工园博瑞德水务有限公司 | 水环境,土壤污染监管,环境风险管控 | 污水处理及其再生利用 |  | 化学工业水污染物排放标准(（DB32/939-2020）) | 表3涉重金属特征污染物排放限值,其他相关排污单位 | 废水总排口DW001(DW001) | 总镉 | 2025-07-03 |  |  |  | <0.005 | <0.005 | 0.1 |  | mg/L | 否 |  |  | 是
江北新区2025年7月废水监督监测 | 南京化工园博瑞德水务有限公司 | 水环境,土壤污染监管,环境风险管控 | 污水处理及其再生利用 |  | 化学工业水污染物排放标准(（DB32/939-2020）) | 表2化工集中去废水处理厂主要水污染物排放限值 | 废水总排口DW001(DW001) | 硫化物 | 2025-07-03 |  |  |  | 0.09 | 0.04 | 0.5 |  | mg/L | 否 |  |  | 是
江北新区2025年7月废水监督监测 | 南京化工园博瑞德水务有限公司 | 水环境,土壤污染监管,环境风险管控 | 污水处理及其再生利用 |  | 化学工业水污染物排放标准(（DB32/939-2020）) | 表2化工集中去废水处理厂主要水污染物排放限值 | 废水总排口DW001(DW001) | 石油类 | 2025-07-03 |  |  |  | <0.06 | <0.06 | 3 |  | mg/L | 否 |  |  | 是
江北新区2025年7月废水监督监测 | 南京化工园博瑞德水务有限公司 | 水环境,土壤污染监管,环境风险管控 | 污水处理及其再生利用 |  | 化学工业水污染物排放标准(（DB32/939-2020）) | 表2化工集中去废水处理厂主要水污染物排放限值 | 废水总排口DW001(DW001) | 氟化物 | 2025-07-03 |  |  |  | 1.19 | 0.81 | 8 |  | mg/L | 否 |  |  | 是
江北新区2025年7月废水监督监测 | 南京化工园博瑞德水务有限公司 | 水环境,土壤污染监管,环境风险管控 | 污水处理及其再生利用 |  | 化学工业水污染物排放标准(（DB32/939-2020）) | 表2化工集中去废水处理厂主要水污染物排放限值 | 废水总排口DW001(DW001) | 氨氮（NH3-N） | 2025-07-03 |  |  |  | 3.09 | 0.597 | 5 |  | mg/L | 否 |  |  | 是
江北新区2025年7月废水监督监测 | 南京化工园博瑞德水务有限公司 | 水环境,土壤污染监管,环境风险管控 | 污水处理及其再生利用 |  | 化学工业水污染物排放标准(（DB32/939-2020）) | 表3涉重金属特征污染物排放限值,基础化学原料制造,合成材料制造,其他相关排污单位 | 废水总排口DW001(DW001) | 总汞 | 2025-07-03 |  |  |  | <0.00004 | <0.00004 | 0.01 |  | mg/L | 否 |  |  | 是
江北新区2025年7月废水监督监测 | 南京化工园博瑞德水务有限公司 | 水环境,土壤污染监管,环境风险管控 | 污水处理及其再生利用 |  | 化学工业水污染物排放标准(（DB32/939-2020）) | 表3涉重金属特征污染物排放限值,其他相关排污单位 | 废水总排口DW001(DW001) | 总镍 | 2025-07-03 |  |  |  | <0.05 | <0.05 | 0.5 |  | mg/L | 否 |  |  | 是
江北新区2025年7月废水监督监测 | 南京化工园博瑞德水务有限公司 | 水环境,土壤污染监管,环境风险管控 | 污水处理及其再生利用 |  | 化学工业水污染物排放标准(（DB32/939-2020）) | 表2化工集中去废水处理厂主要水污染物排放限值 | 废水总排口DW001(DW001) | 化学需氧量 | 2025-07-03 |  |  |  | 89 | 42 | 50 |  | mg/L | 否 |  |  | 是
江北新区2025年7月废水监督监测 | 南京化工园博瑞德水务有限公司 | 水环境,土壤污染监管,环境风险管控 | 污水处理及其再生利用 |  | 化学工业水污染物排放标准(（DB32/939-2020）) | 表2化工集中去废水处理厂主要水污染物排放限值 | 废水总排口DW001(DW001) | 色度 | 2025-07-03 |  |  |  | 20 | 2 | 30 |  | 倍 | 否 |  |  | 是
江北新区2025年7月废水监督监测 | 南京化工园博瑞德水务有限公司 | 水环境,土壤污染监管,环境风险管控 | 污水处理及其再生利用 |  | 化学工业水污染物排放标准(（DB32/939-2020）) | 表3涉重金属特征污染物排放限值,其他相关排污单位 | 废水总排口DW001(DW001) | 六价铬 | 2025-07-03 |  |  |  | 0.006 | <0.004 | 0.2 |  | mg/L | 否 |  |  | 是
江北新区2025年7月废水监督监测 | 南京化工园博瑞德水务有限公司 | 水环境,土壤污染监管,环境风险管控 | 污水处理及其再生利用 |  | 化学工业水污染物排放标准(（DB32/939-2020）) | 表2化工集中去废水处理厂主要水污染物排放限值 | 废水总排口DW001(DW001) | 总磷 | 2025-07-03 |  |  |  | 0.45 | 0.18 | 0.5 |  | mg/L | 否 |  |  | 是
江北新区2025年7月废水监督监测 | 南京化工园博瑞德水务有限公司 | 水环境,土壤污染监管,环境风险管控 | 污水处理及其再生利用 |  | 化学工业水污染物排放标准(（DB32/939-2020）) | 表3涉重金属特征污染物排放限值,相关排污单位 | 废水总排口DW001(DW001) | 总砷 | 2025-07-03 |  |  |  | 0.0057 | 0.0044 | 0.3 |  | mg/L | 否 |  |  | 是
江北新区2025年7月废水监督监测 | 南京化工园博瑞德水务有限公司 | 水环境,土壤污染监管,环境风险管控 | 污水处理及其再生利用 |  | 化学工业水污染物排放标准(（DB32/939-2020）) | 表2化工集中去废水处理厂主要水污染物排放限值 | 废水总排口DW001(DW001) | pH | 2025-07-03 |  |  |  | 8.3 | 8.4 | 9 | 6 | 无量纲 | 否 |  |  | 是
江北新区2025年7月废水监督监测 | 南京化工园博瑞德水务有限公司 | 水环境,土壤污染监管,环境风险管控 | 污水处理及其再生利用 |  | 化学工业水污染物排放标准(（DB32/939-2020）) | 表3涉重金属特征污染物排放限值,其他相关排污单位 | 废水总排口DW001(DW001) | 总铅 | 2025-07-03 |  |  |  | <0.07 | <0.07 | 0.5 |  | mg/L | 否 |  |  | 是
江北新区2025年7月废水监督监测 | 南京化工园博瑞德水务有限公司 | 水环境,土壤污染监管,环境风险管控 | 污水处理及其再生利用 |  | 化学工业水污染物排放标准(（DB32/939-2020）) | 表2化工集中去废水处理厂主要水污染物排放限值 | 废水总排口DW001(DW001) | 悬浮物 | 2025-07-03 |  |  |  | 30 | 7 | 20 |  | mg/L | 否 |  |  | 是
江北新区2025年7月废水监督监测 | 南京化工园博瑞德水务有限公司 | 水环境,土壤污染监管,环境风险管控 | 污水处理及其再生利用 |  | 化学工业水污染物排放标准(（DB32/939-2020）) | 表2化工集中去废水处理厂主要水污染物排放限值 | 废水总排口DW001(DW001) | 总氰化物 | 2025-07-03 |  |  |  | 0.008 | <0.004 | 0.2 |  | mg/L | 否 |  |  | 是
江北新区2025年7月废水监督监测 | 南京化工园博瑞德水务有限公司 | 水环境,土壤污染监管,环境风险管控 | 污水处理及其再生利用 |  | 化学工业水污染物排放标准(（DB32/939-2020）) | 表2化工集中去废水处理厂主要水污染物排放限值 | 废水总排口DW001(DW001) | 挥发酚 | 2025-07-03 |  |  |  | 0.066 | <0.01 | 0.5 |  | mg/L | 否 |  |  | 是
江北新区2025年7月废水监督监测 | 南京化工园博瑞德水务有限公司 | 水环境,土壤污染监管,环境风险管控 | 污水处理及其再生利用 |  | 化学工业水污染物排放标准(（DB32/939-2020）) | 表3涉重金属特征污染物排放限值,其他相关排污单位 | 废水总排口DW001(DW001) | 总铬 | 2025-07-03 |  |  |  | <0.03 | <0.03 | 0.5 |  | mg/L | 否 |  |  | 是
江北新区2025年7月废水监督监测 | 南京化工园博瑞德水务有限公司 | 水环境,土壤污染监管,环境风险管控 | 污水处理及其再生利用 |  | 化学工业水污染物排放标准（地标）(DB32/939-2020) | 化学原料及化学制品制造业表一限值 | 废水总排口DW001(DW001) | 五日生化需氧量（BOD5） | 2025-07-03 |  |  |  | 28.7 | 5.9 | 20 |  | mg/L | 否 |  |  | 是
江北新区2025年7月废水监督监测 | 南京化工园博瑞德水务有限公司 | 水环境,土壤污染监管,环境风险管控 | 污水处理及其再生利用 |  | 化学工业水污染物排放标准(（DB32/939-2020）) | 表4有机特征污染物排放限值,其他相关排污单位 | 废水总排口DW001(DW001) | 甲苯 | 2025-07-03 |  |  |  | <0.0014 | <0.0014 | 0.1 |  | mg/L | 否 |  |  | 是
江北新区2025年7月废水监督监测 | 南京化工园博瑞德水务有限公司 | 水环境,土壤污染监管,环境风险管控 | 污水处理及其再生利用 |  | 化学工业水污染物排放标准(（DB32/939-2020）) | 表4有机特征污染物排放限值,相关排污单位 | 废水总排口DW001(DW001) | 乙苯 | 2025-07-03 |  |  |  | <0.0008 | <0.0008 | 0.4 |  | mg/L | 否 |  |  | 是
江北新区2025年7月废水监督监测 | 南京化工园博瑞德水务有限公司 | 水环境,土壤污染监管,环境风险管控 | 污水处理及其再生利用 |  | 化学工业挥发性有机物排放标准(DB32/3151—2016) | 挥发性有机物及臭气浓度排放限值,最高允许排放浓度 | 废水总排口DW001(DW001) | 苯胺类 | 2025-07-03 |  |  |  | 0.04 | <0.03 | 0.5 |  | mg/m3 | 否 |  |  | 是
江北新区2025年7月废水监督监测 | 南京化工园博瑞德水务有限公司 | 水环境,土壤污染监管,环境风险管控 | 污水处理及其再生利用 |  | 污水综合排放标准(GB8978-1996) | （表4）第二类污染物最高允许排放浓度（1998年1月1日后建的单位）,一切排污单位 ,一级标准 | 废水总排口DW001(DW001) | 动植物油 | 2025-07-03 |  |  |  | 0.24 | <0.06 | 10 |  | mg/L | 否 |  |  | 是
江北新区2025年7月废水监督监测 | 南京化工园博瑞德水务有限公司 | 水环境,土壤污染监管,环境风险管控 | 污水处理及其再生利用 |  | 污水综合排放标准(GB8978-1996) | （表4）第二类污染物最高允许排放浓度（1998年1月1日后建的单位）,一切排污单位 ,一级标准 | 废水总排口DW001(DW001) | 阴离子表面活性剂（LAS） | 2025-07-03 |  |  |  | 0.109 | 0.074 | 5.0 |  | mg/L | 否 |  |  | 是
江北新区2025年7月废水监督监测 | 南京化工园博瑞德水务有限公司 | 水环境,土壤污染监管,环境风险管控 | 污水处理及其再生利用 |  | 化学工业水污染物排放标准(（DB32/939-2020）) | 表4有机特征污染物排放限值,其他相关排污单位 | 废水总排口DW001(DW001) | 苯 | 2025-07-03 |  |  |  | <0.0014 | <0.0014 | 0.1 |  | mg/L | 否 |  |  | 是
江北新区2025年7月废水监督监测 | 南京化工园博瑞德水务有限公司 | 水环境,土壤污染监管,环境风险管控 | 污水处理及其再生利用 |  | 污水综合排放标准(GB8978-1996) | （表1）第一类污染物最高允许排放浓度 | 废水总排口DW001(DW001) | 苯并(a)芘 | 2025-07-03 |  |  |  | <0.000004 | <0.000004 | 0.00003 |  | mg/L | 否 |  |  | 是
江北新区2025年7月废水监督监测 | 南京化工园博瑞德水务有限公司 | 水环境,土壤污染监管,环境风险管控 | 污水处理及其再生利用 |  | 化学工业水污染物排放标准(（DB32/939-2020）) | 表3涉重金属特征污染物排放限值,其他相关排污单位 | 废水总排口DW001(DW001) | 总锌 | 2025-07-03 |  |  |  | 0.05 | <0.05 | 2.0 |  | mg/L | 否 |  |  | 是
江北新区2025年7月废水监督监测 | 南京化工园博瑞德水务有限公司 | 水环境,土壤污染监管,环境风险管控 | 污水处理及其再生利用 |  | 化学工业水污染物排放标准(（DB32/939-2020）) | 表4有机特征污染物排放限值,有机化学原料制造 | 废水总排口DW001(DW001) | 氯苯 | 2025-07-03 |  |  |  | <0.012 | <0.012 | 0.2 |  | mg/L | 否 |  |  | 是
江北新区2025年7月废水监督监测 | 南京化工园博瑞德水务有限公司 | 水环境,土壤污染监管,环境风险管控 | 污水处理及其再生利用 |  | 不评价的项目(null) | 废水不评价的项目 | 废水总排口DW001(DW001) | 氯化物 | 2025-07-03 |  |  |  | 517 | 467 |  |  | mg/L | 否 |  |  | 否
江北新区2025年7月废水监督监测 | 南京化工园博瑞德水务有限公司 | 水环境,土壤污染监管,环境风险管控 | 污水处理及其再生利用 |  | 化学工业水污染物排放标准(（DB32/939-2020）) | 表3涉重金属特征污染物排放限值,相关排污单位 | 废水总排口DW001(DW001) | 总铜 | 2025-07-03 |  |  |  | <0.05 | <0.05 | 0.5 |  | mg/L | 否 |  |  | 是
江北新区2025年7月废水监督监测 | 南京化工园博瑞德水务有限公司 | 水环境,土壤污染监管,环境风险管控 | 污水处理及其再生利用 |  | 不评价的项目(null) | 废水不评价的项目 | 废水总排口DW001(DW001) | 水温 | 2025-07-03 |  |  |  | 33.2 | 29.5 |  |  | °C | 否 |  |  | 否
江北新区2025年7月废水监督监测 | 南京化工园博瑞德水务有限公司 | 水环境,土壤污染监管,环境风险管控 | 污水处理及其再生利用 |  | 化学工业水污染物排放标准(（DB32/939-2020）) | 表2化工集中去废水处理厂主要水污染物排放限值 | 废水总排口DW001(DW001) | 全盐量 | 2025-07-03 |  |  |  | 4710 | 2310 | 10000 |  | mg/L | 否 |  |  | 是
江北新区2025年7月废水监督监测 | 南京化工园博瑞德水务有限公司 | 水环境,土壤污染监管,环境风险管控 | 污水处理及其再生利用 |  | 化学工业水污染物排放标准(DB 32/939-2020) | 表4 有机特征污染物排放限值,相关排污单位 | 废水总排口DW001(DW001) | 硝基苯类 | 2025-07-03 |  |  |  | <0.2 | <0.2 | 2 |  | mg/L | 否 |  |  | 是
江北新区2025年7月废水监督监测 | 南京化工园博瑞德水务有限公司 | 水环境,土壤污染监管,环境风险管控 | 污水处理及其再生利用 |  | 化学工业水污染物排放标准(（DB32/939-2020）) | 表4有机特征污染物排放限值,相关排污单位 | 废水总排口DW001(DW001) | 苯酚 | 2025-07-03 |  |  |  | <0.0001 | <0.0001 | 0.3 |  | mg/L | 否 |  |  | 是
江北新区2025年7月废水监督监测 | 南京化工园博瑞德水务有限公司 | 水环境,土壤污染监管,环境风险管控 | 污水处理及其再生利用 |  | 化学工业水污染物排放标准(（DB32/939-2020）) | 表2化工集中去废水处理厂主要水污染物排放限值 | 废水总排口DW001(DW001) | 总有机碳 | 2025-07-03 |  |  |  | 52.8 | 15.5 | 20 |  | mg/L | 否 |  |  | 是
江北新区2025年7月废水监督监测 | 南京化工园博瑞德水务有限公司 | 水环境,土壤污染监管,环境风险管控 | 污水处理及其再生利用 |  | 不评价的项目(null) | 废水不评价的项目 | 废水总排口DW001(DW001) | 甲醇 | 2025-07-03 |  |  |  | <0.2 | <0.2 |  |  | mg/L | 否 |  |  | 否
江北新区2025年7月废水监督监测 | 南京化工园博瑞德水务有限公司 | 水环境,土壤污染监管,环境风险管控 | 污水处理及其再生利用 |  | 化学工业水污染物排放标准(（DB32/939-2020）) | 表4有机特征污染物排放限值,相关排污单位 | 废水总排口DW001(DW001) | 甲醛 | 2025-07-03 |  |  |  | <0.05 | <0.05 | 1 |  | mg/L | 否 |  |  | 是
江北新区2025年7月废水监督监测 | 南京化工园博瑞德水务有限公司 | 水环境,土壤污染监管,环境风险管控 | 污水处理及其再生利用 |  | 不评价的项目(null) | 废水不评价的项目 | 废水总排口DW001(DW001) | 2，4，6-三氯苯酚 | 2025-07-03 |  |  |  | <0.0001 | <0.0001 |  |  | mg/L | 否 |  |  | 否
江北新区2025年7月废水监督监测 | 南京化工园博瑞德水务有限公司 | 水环境,土壤污染监管,环境风险管控 | 污水处理及其再生利用 |  | 化学工业水污染物排放标准(（DB32/939-2020）) | 表3涉重金属特征污染物排放限值,相关排污单位 | 废水总排口DW001(DW001) | 总钒 | 2025-07-03 |  |  |  | <0.01 | <0.01 | 1.0 |  | mg/L | 否 |  |  | 是
江北新区2025年7月废水监督监测 | 南京化工园博瑞德水务有限公司 | 水环境,土壤污染监管,环境风险管控 | 污水处理及其再生利用 |  |  |  | 废水总排口DW001(DW001) | 1，2，4-三氯苯 | 2025-07-03 |  |  |  | <0.00008 | <0.00008 |  |  | mg/L | 否 |  |  | 否
江北新区2025年7月废水监督监测 | 南京化工园博瑞德水务有限公司 | 水环境,土壤污染监管,环境风险管控 | 污水处理及其再生利用 |  | 不评价的项目(null) | 废水不评价的项目 | 废水总排口DW001(DW001) | 乙腈 | 2025-07-03 |  |  |  | <0.1 | <0.1 |  |  | mg/L | 否 |  |  | 否
江北新区2025年7月废水监督监测 | 南京绿环废物处置有限公司 | 水环境,地下水,土壤污染监管,环境风险管控 | 危险废物治理 |  | 危险废物填埋污染控制标准(GB18598-2019) | 表2 危险废物填埋场废水污染物排放限值,渗滤液调节池废水排放口 | DW003渗滤液调节池排放口 | 总铅 | 2025-07-03 |  |  |  |  | <0.00009 | 0.05 |  | mg/L | 否 |  |  | 是
江北新区2025年7月废水监督监测 | 南京绿环废物处置有限公司 | 水环境,地下水,土壤污染监管,环境风险管控 | 危险废物治理 |  | 危险废物填埋污染控制标准(GB18598-2019) | 表2 危险废物填埋场废水污染物排放限值,渗滤液调节池废水排放口 | DW003渗滤液调节池排放口 | 总银 | 2025-07-03 |  |  |  |  | <0.00004 | 0.5 |  | mg/L | 否 |  |  | 是
江北新区2025年7月废水监督监测 | 南京绿环废物处置有限公司 | 水环境,地下水,土壤污染监管,环境风险管控 | 危险废物治理 |  | 危险废物填埋污染控制标准(GB18598-2019) | 表2 危险废物填埋场废水污染物排放限值,渗滤液调节池废水排放口 | DW003渗滤液调节池排放口 | 总汞 | 2025-07-03 |  |  |  |  | <0.00004 | 0.001 |  | mg/L | 否 |  |  | 是
江北新区2025年7月废水监督监测 | 南京绿环废物处置有限公司 | 水环境,地下水,土壤污染监管,环境风险管控 | 危险废物治理 |  | 危险废物填埋污染控制标准(GB18598-2019) | 表2 危险废物填埋场废水污染物排放限值,渗滤液调节池废水排放口 | DW003渗滤液调节池排放口 | 总铍 | 2025-07-03 |  |  |  |  | <0.00004 | 0.002 |  | mg/L | 否 |  |  | 是
江北新区2025年7月废水监督监测 | 南京绿环废物处置有限公司 | 水环境,地下水,土壤污染监管,环境风险管控 | 危险废物治理 |  | 危险废物填埋污染控制标准(GB18598-2019) | 表2 危险废物填埋场废水污染物排放限值,渗滤液调节池废水排放口 | DW003渗滤液调节池排放口 | 六价铬 | 2025-07-03 |  |  |  |  | <0.004 | 0.05 |  | mg/L | 否 |  |  | 是
江北新区2025年7月废水监督监测 | 南京绿环废物处置有限公司 | 水环境,地下水,土壤污染监管,环境风险管控 | 危险废物治理 |  | 危险废物填埋污染控制标准(GB18598-2019) | 表2 危险废物填埋场废水污染物排放限值,渗滤液调节池废水排放口 | DW003渗滤液调节池排放口 | 苯并(a)芘 | 2025-07-03 |  |  |  |  | <0.000004 | 0.00003 |  | mg/L | 否 |  |  | 是
江北新区2025年7月废水监督监测 | 南京绿环废物处置有限公司 | 水环境,地下水,土壤污染监管,环境风险管控 | 危险废物治理 |  | 危险废物填埋污染控制标准(GB18598-2019) | 表2 危险废物填埋场废水污染物排放限值,渗滤液调节池废水排放口 | DW003渗滤液调节池排放口 | 总镉 | 2025-07-03 |  |  |  |  | 0.00023 | 0.01 |  | mg/L | 否 |  |  | 是
江北新区2025年7月废水监督监测 | 南京绿环废物处置有限公司 | 水环境,地下水,土壤污染监管,环境风险管控 | 危险废物治理 |  | 危险废物填埋污染控制标准(GB18598-2019) | 表2 危险废物填埋场废水污染物排放限值,渗滤液调节池废水排放口 | DW003渗滤液调节池排放口 | 总铬 | 2025-07-03 |  |  |  |  | 0.00025 | 0.1 |  | mg/L | 否 |  |  | 是
江北新区2025年7月废水监督监测 | 南京绿环废物处置有限公司 | 水环境,地下水,土壤污染监管,环境风险管控 | 危险废物治理 |  | 危险废物填埋污染控制标准(GB18598-2019) | 表2 危险废物填埋场废水污染物排放限值,渗滤液调节池废水排放口 | DW003渗滤液调节池排放口 | 总镍 | 2025-07-03 |  |  |  |  | 0.00244 | 0.05 |  | mg/L | 否 |  |  | 是
江北新区2025年7月废水监督监测 | 南京绿环废物处置有限公司 | 水环境,地下水,土壤污染监管,环境风险管控 | 危险废物治理 |  | 危险废物填埋污染控制标准(GB18598-2019) | 表2 危险废物填埋场废水污染物排放限值,渗滤液调节池废水排放口 | DW003渗滤液调节池排放口 | 总砷 | 2025-07-03 |  |  |  |  | 0.0021 | 0.05 |  | mg/L | 否 |  |  | 是
江北新区2025年7月废水监督监测 | 南京绿环废物处置有限公司 | 水环境,地下水,土壤污染监管,环境风险管控 | 危险废物治理 |  | 危险废物填埋污染控制标准(GB18598-2019) | 表2 危险废物填埋场废水污染物排放限值,渗滤液调节池废水排放口 | DW003渗滤液调节池排放口 | 烷基汞 | 2025-07-03 |  |  |  |  | <0.00002 | 0 |  | mg/L | 否 |  |  | 是
江北新区2025年7月废水监督监测 | 南京绿环废物处置有限公司 | 水环境,地下水,土壤污染监管,环境风险管控 | 危险废物治理 |  | 危险废物填埋污染控制标准(GB18598-2019) | 表2 危险废物填埋场废水污染物排放限值,危险废物填埋场废水总排放口,间接排放 | DW001生产废水排口 | 氟化物 | 2025-07-03 |  |  |  |  | 0.52 | 1 |  | mg/L | 否 |  |  | 是
江北新区2025年7月废水监督监测 | 南京绿环废物处置有限公司 | 水环境,地下水,土壤污染监管,环境风险管控 | 危险废物治理 |  | 危险废物填埋污染控制标准(GB18598-2019) | 表2 危险废物填埋场废水污染物排放限值,危险废物填埋场废水总排放口,间接排放 | DW001生产废水排口 | 化学需氧量 | 2025-07-03 |  |  |  |  | 22 | 200 |  | mg/L | 否 |  |  | 是
江北新区2025年7月废水监督监测 | 南京绿环废物处置有限公司 | 水环境,地下水,土壤污染监管,环境风险管控 | 危险废物治理 |  | 危险废物填埋污染控制标准(GB18598-2019) | 表2 危险废物填埋场废水污染物排放限值,危险废物填埋场废水总排放口,间接排放 | DW001生产废水排口 | 总钡 | 2025-07-03 |  |  |  |  | 0.0209 | 1 |  | mg/L | 否 |  |  | 是
江北新区2025年7月废水监督监测 | 南京绿环废物处置有限公司 | 水环境,地下水,土壤污染监管,环境风险管控 | 危险废物治理 |  | 《南京江北新区新材料科技园企业污水排放管理规定（2020年版）》（宁新区新科办发〔2020〕73号）(宁新区新科办发〔2020〕73号) | 第二类污染物接管标准 | DW001生产废水排口 | 全盐量 | 2025-07-03 |  |  |  |  | 259 | 10000 |  | mg/L | 否 |  |  | 是
江北新区2025年7月废水监督监测 | 南京绿环废物处置有限公司 | 水环境,地下水,土壤污染监管,环境风险管控 | 危险废物治理 |  | 危险废物填埋污染控制标准(GB18598-2019) | 表2 危险废物填埋场废水污染物排放限值,危险废物填埋场废水总排放口,间接排放 | DW001生产废水排口 | 氨氮 | 2025-07-03 |  |  |  |  | 0.230 | 30 |  | mg/L | 否 |  |  | 是
江北新区2025年7月废水监督监测 | 南京绿环废物处置有限公司 | 水环境,地下水,土壤污染监管,环境风险管控 | 危险废物治理 |  | 危险废物填埋污染控制标准(GB18598-2019) | 表2 危险废物填埋场废水污染物排放限值,危险废物填埋场废水总排放口,间接排放 | DW001生产废水排口 | 生化需氧量 | 2025-07-03 |  |  |  |  | 13.7 | 50 |  | mg/L | 否 |  |  | 是
江北新区2025年7月废水监督监测 | 南京绿环废物处置有限公司 | 水环境,地下水,土壤污染监管,环境风险管控 | 危险废物治理 |  | 危险废物填埋污染控制标准(GB18598-2019) | 表2 危险废物填埋场废水污染物排放限值,危险废物填埋场废水总排放口,间接排放 | DW001生产废水排口 | 总锌 | 2025-07-03 |  |  |  |  | 0.0184 | 1 |  | mg/L | 否 |  |  | 是
江北新区2025年7月废水监督监测 | 南京绿环废物处置有限公司 | 水环境,地下水,土壤污染监管,环境风险管控 | 危险废物治理 |  | 南京绿环废物处置有限公司排污许可证(91320100738871371R001U) | 水污染物排放限值 | DW001生产废水排口 | 动植物油 | 2025-07-03 |  |  |  |  | 0.47 | 100 |  | mg/L | 否 |  |  | 是
江北新区2025年7月废水监督监测 | 南京绿环废物处置有限公司 | 水环境,地下水,土壤污染监管,环境风险管控 | 危险废物治理 |  | 危险废物填埋污染控制标准(GB18598-2019) | 表2 危险废物填埋场废水污染物排放限值,危险废物填埋场废水总排放口,间接排放 | DW001生产废水排口 | 悬浮物 | 2025-07-03 |  |  |  |  | 12 | 100 |  | mg/L | 否 |  |  | 是
江北新区2025年7月废水监督监测 | 南京绿环废物处置有限公司 | 水环境,地下水,土壤污染监管,环境风险管控 | 危险废物治理 |  | 《南京江北新区新材料科技园企业污水排放管理规定（2020年版）》（宁新区新科办发〔2020〕73号）(宁新区新科办发〔2020〕73号) | 第二类污染物接管标准 | DW001生产废水排口 | 色度 | 2025-07-03 |  |  |  |  | 3 | 50 |  | 倍 | 否 |  |  | 是
江北新区2025年7月废水监督监测 | 南京绿环废物处置有限公司 | 水环境,地下水,土壤污染监管,环境风险管控 | 危险废物治理 |  | 南京绿环废物处置有限公司排污许可证(91320100738871371R001U) | 水污染物排放限值 | DW001生产废水排口 | 石油类 | 2025-07-03 |  |  |  |  | 0.47 | 20 |  | mg/L | 否 |  |  | 是
江北新区2025年7月废水监督监测 | 南京绿环废物处置有限公司 | 水环境,地下水,土壤污染监管,环境风险管控 | 危险废物治理 |  | 危险废物填埋污染控制标准(GB18598-2019) | 表2 危险废物填埋场废水污染物排放限值,危险废物填埋场废水总排放口,间接排放 | DW001生产废水排口 | 总有机碳 | 2025-07-03 |  |  |  |  | 1.3 | 30 |  | mg/L | 否 |  |  | 是
江北新区2025年7月废水监督监测 | 南京绿环废物处置有限公司 | 水环境,地下水,土壤污染监管,环境风险管控 | 危险废物治理 |  | 危险废物填埋污染控制标准(GB18598-2019) | 表2 危险废物填埋场废水污染物排放限值,危险废物填埋场废水总排放口,间接排放 | DW001生产废水排口 | 总磷（以P计） | 2025-07-03 |  |  |  |  | 0.07 | 3 |  | mg/L | 否 |  |  | 是
江北新区2025年7月废水监督监测 | 南京绿环废物处置有限公司 | 水环境,地下水,土壤污染监管,环境风险管控 | 危险废物治理 |  | 危险废物填埋污染控制标准(GB18598-2019) | 表2 危险废物填埋场废水污染物排放限值,危险废物填埋场废水总排放口,间接排放 | DW001生产废水排口 | 氰化物 | 2025-07-03 |  |  |  |  | <0.004 | 0.2 |  | mg/L | 否 |  |  | 是
江北新区2025年7月废水监督监测 | 南京绿环废物处置有限公司 | 水环境,地下水,土壤污染监管,环境风险管控 | 危险废物治理 |  | 危险废物填埋污染控制标准(GB18598-2019) | 表2 危险废物填埋场废水污染物排放限值,危险废物填埋场废水总排放口,间接排放 | DW001生产废水排口 | 总氮 | 2025-07-03 |  |  |  |  | 2.15 | 50 |  | mg/L | 否 |  |  | 是
江北新区2025年7月废水监督监测 | 南京绿环废物处置有限公司 | 水环境,地下水,土壤污染监管,环境风险管控 | 危险废物治理 |  | 危险废物填埋污染控制标准(GB18598-2019) | 表2 危险废物填埋场废水污染物排放限值,危险废物填埋场废水总排放口,间接排放 | DW001生产废水排口 | 总铜 | 2025-07-03 |  |  |  |  | 0.00119 | 0.5 |  | mg/L | 否 |  |  | 是
江北新区2025年7月废水监督监测 | 南京绿环废物处置有限公司 | 水环境,地下水,土壤污染监管,环境风险管控 | 危险废物治理 |  | 南京绿环废物处置有限公司排污许可证(91320100738871371R001U) | 水污染物排放限值 | DW001生产废水排口 | pH | 2025-07-03 |  |  |  |  | 8.1 | 9 | 6 | 无量纲 | 否 |  |  | 是
江北新区2025年7月废水监督监测 | 南京诺尔曼生物技术股份有限公司 | 水环境 | 生物药品制造 |  | 《生物制药行业水和大气污染物排放限值》(DB32/3560-2019) | 表2第二类水污染物最高允许排放浓度限值 | 污水排放口(DW001) | 动植物油类 | 2025-07-11 |  |  |  |  | <0.06 | 5 |  | mg/L | 否 |  |  | 是
江北新区2025年7月废水监督监测 | 南京诺尔曼生物技术股份有限公司 | 水环境 | 生物药品制造 |  | 《生物制药行业水和大气污染物排放限值》(DB32/3560-2019) | 表2第二类水污染物最高允许排放浓度限值 | 污水排放口(DW001) | 氨氮 | 2025-07-11 |  |  |  |  | 0.15 | 8 |  | mg/L | 否 |  |  | 是
江北新区2025年7月废水监督监测 | 南京诺尔曼生物技术股份有限公司 | 水环境 | 生物药品制造 |  | 《生物制药行业水和大气污染物排放限值》(DB32/3560-2019) | 表2第二类水污染物最高允许排放浓度限值 | 污水排放口(DW001) | 五日化学需氧量 | 2025-07-11 |  |  |  |  | 3.8 | 15 |  | mg/L | 否 |  |  | 是
江北新区2025年7月废水监督监测 | 南京诺尔曼生物技术股份有限公司 | 水环境 | 生物药品制造 |  | 《生物制药行业水和大气污染物排放限值》(DB32/3560-2019) | 表2第二类水污染物最高允许排放浓度限值 | 污水排放口(DW001) | 色度 | 2025-07-11 |  |  |  |  | 2 | 40 |  | 倍 | 否 |  |  | 是
江北新区2025年7月废水监督监测 | 南京诺尔曼生物技术股份有限公司 | 水环境 | 生物药品制造 |  | 《生物制药行业水和大气污染物排放限值》(DB32/3560-2019) | 表2第二类水污染物最高允许排放浓度限值 | 污水排放口(DW001) | 总氯 | 2025-07-11 |  |  |  |  | 0.17 | 0.5 |  | mg/L | 否 |  |  | 是
江北新区2025年7月废水监督监测 | 南京诺尔曼生物技术股份有限公司 | 水环境 | 生物药品制造 |  | 《生物制药行业水和大气污染物排放限值》(DB32/3560-2019) | 表2第二类水污染物最高允许排放浓度限值 | 污水排放口(DW001) | 总氮 | 2025-07-11 |  |  |  |  | 14.9 | 20 |  | mg/L | 否 |  |  | 是
江北新区2025年7月废水监督监测 | 南京诺尔曼生物技术股份有限公司 | 水环境 | 生物药品制造 |  | 《生物制药行业水和大气污染物排放限值》(DB32/3560-2019) | 表2第二类水污染物最高允许排放浓度限值 | 污水排放口(DW001) | 乙腈 | 2025-07-11 |  |  |  |  | <0.1 | 2 |  | mg/L | 否 |  |  | 是
江北新区2025年7月废水监督监测 | 南京诺尔曼生物技术股份有限公司 | 水环境 | 生物药品制造 |  | 《生物制药行业水和大气污染物排放限值》(DB32/3560-2019) | 表2第二类水污染物最高允许排放浓度限值 | 污水排放口(DW001) | 甲醛 | 2025-07-11 |  |  |  |  | 0.1 | 0.5 |  | mg/L | 否 |  |  | 是
江北新区2025年7月废水监督监测 | 南京诺尔曼生物技术股份有限公司 | 水环境 | 生物药品制造 |  | 《生物制药行业水和大气污染物排放限值》(DB32/3560-2019) | 表2第二类水污染物最高允许排放浓度限值 | 污水排放口(DW001) | 总有机碳 | 2025-07-11 |  |  |  |  | 2.8 | 18 |  | mg/L | 否 |  |  | 是
江北新区2025年7月废水监督监测 | 南京诺尔曼生物技术股份有限公司 | 水环境 | 生物药品制造 |  | 《生物制药行业水和大气污染物排放限值》(DB32/3560-2019) | 表2第二类水污染物最高允许排放浓度限值 | 污水排放口(DW001) | pH值 | 2025-07-11 |  |  |  |  | 7.6 | 9 | 6 | 无量纲 | 否 |  |  | 是
江北新区2025年7月废水监督监测 | 南京诺尔曼生物技术股份有限公司 | 水环境 | 生物药品制造 |  | 《生物制药行业水和大气污染物排放限值》(DB32/3560-2019) | 表2第二类水污染物最高允许排放浓度限值 | 污水排放口(DW001) | 化学需氧量 | 2025-07-11 |  |  |  |  | 17 | 60 |  | mg/L | 否 |  |  | 是
江北新区2025年7月废水监督监测 | 南京诺尔曼生物技术股份有限公司 | 水环境 | 生物药品制造 |  | 《生物制药行业水和大气污染物排放限值》(DB32/3560-2019) | 表2第二类水污染物最高允许排放浓度限值 | 污水排放口(DW001) | 挥发酚 | 2025-07-11 |  |  |  |  | 0.0027 | 0.2 |  | mg/L | 否 |  |  | 是
江北新区2025年7月废水监督监测 | 南京诺尔曼生物技术股份有限公司 | 水环境 | 生物药品制造 |  |  |  | 污水排放口(DW001) | 急性毒性（HgCl2毒性当量） | 2025-07-11 |  |  |  |  | 0 | 0.07 |  | mg/L | 否 |  |  | 否
江北新区2025年7月废水监督监测 | 南京诺尔曼生物技术股份有限公司 | 水环境 | 生物药品制造 |  | 《生物制药行业水和大气污染物排放限值》(DB32/3560-2019) | 表2第二类水污染物最高允许排放浓度限值 | 污水排放口(DW001) | 悬浮物 | 2025-07-11 |  |  |  |  | 6 | 50 |  | mg/L | 否 |  |  | 是
江北新区2025年7月废水监督监测 | 南京诺尔曼生物技术股份有限公司 | 水环境 | 生物药品制造 |  | 《生物制药行业水和大气污染物排放限值》(DB32/3560-2019) | 表2第二类水污染物最高允许排放浓度限值 | 污水排放口(DW001) | 粪大肠菌群 | 2025-07-11 |  |  |  |  | 130 | 500 |  | MPN/L | 否 |  |  | 是
江北新区2025年7月废水监督监测 | 南京诺尔曼生物技术股份有限公司 | 水环境 | 生物药品制造 |  | 《生物制药行业水和大气污染物排放限值》(DB32/3560-2019) | 表2第二类水污染物最高允许排放浓度限值 | 污水排放口(DW001) | 总磷 | 2025-07-11 |  |  |  |  | 0.1 | 0.5 |  | mg/L | 否 |  |  | 是
江北新区2025年7月废水监督监测 | 江苏南热发电有限责任公司 | 大气环境,环境风险管控 | 热电联产 |  | 污水综合排放标准(GB8978-1996) | （表4）第二类污染物最高允许排放浓度（1998年1月1日后建的单位）,一切排污单位 ,三级标准 | 脱硫废水车间排口(DW003)(DW003) | pH值 | 2025-07-04 |  |  |  |  | 7.6 | 9 | 6 | 无量纲 | 否 |  |  | 是
江北新区2025年7月废水监督监测 | 江苏南热发电有限责任公司 | 大气环境,环境风险管控 | 热电联产 |  | 污水综合排放标准(GB8978-1996) | （表1）第一类污染物最高允许排放浓度 | 脱硫废水车间排口(DW003)(DW003) | 总砷 | 2025-07-04 |  |  |  |  | 0.0085 | 0.5 |  | mg/L | 否 |  |  | 是
江北新区2025年7月废水监督监测 | 江苏南热发电有限责任公司 | 大气环境,环境风险管控 | 热电联产 |  | 污水综合排放标准(GB8978-1996) | （表1）第一类污染物最高允许排放浓度 | 脱硫废水车间排口(DW003)(DW003) | 总镉 | 2025-07-04 |  |  |  |  | <0.05 | 0.1 |  | mg/L | 否 |  |  | 是
江北新区2025年7月废水监督监测 | 江苏南热发电有限责任公司 | 大气环境,环境风险管控 | 热电联产 |  | 污水综合排放标准(GB8978-1996) | （表1）第一类污染物最高允许排放浓度 | 脱硫废水车间排口(DW003)(DW003) | 总汞 | 2025-07-04 |  |  |  |  | 0.00037 | 0.05 |  | mg/L | 否 |  |  | 是
江北新区2025年7月废水监督监测 | 江苏南热发电有限责任公司 | 大气环境,环境风险管控 | 热电联产 |  | 污水综合排放标准(GB8978-1996) | （表1）第一类污染物最高允许排放浓度 | 脱硫废水车间排口(DW003)(DW003) | 总铅 | 2025-07-04 |  |  |  |  | <0.2 | 1.0 |  | mg/L | 否 |  |  | 是
江北新区2025年7月废水监督监测 | 江苏南热发电有限责任公司 | 大气环境,环境风险管控 | 热电联产 |  |  |  | 生活污水排口 | 氨氮（NH3-N） | 2025-07-04 |  |  |  |  | 10.3 |  |  | mg/L | 否 |  |  | 否
江北新区2025年7月废水监督监测 | 江苏南热发电有限责任公司 | 大气环境,环境风险管控 | 热电联产 |  |  |  | 生活污水排口 | 总氮（以N计） | 2025-07-04 |  |  |  |  | 19 |  |  | mg/L | 否 |  |  | 否
江北新区2025年7月废水监督监测 | 江苏南热发电有限责任公司 | 大气环境,环境风险管控 | 热电联产 |  | 污水综合排放标准(GB8978-1996) | （表4）第二类污染物最高允许排放浓度（1998年1月1日后建的单位）,其他排污单位,三级标准 | 生活污水排口 | 悬浮物 | 2025-07-04 |  |  |  |  | 57 | 400 |  | mg/L | 否 |  |  | 是
江北新区2025年7月废水监督监测 | 江苏南热发电有限责任公司 | 大气环境,环境风险管控 | 热电联产 |  | 污水综合排放标准(GB8978-1996) | （表4）第二类污染物最高允许排放浓度（1998年1月1日后建的单位）,一切排污单位 ,三级标准 | 生活污水排口 | pH值 | 2025-07-04 |  |  |  |  | 7.1 | 9 | 6 | 无量纲 | 否 |  |  | 是
江北新区2025年7月废水监督监测 | 江苏南热发电有限责任公司 | 大气环境,环境风险管控 | 热电联产 |  | 污水综合排放标准(GB8978-1996) | （表4）第二类污染物最高允许排放浓度（1998年1月1日后建的单位）,其他排污单位,三级标准 | 生活污水排口 | 化学需氧量 | 2025-07-04 |  |  |  |  | 236 | 500 |  | mg/L | 否 |  |  | 是
江北新区2025年7月废水监督监测 | 江苏南热发电有限责任公司 | 大气环境,环境风险管控 | 热电联产 |  |  |  | 生活污水排口 | 总磷（以P计） | 2025-07-04 |  |  |  |  | 1.83 |  |  | mg/L | 否 |  |  | 否
江北新区2025年7月废水监督监测 | 江苏南热发电有限责任公司 | 大气环境,环境风险管控 | 热电联产 |  |  |  | 直流冷却水排口(DW004) | 总氯 | 2025-07-04 |  |  |  |  | 0.15 |  |  | mg/L | 否 |  |  | 否
江北新区2025年7月废水监督监测 | 江苏德纳化学股份有限公司（醇醚厂区） | 水环境,地下水,大气环境,土壤污染监管,环境风险管控 | 有机化学原料制造 |  |  |  | DW001醇醚厂区综合污水预处理装置(DW001) | 总氮（以N计） | 2025-07-02 |  |  |  |  | 4.15 |  |  | mg/L | 否 |  |  | 否
江北新区2025年7月废水监督监测 | 江苏德纳化学股份有限公司（醇醚厂区） | 水环境,地下水,大气环境,土壤污染监管,环境风险管控 | 有机化学原料制造 |  |  |  | DW001醇醚厂区综合污水预处理装置(DW001) | 总磷（以P计） | 2025-07-02 |  |  |  |  | 0.32 |  |  | mg/L | 否 |  |  | 否
江北新区2025年7月废水监督监测 | 江苏德纳化学股份有限公司（醇醚厂区） | 水环境,地下水,大气环境,土壤污染监管,环境风险管控 | 有机化学原料制造 |  | 污水综合排放标准(GB8978-1996) | （表4）第二类污染物最高允许排放浓度（1998年1月1日后建的单位）,其他排污单位,三级标准 | DW001醇醚厂区综合污水预处理装置(DW001) | 悬浮物 | 2025-07-02 |  |  |  |  | 73 | 400 |  | mg/L | 否 |  |  | 是
江北新区2025年7月废水监督监测 | 江苏德纳化学股份有限公司（醇醚厂区） | 水环境,地下水,大气环境,土壤污染监管,环境风险管控 | 有机化学原料制造 |  |  |  | DW001醇醚厂区综合污水预处理装置(DW001) | 氨氮（NH3-N） | 2025-07-02 |  |  |  |  | 1.22 |  |  | mg/L | 否 |  |  | 否
江北新区2025年7月废水监督监测 | 江苏德纳化学股份有限公司（醇醚厂区） | 水环境,地下水,大气环境,土壤污染监管,环境风险管控 | 有机化学原料制造 |  | 污水综合排放标准(GB8978-1996) | （表4）第二类污染物最高允许排放浓度（1998年1月1日后建的单位）,一切排污单位 ,三级标准 | DW001醇醚厂区综合污水预处理装置(DW001) | pH值 | 2025-07-02 |  |  |  |  | 7.6 | 9 | 6 | 无量纲 | 否 |  |  | 是
江北新区2025年7月废水监督监测 | 江苏德纳化学股份有限公司（醇醚厂区） | 水环境,地下水,大气环境,土壤污染监管,环境风险管控 | 有机化学原料制造 |  | 污水综合排放标准(GB8978-1996) | （表4）第二类污染物最高允许排放浓度（1998年1月1日后建的单位）,其他排污单位,三级标准 | DW001醇醚厂区综合污水预处理装置(DW001) | 化学需氧量 | 2025-07-02 |  |  |  |  | 97 | 500 |  | mg/L | 否 |  |  | 是
江北新区2025年7月废水监督监测 | 江苏德纳化学股份有限公司（醇醚厂区） | 水环境,地下水,大气环境,土壤污染监管,环境风险管控 | 有机化学原料制造 |  |  |  | DW001醇醚厂区综合污水预处理装置(DW001) | 全盐量 | 2025-07-02 |  |  |  |  | 1160 |  |  | mg/L | 否 |  |  | 否
江北新区2025年7月废水监督监测 | 南京金陵化工厂有限责任公司 | 水环境,土壤污染监管,环境风险管控 | 无机盐制造 |  | 污水综合排放标准(GB8978-1996) | （表4）第二类污染物最高允许排放浓度（1998年1月1日后建的单位）,一切排污单位 ,一级标准 | DW001总排(DW001) | 总锌 | 2025-07-01 |  |  |  |  | 0.19 | 2.0 |  | mg/L | 否 |  |  | 是
江北新区2025年7月废水监督监测 | 南京金陵化工厂有限责任公司 | 水环境,土壤污染监管,环境风险管控 | 无机盐制造 |  | 污水综合排放标准(GB8978-1996) | （表4）第二类污染物最高允许排放浓度（1998年1月1日后建的单位）,一切排污单位 ,三级标准 | DW001总排(DW001) | 石油类 | 2025-07-01 |  |  |  |  | 0.94 | 20 |  | mg/L | 否 |  |  | 是
江北新区2025年7月废水监督监测 | 南京金陵化工厂有限责任公司 | 水环境,土壤污染监管,环境风险管控 | 无机盐制造 |  |  |  | DW001总排(DW001) | 总氮（以N计） | 2025-07-01 |  |  |  |  | 4.80 |  |  | mg/L | 否 |  |  | 否
江北新区2025年7月废水监督监测 | 南京金陵化工厂有限责任公司 | 水环境,土壤污染监管,环境风险管控 | 无机盐制造 |  | 污水综合排放标准(GB8978-1996) | （表4）第二类污染物最高允许排放浓度（1998年1月1日后建的单位）,其他排污单位,三级标准 | DW001总排(DW001) | 氨氮（NH3-N） | 2025-07-01 |  |  |  |  | 1.88 |  |  | mg/L | 否 |  |  | 否
江北新区2025年7月废水监督监测 | 南京金陵化工厂有限责任公司 | 水环境,土壤污染监管,环境风险管控 | 无机盐制造 |  | 污水综合排放标准(GB8978-1996) | （表1）第一类污染物最高允许排放浓度 | DW001总排(DW001) | 总铅 | 2025-07-01 |  |  |  |  | <0.05 | 1.0 |  | mg/L | 否 |  |  | 是
江北新区2025年7月废水监督监测 | 南京金陵化工厂有限责任公司 | 水环境,土壤污染监管,环境风险管控 | 无机盐制造 |  | 污水综合排放标准(GB8978-1996) | （表4）第二类污染物最高允许排放浓度（1998年1月1日后建的单位）,其他排污单位,三级标准 | DW001总排(DW001) | 化学需氧量 | 2025-07-01 |  |  |  |  | 13 | 500 |  | mg/L | 否 |  |  | 是
江北新区2025年7月废水监督监测 | 南京金陵化工厂有限责任公司 | 水环境,土壤污染监管,环境风险管控 | 无机盐制造 |  | 污水综合排放标准(GB8978-1996) | （表4）第二类污染物最高允许排放浓度（1998年1月1日后建的单位）,一切排污单位 ,三级标准 | DW001总排(DW001) | pH值 | 2025-07-01 |  |  |  |  | 8.5 | 9 | 6 | 无量纲 | 否 |  |  | 是
江北新区2025年7月废水监督监测 | 南京金陵化工厂有限责任公司 | 水环境,土壤污染监管,环境风险管控 | 无机盐制造 |  | 污水综合排放标准(GB8978-1996) | （表4）第二类污染物最高允许排放浓度（1998年1月1日后建的单位）,其他排污单位,三级标准 | DW001总排(DW001) | 悬浮物 | 2025-07-01 |  |  |  |  | 12 | 400 |  | mg/L | 否 |  |  | 是
江北新区2025年7月废水监督监测 | 南京金陵化工厂有限责任公司 | 水环境,土壤污染监管,环境风险管控 | 无机盐制造 |  |  |  | DW001总排(DW001) | 总磷（以P计） | 2025-07-01 |  |  |  |  | 0.38 |  |  | mg/L | 否 |  |  | 否
江北新区2025年7月废水监督监测 | 南京金陵化工厂有限责任公司 | 水环境,土壤污染监管,环境风险管控 | 无机盐制造 |  | 污水综合排放标准(GB8978-1996) | （表4）第二类污染物最高允许排放浓度（1998年1月1日后建的单位）,其他排污单位,三级标准 | DW001总排(DW001) | 五日生化需氧量（BOD5） | 2025-07-01 |  |  |  |  | 5.7 | 300 |  | mg/L | 否 |  |  | 是
江北新区2025年7月废水监督监测 | 南京金陵化工厂有限责任公司 | 水环境,土壤污染监管,环境风险管控 | 无机盐制造 |  | 污水综合排放标准(GB8978-1996) | （表1）第一类污染物最高允许排放浓度 | 车间排放口(DW003) | 总铅 | 2025-07-01 |  |  |  |  | <0.05 | 1.0 |  | mg/L | 否 |  |  | 是
江北新区2025年7月废水监督监测 | 南京驯鹿生物医药有限公司 | 水环境 | 生物药品制造 |  | 生物制药行业水和大气污染物排放限值(DB32/ 3560-2019) | 表2 第二类水污染物最高允许排放浓度限值 | DW001综合排放口(DW001) | pH值 | 2025-07-11 |  |  |  |  | 7.9 | 9 | 6 | 无量纲 | 否 |  |  | 是
江北新区2025年7月废水监督监测 | 南京驯鹿生物医药有限公司 | 水环境 | 生物药品制造 |  |  |  | DW001综合排放口(DW001) | 全盐量 | 2025-07-11 |  |  |  |  | 892 |  |  | mg/L | 否 |  |  | 否
江北新区2025年7月废水监督监测 | 南京驯鹿生物医药有限公司 | 水环境 | 生物药品制造 |  | 生物制药行业水和大气污染物排放限值(DB32/ 3560-2019) | 表二 | DW001综合排放口(DW001) | 甲醇 | 2025-07-11 |  |  |  |  | <0.2 | 3 |  | mg/L | 否 |  |  | 是
江北新区2025年7月废水监督监测 | 南京驯鹿生物医药有限公司 | 水环境 | 生物药品制造 |  | 《生物制药行业水和大气污染物排放限值》(DB32/3560-2019) | 表2第二类水污染物最高允许排放浓度限值 | DW001综合排放口(DW001) | 五日化学需氧量 | 2025-07-11 |  |  |  |  | 14.1 | 15 |  | mg/L | 否 |  |  | 是
江北新区2025年7月废水监督监测 | 南京驯鹿生物医药有限公司 | 水环境 | 生物药品制造 |  | 生物制药行业水和大气污染物排放限值(DB32/ 3560-2019) | 表2 第二类水污染物最高允许排放浓度限值 | DW001综合排放口(DW001) | 化学需氧量 | 2025-07-11 |  |  |  |  | 35 | 60 |  | mg/L | 否 |  |  | 是
江北新区2025年7月废水监督监测 | 南京驯鹿生物医药有限公司 | 水环境 | 生物药品制造 |  | 生物制药行业水和大气污染物排放限值(DB32/ 3560-2019) | 表2 第二类水污染物最高允许排放浓度限值 | DW001综合排放口(DW001) | 粪大肠菌群数 | 2025-07-11 |  |  |  |  | 77 | 500 |  | MPN/L | 否 |  |  | 是
江北新区2025年7月废水监督监测 | 南京驯鹿生物医药有限公司 | 水环境 | 生物药品制造 |  | 《生物制药行业水和大气污染物排放限值》(DB32/3560-2019) | 表2第二类水污染物最高允许排放浓度限值 | DW001综合排放口(DW001) | 总有机碳 | 2025-07-11 |  |  |  |  | 10.3 | 18 |  | mg/L | 否 |  |  | 是
江北新区2025年7月废水监督监测 | 南京驯鹿生物医药有限公司 | 水环境 | 生物药品制造 |  | 生物制药行业水和大气污染物排放限值(DB32/ 3560-2019) | 表2 第二类水污染物最高允许排放浓度限值 | DW001综合排放口(DW001) | 总磷（以P计） | 2025-07-11 |  |  |  |  | 0.2 | 0.5 |  | mg/L | 否 |  |  | 是
江北新区2025年7月废水监督监测 | 南京驯鹿生物医药有限公司 | 水环境 | 生物药品制造 |  | 生物制药行业水和大气污染物排放限值(DB32/ 3560-2019) | 表2 第二类水污染物最高允许排放浓度限值 | DW001综合排放口(DW001) | 甲醛 | 2025-07-11 |  |  |  |  | 0.05 | 0.5 |  | mg/L | 否 |  |  | 是
江北新区2025年7月废水监督监测 | 南京驯鹿生物医药有限公司 | 水环境 | 生物药品制造 |  | 生物制药行业水和大气污染物排放限值(DB32/ 3560-2019) | 表2 第二类水污染物最高允许排放浓度限值 | DW001综合排放口(DW001) | 悬浮物 | 2025-07-11 |  |  |  |  | 22 | 50 |  | mg/L | 否 |  |  | 是
江北新区2025年7月废水监督监测 | 南京驯鹿生物医药有限公司 | 水环境 | 生物药品制造 |  | 生物制药行业水和大气污染物排放限值(DB32/ 3560-2019) | 表2 第二类水污染物最高允许排放浓度限值 | DW001综合排放口(DW001) | 色度 | 2025-07-11 |  |  |  |  | 2 | 40 |  | 倍 | 否 |  |  | 是
江北新区2025年7月废水监督监测 | 南京驯鹿生物医药有限公司 | 水环境 | 生物药品制造 |  | 生物制药行业水和大气污染物排放限值(DB32/ 3560-2019) | 表2 第二类水污染物最高允许排放浓度限值 | DW001综合排放口(DW001) | 挥发酚 | 2025-07-11 |  |  |  |  | 0.0015 | 0.2 |  | mg/L | 否 |  |  | 是
江北新区2025年7月废水监督监测 | 南京驯鹿生物医药有限公司 | 水环境 | 生物药品制造 |  |  |  | DW001综合排放口(DW001) | 急性毒性 | 2025-07-11 |  |  |  |  | 0 | 0.07 |  | mg/L | 否 |  |  | 否
江北新区2025年7月废水监督监测 | 南京驯鹿生物医药有限公司 | 水环境 | 生物药品制造 |  | 生物制药行业水和大气污染物排放限值(DB32/ 3560-2019) | 表2 第二类水污染物最高允许排放浓度限值 | DW001综合排放口(DW001) | 氨氮（NH3-N） | 2025-07-11 |  |  |  |  | 0.177 | 8 |  | mg/L | 否 |  |  | 是
江北新区2025年7月废水监督监测 | 南京驯鹿生物医药有限公司 | 水环境 | 生物药品制造 |  | 《生物制药行业水和大气污染物排放限值》(DB32/3560-2019) | 表2第二类水污染物最高允许排放浓度限值 | DW001综合排放口(DW001) | 乙腈 | 2025-07-11 |  |  |  |  | <0.1 | 2 |  | mg/L | 否 |  |  | 是
江北新区2025年7月废水监督监测 | 南京驯鹿生物医药有限公司 | 水环境 | 生物药品制造 |  | 生物制药行业水和大气污染物排放限值(DB32/ 3560-2019) | 表2 第二类水污染物最高允许排放浓度限值 | DW001综合排放口(DW001) | 总余氯（以Cl计） | 2025-07-11 |  |  |  |  | 0.05 | 0.5 |  | mg/L | 否 |  |  | 是
江北新区2025年7月废水监督监测 | 南京驯鹿生物医药有限公司 | 水环境 | 生物药品制造 |  | 生物制药行业水和大气污染物排放限值(DB32/ 3560-2019) | 表2 第二类水污染物最高允许排放浓度限值 | DW001综合排放口(DW001) | 动植物油类 | 2025-07-11 |  |  |  |  | <0.06 | 5 |  | mg/L | 否 |  |  | 是
江北新区2025年7月废水监督监测 | 南京驯鹿生物医药有限公司 | 水环境 | 生物药品制造 |  | 生物制药行业水和大气污染物排放限值(DB32/ 3560-2019) | 表2 第二类水污染物最高允许排放浓度限值 | DW001综合排放口(DW001) | 总氮（以N计） | 2025-07-11 |  |  |  |  | 0.85 | 20 |  | mg/L | 否 |  |  | 是
江北新区2025年7月废水监督监测 | 南京南大药业有限责任公司 | 水环境 | 化学药品制剂制造 |  |  |  | 总排口 | 色度 | 2025-06-30 |  |  |  |  | 2 |  |  | 倍 | 否 |  |  | 否
江北新区2025年7月废水监督监测 | 南京南大药业有限责任公司 | 水环境 | 化学药品制剂制造 |  | 污水综合排放标准(GB8978-1996) | （表4）第二类污染物最高允许排放浓度（1998年1月1日后建的单位）,其他排污单位,三级标准 | 总排口 | 化学需氧量 | 2025-06-30 |  |  |  |  | 34 | 500 |  | mg/L | 否 |  |  | 是
江北新区2025年7月废水监督监测 | 南京南大药业有限责任公司 | 水环境 | 化学药品制剂制造 |  | 污水综合排放标准(GB8978-1996) | （表4）第二类污染物最高允许排放浓度（1998年1月1日后建的单位）,一切排污单位 ,二级标准 | 总排口 | pH值 | 2025-06-30 |  |  |  |  | 7.3 | 9 | 6 | 无量纲 | 否 |  |  | 是
江北新区2025年7月废水监督监测 | 南京南大药业有限责任公司 | 水环境 | 化学药品制剂制造 |  | 污水综合排放标准(GB8978-1996) | （表4）第二类污染物最高允许排放浓度（1998年1月1日后建的单位）,其他排污单位,三级标准 | 总排口 | 悬浮物 | 2025-06-30 |  |  |  |  | 24 | 400 |  | mg/L | 否 |  |  | 是
江北新区2025年7月废水监督监测 | 南京南大药业有限责任公司 | 水环境 | 化学药品制剂制造 |  | 污水排入城镇下水道水质标准(GB/T31962-2015) | 污水排入城镇下水道水质控制项目限值,A级 | 总排口 | 氨氮（NH3-N） | 2025-06-30 |  |  |  |  | 4.63 | 45 |  | mg/L | 否 |  |  | 是
江北新区2025年7月废水监督监测 | 南京南大药业有限责任公司 | 水环境 | 化学药品制剂制造 |  | 污水排入城镇下水道水质标准(GB/T31962-2015) | 污水排入城镇下水道水质控制项目限值,B级 | 总排口 | 总磷（以P计） | 2025-06-30 |  |  |  |  | 1.38 | 8 |  | mg/L | 否 |  |  | 是
江北新区2025年7月废水监督监测 | 南京南大药业有限责任公司 | 水环境 | 化学药品制剂制造 |  | 混装制剂类制药工业水污染物排放标准(GB21908-2008) | （表2）现有和新建企业水污染排放限值,企业废水总排放口 | 总排口 | 总有机碳 | 2025-06-30 |  |  |  |  | 17.6 | 20 |  | mg/L | 否 |  |  | 是
江北新区2025年7月废水监督监测 | 南京南大药业有限责任公司 | 水环境 | 化学药品制剂制造 |  | 污水综合排放标准(GB8978-1996) | （表4）第二类污染物最高允许排放浓度（1998年1月1日后建的单位）,其他排污单位,三级标准 | 总排口 | 五日生化需氧量（BOD5） | 2025-06-30 |  |  |  |  | 15 | 300 |  | mg/L | 否 |  |  | 是
江北新区2025年7月废水监督监测 | 南京南大药业有限责任公司 | 水环境 | 化学药品制剂制造 |  | 混装制剂类制药工业水污染物排放标准(GB21908-2008) | （表2）现有和新建企业水污染排放限值,企业废水总排放口 | 总排口 | 急性毒性（HgCl2毒性当量） | 2025-06-30 |  |  |  |  | 0 | 0.07 |  | mg/L | 否 |  |  | 是
江北新区2025年7月废水监督监测 | 南京南大药业有限责任公司 | 水环境 | 化学药品制剂制造 |  |  |  | 总排口 | 总氮 | 2025-06-30 |  |  |  |  | 6.68 |  |  | mg/L | 否 |  |  | 否
江北新区2025年7月废水监督监测 | 南京南大药业有限责任公司 | 水环境 | 化学药品制剂制造 |  | 污水综合排放标准(GB8978-1996) | （表4）第二类污染物最高允许排放浓度（1998年1月1日后建的单位）,一切排污单位 ,三级标准 | 总排口 | 动植物油 | 2025-06-30 |  |  |  |  | 0.12 | 100 |  | mg/L | 否 |  |  | 是
江北新区2025年7月废水监督监测 | 南京海融制药有限公司 | 水环境 | 化学药品制剂制造 |  | 污水综合排放标准(GB8978-1996) | （表4）第二类污染物最高允许排放浓度（1998年1月1日后建的单位）,其他排污单位,三级标准 | 污水总排口 | 五日生化需氧量（BOD5） | 2025-06-30 |  |  |  |  | 4 | 300 |  | mg/L | 否 |  |  | 是
江北新区2025年7月废水监督监测 | 南京海融制药有限公司 | 水环境 | 化学药品制剂制造 |  |  |  | 污水总排口 | 甲苯 | 2025-06-30 |  |  |  |  | <0.0014 | 0.1 |  | mg/L | 否 |  |  | 否
江北新区2025年7月废水监督监测 | 南京海融制药有限公司 | 水环境 | 化学药品制剂制造 |  | 污水综合排放标准(GB8978-1996) | （表4）第二类污染物最高允许排放浓度（1998年1月1日后建的单位）,其他排污单位,三级标准 | 污水总排口 | 悬浮物 | 2025-06-30 |  |  |  |  | 7 | 400 |  | mg/L | 否 |  |  | 是
江北新区2025年7月废水监督监测 | 南京海融制药有限公司 | 水环境 | 化学药品制剂制造 |  |  |  | 污水总排口 | 全盐量 | 2025-06-30 |  |  |  |  | 359 |  |  | mg/L | 否 |  |  | 否
江北新区2025年7月废水监督监测 | 南京海融制药有限公司 | 水环境 | 化学药品制剂制造 |  | 污水综合排放标准(GB8978-1996) | （表2）第二类污染物最高允许排放浓度（1997年12月31日之前建的单位）,其他排污单位,二级标准 | 污水总排口 | pH值 | 2025-06-30 |  |  |  |  | 7.1 | 9 | 6 | 无量纲 | 否 |  |  | 是
江北新区2025年7月废水监督监测 | 南京海融制药有限公司 | 水环境 | 化学药品制剂制造 |  |  |  | 污水总排口 | 总氮 | 2025-06-30 |  |  |  |  | 1.67 |  |  | mg/L | 否 |  |  | 否
江北新区2025年7月废水监督监测 | 南京海融制药有限公司 | 水环境 | 化学药品制剂制造 |  | 污水综合排放标准(GB8978-1996) | （表2）第二类污染物最高允许排放浓度（1997年12月31日之前建的单位）,其他排污单位,三级标准 | 污水总排口 | 阴离子表面活性剂（LAS） | 2025-06-30 |  |  |  |  | <0.05 | 20 |  | mg/L | 否 |  |  | 是
江北新区2025年7月废水监督监测 | 南京海融制药有限公司 | 水环境 | 化学药品制剂制造 |  |  |  | 污水总排口 | 氨氮 | 2025-06-30 |  |  |  |  | 0.472 |  |  | mg/L | 否 |  |  | 否
江北新区2025年7月废水监督监测 | 南京海融制药有限公司 | 水环境 | 化学药品制剂制造 |  |  |  | 污水总排口 | 总磷 | 2025-06-30 |  |  |  |  | 0.03 |  |  | mg/L | 否 |  |  | 否
江北新区2025年7月废水监督监测 | 南京海融制药有限公司 | 水环境 | 化学药品制剂制造 |  | 混装制剂类制药工业水污染物排放标准(GB21908-2008) | （表2）现有和新建企业水污染排放限值,企业废水总排放口 | 污水总排口 | 总有机碳 | 2025-06-30 |  |  |  |  | 5.3 | 20 |  | mg/L | 否 |  |  | 是
江北新区2025年7月废水监督监测 | 南京海融制药有限公司 | 水环境 | 化学药品制剂制造 |  | 混装制剂类制药工业水污染物排放标准(GB21908-2008) | （表2）现有和新建企业水污染排放限值,企业废水总排放口 | 污水总排口 | 急性毒性（HgCl2毒性当量） | 2025-06-30 |  |  |  |  | 0 | 0.07 |  | mg/L | 否 |  |  | 是
江北新区2025年7月废水监督监测 | 南京海融制药有限公司 | 水环境 | 化学药品制剂制造 |  | 污水综合排放标准(GB8978-1996) | （表4）第二类污染物最高允许排放浓度（1998年1月1日后建的单位）,其他排污单位,三级标准 | 污水总排口 | 化学需氧量 | 2025-06-30 |  |  |  |  | 16 | 500 |  | mg/L | 否 |  |  | 是
江北新区2025年7月废水监督监测 | 江苏威凯尔医药科技有限公司 |  | 医疗用品及器材批发 |  | 污水综合排放标准(GB8978-1996) | （表4）第二类污染物最高允许排放浓度（1998年1月1日后建的单位）,一切排污单位 ,三级标准 | 废水排放口 | 石油类 | 2025-06-27 |  |  |  |  | <0.06 | 20 |  | mg/L | 否 |  |  | 是
江北新区2025年7月废水监督监测 | 江苏威凯尔医药科技有限公司 |  | 医疗用品及器材批发 |  | 污水排入城镇下水道水质标准(GB/T31962-2015) | 污水排入城镇下水道水质控制项目限值,A级 | 废水排放口 | 氨氮（NH3-N） | 2025-06-27 |  |  |  |  | 1.18 | 45 |  | mg/L | 否 |  |  | 是
江北新区2025年7月废水监督监测 | 江苏威凯尔医药科技有限公司 |  | 医疗用品及器材批发 |  | 污水综合排放标准(GB8978-1996) | （表4）第二类污染物最高允许排放浓度（1998年1月1日后建的单位）,一切排污单位 ,一级标准 | 废水排放口 | 氯苯 | 2025-06-27 |  |  |  |  | <0.001 | 0.2 |  | mg/L | 否 |  |  | 是
江北新区2025年7月废水监督监测 | 江苏威凯尔医药科技有限公司 |  | 医疗用品及器材批发 |  | 污水综合排放标准(GB8978-1996) | （表4）第二类污染物最高允许排放浓度（1998年1月1日后建的单位）,一切排污单位 ,一级标准 | 废水排放口 | 甲苯 | 2025-06-27 |  |  |  |  | <0.0014 | 0.1 |  | mg/L | 否 |  |  | 是
江北新区2025年7月废水监督监测 | 江苏威凯尔医药科技有限公司 |  | 医疗用品及器材批发 |  | 污水排入城镇下水道水质标准(GB/T31962-2015) | 污水排入城镇下水道水质控制项目限值,B级 | 废水排放口 | 总磷（以P计） | 2025-06-27 |  |  |  |  | 7.79 | 8 |  | mg/L | 否 |  |  | 是
江北新区2025年7月废水监督监测 | 江苏威凯尔医药科技有限公司 |  | 医疗用品及器材批发 |  | 污水综合排放标准(GB8978-1996) | （表4）第二类污染物最高允许排放浓度（1998年1月1日后建的单位）,其他排污单位,三级标准 | 废水排放口 | 化学需氧量 | 2025-06-27 |  |  |  |  | 32 | 500 |  | mg/L | 否 |  |  | 是
江北新区2025年7月废水监督监测 | 江苏威凯尔医药科技有限公司 |  | 医疗用品及器材批发 |  | 污水综合排放标准(GB8978-1996) | （表4）第二类污染物最高允许排放浓度（1998年1月1日后建的单位）,其他排污单位,三级标准 | 废水排放口 | 悬浮物 | 2025-06-27 |  |  |  |  | 23 | 400 |  | mg/L | 否 |  |  | 是
江北新区2025年7月废水监督监测 | 江苏威凯尔医药科技有限公司 |  | 医疗用品及器材批发 |  |  |  | 废水排放口 | 二氯甲烷 | 2025-06-27 |  |  |  |  | <0.001 |  |  | ug/L | 否 |  |  | 否
江北新区2025年7月废水监督监测 | 江苏威凯尔医药科技有限公司 |  | 医疗用品及器材批发 |  | 污水综合排放标准(GB8978-1996) | （表4）第二类污染物最高允许排放浓度（1998年1月1日后建的单位）,一切排污单位 ,三级标准 | 废水排放口 | pH值 | 2025-06-27 |  |  |  |  | 7.1 | 9 | 6 | 无量纲 | 否 |  |  | 是
江北新区2025年7月废水监督监测 | 江苏威凯尔医药科技有限公司 |  | 医疗用品及器材批发 |  | 污水排入城镇下水道水质标准(CJ343-2010) | 现有企业,B等级 | 废水排放口 | 总氮 | 2025-06-27 |  |  |  |  | 15.6 | 70 |  | mg/L | 否 |  |  | 是
江北新区2025年7月废水监督监测 | 南京威孚金宁有限公司 | 水环境,土壤污染监管,环境风险管控 | 汽车零部件及配件制造 |  | 污水综合排放标准(GB8978-1996) | （表4）第二类污染物最高允许排放浓度（1998年1月1日后建的单位）,其他排污单位,三级标准 | DW001污水总排口(DW001) | 五日生化需氧量（BOD5） | 2025-07-03 |  |  |  |  | 31 | 300 |  | mg/L | 否 |  |  | 是
江北新区2025年7月废水监督监测 | 南京威孚金宁有限公司 | 水环境,土壤污染监管,环境风险管控 | 汽车零部件及配件制造 |  |  |  | DW001污水总排口(DW001) | 氨氮 | 2025-07-03 |  |  |  |  | 14.5 |  |  | mg/L | 否 |  |  | 否
江北新区2025年7月废水监督监测 | 南京威孚金宁有限公司 | 水环境,土壤污染监管,环境风险管控 | 汽车零部件及配件制造 |  | 污水综合排放标准(GB8978-1996) | （表4）第二类污染物最高允许排放浓度（1998年1月1日后建的单位）,一切排污单位 ,三级标准 | DW001污水总排口(DW001) | 阴离子表面活性剂（LAS） | 2025-07-03 |  |  |  |  | <0.05 | 20 |  | mg/L | 否 |  |  | 是
江北新区2025年7月废水监督监测 | 南京威孚金宁有限公司 | 水环境,土壤污染监管,环境风险管控 | 汽车零部件及配件制造 |  | 污水综合排放标准(GB8978-1996) | （表4）第二类污染物最高允许排放浓度（1998年1月1日后建的单位）,其他排污单位,三级标准 | DW001污水总排口(DW001) | 化学需氧量 | 2025-07-03 |  |  |  |  | 84 | 500 |  | mg/L | 否 |  |  | 是
江北新区2025年7月废水监督监测 | 南京威孚金宁有限公司 | 水环境,土壤污染监管,环境风险管控 | 汽车零部件及配件制造 |  |  |  | DW001污水总排口(DW001) | 总氮（以N计） | 2025-07-03 |  |  |  |  | 20.9 |  |  | mg/L | 否 |  |  | 否
江北新区2025年7月废水监督监测 | 南京威孚金宁有限公司 | 水环境,土壤污染监管,环境风险管控 | 汽车零部件及配件制造 |  | 污水综合排放标准(GB8978-1996) | （表4）第二类污染物最高允许排放浓度（1998年1月1日后建的单位）,其他排污单位,三级标准 | DW001污水总排口(DW001) | 悬浮物 | 2025-07-03 |  |  |  |  | 37 | 400 |  | mg/L | 否 |  |  | 是
江北新区2025年7月废水监督监测 | 南京威孚金宁有限公司 | 水环境,土壤污染监管,环境风险管控 | 汽车零部件及配件制造 |  |  |  | DW001污水总排口(DW001) | 总磷 | 2025-07-03 |  |  |  |  | 0.75 |  |  | mg/L | 否 |  |  | 否
江北新区2025年7月废水监督监测 | 南京威孚金宁有限公司 | 水环境,土壤污染监管,环境风险管控 | 汽车零部件及配件制造 |  | 污水综合排放标准(GB8978-1996) | （表4）第二类污染物最高允许排放浓度（1998年1月1日后建的单位）,一切排污单位 ,三级标准 | DW001污水总排口(DW001) | 石油类 | 2025-07-03 |  |  |  |  | 0.98 | 20 |  | mg/L | 否 |  |  | 是
江北新区2025年7月废水监督监测 | 南京威孚金宁有限公司 | 水环境,土壤污染监管,环境风险管控 | 汽车零部件及配件制造 |  | 污水综合排放标准(GB8978-1996) | （表4）第二类污染物最高允许排放浓度（1998年1月1日后建的单位）,一切排污单位 ,三级标准 | DW001污水总排口(DW001) | pH值 | 2025-07-03 |  |  |  |  | 7.3 | 9 | 6 | 无量纲 | 否 |  |  | 是