## 废水比对
任务名称 | 企业名称 | 名录类别 | 行业类别 | 执行标准名称 | 执行标准条目名称 | 监测点 | 监测项目 | 监测日期 | 样品类型 | 手动监测值 | 自动监测值 | 比对结果 | 技术要求
南京经济技术开发区2025年6月监督监测 | 爱尔集新能源电池（南京）有限公司 | 环境风险管控 | 锂离子电池制造 | 电池工业污染物排放标准(GB30484-2013) | （表2）新建企业水污染排放限值,企业废水总排放口,锂离子/锂电池间接排放限值 | 电池一至五工厂污水总排口(DW001) | pH值 | 2025-06-25 | 实际样 | 7.4 | 7.0 | -0.4pH | 绝对误差不超过±0.5pH
南京经济技术开发区2025年6月监督监测 | 爱尔集新能源电池（南京）有限公司 | 环境风险管控 | 锂离子电池制造 | 电池工业污染物排放标准(GB30484-2013) | （表2）新建企业水污染排放限值,企业废水总排放口,锂离子/锂电池间接排放限值 | 电池一至五工厂污水总排口(DW001) | 总磷（以P计） | 2025-06-25 | 实际样 | 0.211 | 0.2 | -0.01mg/L | 绝对误差不超过±0.04mg/L
南京经济技术开发区2025年6月监督监测 | 爱尔集新能源电池（南京）有限公司 | 环境风险管控 | 锂离子电池制造 | 电池工业污染物排放标准(GB30484-2013) | （表2）新建企业水污染排放限值,企业废水总排放口,锂离子/锂电池间接排放限值 | 电池一至五工厂污水总排口(DW001) | 总磷（以P计） | 2025-06-25 | 实际样 | 0.211 | 0.21 | 0mg/L | 绝对误差不超过±0.04mg/L
南京经济技术开发区2025年6月监督监测 | 爱尔集新能源电池（南京）有限公司 | 环境风险管控 | 锂离子电池制造 | 电池工业污染物排放标准(GB30484-2013) | （表2）新建企业水污染排放限值,企业废水总排放口,锂离子/锂电池间接排放限值 | 电池一至五工厂污水总排口(DW001) | 总磷（以P计） | 2025-06-25 | 实际样 | 0.211 | 0.19 | -0.02mg/L | 绝对误差不超过±0.04mg/L
南京经济技术开发区2025年6月监督监测 | 爱尔集新能源电池（南京）有限公司 | 环境风险管控 | 锂离子电池制造 | 电池工业污染物排放标准(GB30484-2013) | （表2）新建企业水污染排放限值,企业废水总排放口,锂离子/锂电池间接排放限值 | 电池一至五工厂污水总排口(DW001) | 总磷（以P计） | 2025-06-25 | 标准样 | 2.47 | 2.24 | -9.31% | 相对误差不超过±10%
南京经济技术开发区2025年6月监督监测 | 爱尔集新能源电池（南京）有限公司 | 环境风险管控 | 锂离子电池制造 | 电池工业污染物排放标准(GB30484-2013) | （表2）新建企业水污染排放限值,企业废水总排放口,锂离子/锂电池间接排放限值 | 电池一至五工厂污水总排口(DW001) | 化学需氧量 | 2025-06-25 | 实际样 | 25.2 | 22.1 | -3.1mg/L | 绝对误差不超过±5mg/L
南京经济技术开发区2025年6月监督监测 | 爱尔集新能源电池（南京）有限公司 | 环境风险管控 | 锂离子电池制造 | 电池工业污染物排放标准(GB30484-2013) | （表2）新建企业水污染排放限值,企业废水总排放口,锂离子/锂电池间接排放限值 | 电池一至五工厂污水总排口(DW001) | 化学需氧量 | 2025-06-25 | 实际样 | 25.2 | 23.6 | -1.6mg/L | 绝对误差不超过±5mg/L
南京经济技术开发区2025年6月监督监测 | 爱尔集新能源电池（南京）有限公司 | 环境风险管控 | 锂离子电池制造 | 电池工业污染物排放标准(GB30484-2013) | （表2）新建企业水污染排放限值,企业废水总排放口,锂离子/锂电池间接排放限值 | 电池一至五工厂污水总排口(DW001) | 化学需氧量 | 2025-06-25 | 实际样 | 25.2 | 22.2 | -3mg/L | 绝对误差不超过±5mg/L
南京经济技术开发区2025年6月监督监测 | 爱尔集新能源电池（南京）有限公司 | 环境风险管控 | 锂离子电池制造 | 电池工业污染物排放标准(GB30484-2013) | （表2）新建企业水污染排放限值,企业废水总排放口,锂离子/锂电池间接排放限值 | 电池一至五工厂污水总排口(DW001) | 化学需氧量 | 2025-06-25 | 标准样 | 242 | 246 | 1.65% | 相对误差不超过±10%
南京经济技术开发区2025年6月监督监测 | 爱尔集新能源电池（南京）有限公司 | 环境风险管控 | 锂离子电池制造 | 电池工业污染物排放标准(GB30484-2013) | （表2）新建企业水污染排放限值,企业废水总排放口,锂离子/锂电池间接排放限值 | 电池一至五工厂污水总排口(DW001) | 氨氮（NH3-N） | 2025-06-25 | 实际样 | 15.1 | 15.4 | 1.99% | 相对误差不超过±15%
南京经济技术开发区2025年6月监督监测 | 爱尔集新能源电池（南京）有限公司 | 环境风险管控 | 锂离子电池制造 | 电池工业污染物排放标准(GB30484-2013) | （表2）新建企业水污染排放限值,企业废水总排放口,锂离子/锂电池间接排放限值 | 电池一至五工厂污水总排口(DW001) | 氨氮（NH3-N） | 2025-06-25 | 实际样 | 15.4 | 15.1 | -1.95% | 相对误差不超过±15%
南京经济技术开发区2025年6月监督监测 | 爱尔集新能源电池（南京）有限公司 | 环境风险管控 | 锂离子电池制造 | 电池工业污染物排放标准(GB30484-2013) | （表2）新建企业水污染排放限值,企业废水总排放口,锂离子/锂电池间接排放限值 | 电池一至五工厂污水总排口(DW001) | 氨氮（NH3-N） | 2025-06-25 | 实际样 | 15.2 | 15.2 | 0% | 相对误差不超过±15%
南京经济技术开发区2025年6月监督监测 | 爱尔集新能源电池（南京）有限公司 | 环境风险管控 | 锂离子电池制造 | 电池工业污染物排放标准(GB30484-2013) | （表2）新建企业水污染排放限值,企业废水总排放口,锂离子/锂电池间接排放限值 | 电池一至五工厂污水总排口(DW001) | 氨氮（NH3-N） | 2025-06-25 | 标准样 | 24.7 | 23.2 | -6.07% | 相对误差不超过±10%
南京经济技术开发区2025年6月监督监测 | 杉金光电（南京）有限公司 | 水环境,环境风险管控 | 光电子器件制造 | 电子工业水污染物排放标准(GB 39731-2020) | 表1 水污染物排放限值,间接排放 | 本厂废水总排口(1) | 化学需氧量 | 2025-06-19 | 实际样 | 176 | 177 | 0.57% | 相对误差不超过±15%
南京经济技术开发区2025年6月监督监测 | 杉金光电（南京）有限公司 | 水环境,环境风险管控 | 光电子器件制造 | 电子工业水污染物排放标准(GB 39731-2020) | 表1 水污染物排放限值,间接排放 | 本厂废水总排口(1) | 化学需氧量 | 2025-06-19 | 实际样 | 121 | 211 | 74.38% | 相对误差不超过±15%
南京经济技术开发区2025年6月监督监测 | 杉金光电（南京）有限公司 | 水环境,环境风险管控 | 光电子器件制造 | 电子工业水污染物排放标准(GB 39731-2020) | 表1 水污染物排放限值,间接排放 | 本厂废水总排口(1) | 化学需氧量 | 2025-06-19 | 实际样 | 189 | 178 | -5.82% | 相对误差不超过±15%
南京经济技术开发区2025年6月监督监测 | 杉金光电（南京）有限公司 | 水环境,环境风险管控 | 光电子器件制造 | 电子工业水污染物排放标准(GB 39731-2020) | 表1 水污染物排放限值,间接排放 | 本厂废水总排口(1) | 化学需氧量 | 2025-06-19 | 标准样 | 485 | 452 | -6.8% | 相对误差不超过±10%
南京经济技术开发区2025年6月监督监测 | 杉金光电（南京）有限公司 | 水环境,环境风险管控 | 光电子器件制造 | 电子工业水污染物排放标准(GB 39731-2020) | 表1 水污染物排放限值,间接排放 | 本厂废水总排口(1) | pH值 | 2025-06-19 | 实际样 | 7.6 | 7.5 | -0.1pH | 绝对误差不超过±0.5pH
南京经济技术开发区2025年6月监督监测 | 杉金光电（南京）有限公司 | 水环境,环境风险管控 | 光电子器件制造 | 电子工业水污染物排放标准(GB 39731-2020) | 表1 水污染物排放限值,间接排放 | 本厂废水总排口(1) | 氨氮 | 2025-06-19 | 实际样 | 1.47 | 1.41 | -0.06mg/L | 绝对误差不超过±0.3mg/L
南京经济技术开发区2025年6月监督监测 | 杉金光电（南京）有限公司 | 水环境,环境风险管控 | 光电子器件制造 | 电子工业水污染物排放标准(GB 39731-2020) | 表1 水污染物排放限值,间接排放 | 本厂废水总排口(1) | 氨氮 | 2025-06-19 | 实际样 | 1.47 | 1.43 | -0.04mg/L | 绝对误差不超过±0.3mg/L
南京经济技术开发区2025年6月监督监测 | 杉金光电（南京）有限公司 | 水环境,环境风险管控 | 光电子器件制造 | 电子工业水污染物排放标准(GB 39731-2020) | 表1 水污染物排放限值,间接排放 | 本厂废水总排口(1) | 氨氮 | 2025-06-19 | 实际样 | 1.47 | 1.44 | -0.03mg/L | 绝对误差不超过±0.3mg/L
南京经济技术开发区2025年6月监督监测 | 杉金光电（南京）有限公司 | 水环境,环境风险管控 | 光电子器件制造 | 电子工业水污染物排放标准(GB 39731-2020) | 表1 水污染物排放限值,间接排放 | 本厂废水总排口(1) | 氨氮 | 2025-06-19 | 标准样 | 24.7 | 24.2 | -2.02% | 相对误差不超过±10%
南京经济技术开发区2025年6月监督监测 | 杉金光电（南京）有限公司 | 水环境,环境风险管控 | 光电子器件制造 | 电子工业水污染物排放标准(GB 39731-2020) | 表1 水污染物排放限值,间接排放 | 本厂废水总排口(1) | 总磷 | 2025-06-19 | 实际样 | 0.211 | 0.21 | 0mg/L | 绝对误差不超过±0.04mg/L
南京经济技术开发区2025年6月监督监测 | 杉金光电（南京）有限公司 | 水环境,环境风险管控 | 光电子器件制造 | 电子工业水污染物排放标准(GB 39731-2020) | 表1 水污染物排放限值,间接排放 | 本厂废水总排口(1) | 总磷 | 2025-06-19 | 实际样 | 0.211 | 0.21 | 0mg/L | 绝对误差不超过±0.04mg/L
南京经济技术开发区2025年6月监督监测 | 杉金光电（南京）有限公司 | 水环境,环境风险管控 | 光电子器件制造 | 电子工业水污染物排放标准(GB 39731-2020) | 表1 水污染物排放限值,间接排放 | 本厂废水总排口(1) | 总磷 | 2025-06-19 | 实际样 | 0.211 | 0.21 | 0mg/L | 绝对误差不超过±0.04mg/L
南京经济技术开发区2025年6月监督监测 | 杉金光电（南京）有限公司 | 水环境,环境风险管控 | 光电子器件制造 | 电子工业水污染物排放标准(GB 39731-2020) | 表1 水污染物排放限值,间接排放 | 本厂废水总排口(1) | 总磷 | 2025-06-19 | 标准样 | 2.47 | 2.5 | 1.21% | 相对误差不超过±10%
南京经济技术开发区2025年6月监督监测 | 南京高科环境科技有限公司 | 水环境 | 污水处理及其再生利用 | 城镇污水处理厂污染物排放标准[国标](GB18918-2002) | （表1）基本控制项目最高允许排放浓度（日均值）,一级标准（水温＞12℃或≤12℃）,A标准,2006年1月1日后建设 | 总排口 | 总磷（以P计） | 2025-06-09 | 实际样 | 0.211 | 0.2 | -0.01mg/L | 绝对误差不超过±0.04mg/L
南京经济技术开发区2025年6月监督监测 | 南京高科环境科技有限公司 | 水环境 | 污水处理及其再生利用 | 城镇污水处理厂污染物排放标准[国标](GB18918-2002) | （表1）基本控制项目最高允许排放浓度（日均值）,一级标准（水温＞12℃或≤12℃）,A标准,2006年1月1日后建设 | 总排口 | 总磷（以P计） | 2025-06-09 | 实际样 | 0.211 | 0.19 | -0.02mg/L | 绝对误差不超过±0.04mg/L
南京经济技术开发区2025年6月监督监测 | 南京高科环境科技有限公司 | 水环境 | 污水处理及其再生利用 | 城镇污水处理厂污染物排放标准[国标](GB18918-2002) | （表1）基本控制项目最高允许排放浓度（日均值）,一级标准（水温＞12℃或≤12℃）,A标准,2006年1月1日后建设 | 总排口 | 总磷（以P计） | 2025-06-09 | 实际样 | 0.211 | 0.2 | -0.01mg/L | 绝对误差不超过±0.04mg/L
南京经济技术开发区2025年6月监督监测 | 南京高科环境科技有限公司 | 水环境 | 污水处理及其再生利用 | 城镇污水处理厂污染物排放标准[国标](GB18918-2002) | （表1）基本控制项目最高允许排放浓度（日均值）,一级标准（水温＞12℃或≤12℃）,A标准,2006年1月1日后建设 | 总排口 | 总磷（以P计） | 2025-06-09 | 标准样 | 0.515 | 0.5 | -2.91% | 相对误差不超过±10%
南京经济技术开发区2025年6月监督监测 | 南京高科环境科技有限公司 | 水环境 | 污水处理及其再生利用 | 城镇污水处理厂污染物排放标准[国标](GB18918-2002) | （表1）基本控制项目最高允许排放浓度（日均值）,一级标准（水温＞12℃或≤12℃）,A标准,通用 | 总排口 | 氨氮（NH3-N） | 2025-06-09 | 实际样 | 1.47 | 1.25 | -0.22mg/L | 绝对误差不超过±0.3mg/L
南京经济技术开发区2025年6月监督监测 | 南京高科环境科技有限公司 | 水环境 | 污水处理及其再生利用 | 城镇污水处理厂污染物排放标准[国标](GB18918-2002) | （表1）基本控制项目最高允许排放浓度（日均值）,一级标准（水温＞12℃或≤12℃）,A标准,通用 | 总排口 | 氨氮（NH3-N） | 2025-06-09 | 实际样 | 1.47 | 1.24 | -0.23mg/L | 绝对误差不超过±0.3mg/L
南京经济技术开发区2025年6月监督监测 | 南京高科环境科技有限公司 | 水环境 | 污水处理及其再生利用 | 城镇污水处理厂污染物排放标准[国标](GB18918-2002) | （表1）基本控制项目最高允许排放浓度（日均值）,一级标准（水温＞12℃或≤12℃）,A标准,通用 | 总排口 | 氨氮（NH3-N） | 2025-06-09 | 实际样 | 1.47 | 1.29 | -0.18mg/L | 绝对误差不超过±0.3mg/L
南京经济技术开发区2025年6月监督监测 | 南京高科环境科技有限公司 | 水环境 | 污水处理及其再生利用 | 城镇污水处理厂污染物排放标准[国标](GB18918-2002) | （表1）基本控制项目最高允许排放浓度（日均值）,一级标准（水温＞12℃或≤12℃）,A标准,通用 | 总排口 | 氨氮（NH3-N） | 2025-06-09 | 标准样 | 7.57 | 7.63 | 0.79% | 相对误差不超过±10%
南京经济技术开发区2025年6月监督监测 | 南京高科环境科技有限公司 | 水环境 | 污水处理及其再生利用 | 城镇污水处理厂污染物排放标准[国标](GB18918-2002) | （表1）基本控制项目最高允许排放浓度（日均值）,一级标准（水温＞12℃或≤12℃）,A标准,通用 | 总排口 | pH值 | 2025-06-09 | 实际样 | 6.9 | 7.2 | 0.3pH | 绝对误差不超过±0.5pH
南京经济技术开发区2025年6月监督监测 | 南京高科环境科技有限公司 | 水环境 | 污水处理及其再生利用 | 城镇污水处理厂污染物排放标准[国标](GB18918-2002) | （表1）基本控制项目最高允许排放浓度（日均值）,二级标准（水温＞12℃或≤12℃）,通用 | 总排口 | 总氮（以N计） | 2025-06-09 | 实际样 | 4.66 | 5.09 | 9.23% | 相对误差不超过±15%
南京经济技术开发区2025年6月监督监测 | 南京高科环境科技有限公司 | 水环境 | 污水处理及其再生利用 | 城镇污水处理厂污染物排放标准[国标](GB18918-2002) | （表1）基本控制项目最高允许排放浓度（日均值）,二级标准（水温＞12℃或≤12℃）,通用 | 总排口 | 总氮（以N计） | 2025-06-09 | 实际样 | 4.98 | 5.58 | 12.05% | 相对误差不超过±15%
南京经济技术开发区2025年6月监督监测 | 南京高科环境科技有限公司 | 水环境 | 污水处理及其再生利用 | 城镇污水处理厂污染物排放标准[国标](GB18918-2002) | （表1）基本控制项目最高允许排放浓度（日均值）,二级标准（水温＞12℃或≤12℃）,通用 | 总排口 | 总氮（以N计） | 2025-06-09 | 实际样 | 4.78 | 5.03 | 5.23% | 相对误差不超过±15%
南京经济技术开发区2025年6月监督监测 | 南京高科环境科技有限公司 | 水环境 | 污水处理及其再生利用 | 城镇污水处理厂污染物排放标准[国标](GB18918-2002) | （表1）基本控制项目最高允许排放浓度（日均值）,二级标准（水温＞12℃或≤12℃）,通用 | 总排口 | 总氮（以N计） | 2025-06-09 | 标准样 | 13.7 | 14.28 | 4.23% | 相对误差不超过±10%
南京经济技术开发区2025年6月监督监测 | 南京高科环境科技有限公司 | 水环境 | 污水处理及其再生利用 | 城镇污水处理厂污染物排放标准[国标](GB18918-2002) | （表1）基本控制项目最高允许排放浓度（日均值）,一级标准（水温＞12℃或≤12℃）,A标准,通用 | 总排口 | 化学需氧量 | 2025-06-09 | 实际样 | 25.2 | 29 | 3.8mg/L | 绝对误差不超过±5mg/L
南京经济技术开发区2025年6月监督监测 | 南京高科环境科技有限公司 | 水环境 | 污水处理及其再生利用 | 城镇污水处理厂污染物排放标准[国标](GB18918-2002) | （表1）基本控制项目最高允许排放浓度（日均值）,一级标准（水温＞12℃或≤12℃）,A标准,通用 | 总排口 | 化学需氧量 | 2025-06-09 | 实际样 | 25.2 | 27 | 1.8mg/L | 绝对误差不超过±5mg/L
南京经济技术开发区2025年6月监督监测 | 南京高科环境科技有限公司 | 水环境 | 污水处理及其再生利用 | 城镇污水处理厂污染物排放标准[国标](GB18918-2002) | （表1）基本控制项目最高允许排放浓度（日均值）,一级标准（水温＞12℃或≤12℃）,A标准,通用 | 总排口 | 化学需氧量 | 2025-06-09 | 实际样 | 25.2 | 28 | 2.8mg/L | 绝对误差不超过±5mg/L
南京经济技术开发区2025年6月监督监测 | 南京高科环境科技有限公司 | 水环境 | 污水处理及其再生利用 | 城镇污水处理厂污染物排放标准[国标](GB18918-2002) | （表1）基本控制项目最高允许排放浓度（日均值）,一级标准（水温＞12℃或≤12℃）,A标准,通用 | 总排口 | 化学需氧量 | 2025-06-09 | 标准样 | 74 | 75 | 1.35% | 相对误差不超过±10%
南京经济技术开发区2025年6月监督监测 | 南京康尼机电股份有限公司 | 水环境 | 城市轨道交通设备制造 | 污水综合排放标准(GB8978-1996) | （表4）第二类污染物最高允许排放浓度（1998年1月1日后建的单位）,一切排污单位 ,三级标准 | 污水总排口(DW001) | pH值 | 2025-06-11 | 实际样 | 7.2 | 6.9 | -0.3pH | 绝对误差不超过±0.5pH
南京经济技术开发区2025年6月监督监测 | 南京康尼机电股份有限公司 | 水环境 | 城市轨道交通设备制造 | 污水综合排放标准(GB8978-1996) | （表4）第二类污染物最高允许排放浓度（1998年1月1日后建的单位）,其他排污单位,三级标准 | 污水总排口(DW001) | 化学需氧量 | 2025-06-11 | 实际样 | 161 | 172 | 6.83% | 相对误差不超过±15%
南京经济技术开发区2025年6月监督监测 | 南京康尼机电股份有限公司 | 水环境 | 城市轨道交通设备制造 | 污水综合排放标准(GB8978-1996) | （表4）第二类污染物最高允许排放浓度（1998年1月1日后建的单位）,其他排污单位,三级标准 | 污水总排口(DW001) | 化学需氧量 | 2025-06-11 | 实际样 | 140 | 144 | 2.86% | 相对误差不超过±15%
南京经济技术开发区2025年6月监督监测 | 南京康尼机电股份有限公司 | 水环境 | 城市轨道交通设备制造 | 污水综合排放标准(GB8978-1996) | （表4）第二类污染物最高允许排放浓度（1998年1月1日后建的单位）,其他排污单位,三级标准 | 污水总排口(DW001) | 化学需氧量 | 2025-06-11 | 实际样 | 109 | 75 | -31.19% | 相对误差不超过±15%
南京经济技术开发区2025年6月监督监测 | 南京康尼机电股份有限公司 | 水环境 | 城市轨道交通设备制造 | 污水综合排放标准(GB8978-1996) | （表4）第二类污染物最高允许排放浓度（1998年1月1日后建的单位）,其他排污单位,三级标准 | 污水总排口(DW001) | 化学需氧量 | 2025-06-11 | 标准样 | 485 | 480 | -1.03% | 相对误差不超过±10%

## 废水排放
任务名称 | 企业名称 | 名录类别 | 行业类别 | 受纳水体 | 执行标准名称 | 执行标准条目名称 | 监测点 | 监测项目 | 监测日期 | 流量(m³/s) | 水温(°C) | 生产负荷(%) | 进口浓度 | 排放浓度 | 上限 | 下限 | 单位 | 是否超标 | 超标倍数 | 备注 | 是否有评价限值
南京经济技术开发区2025年6月监督监测 | 爱尔集新能源电池（南京）有限公司 | 环境风险管控 | 锂离子电池制造 |  | 电池工业污染物排放标准(GB30484-2013) | （表2）新建企业水污染排放限值,企业废水总排放口,锂离子/锂电池间接排放限值 | 电池一至五工厂污水总排口(DW001) | 氨氮（NH3-N） | 2025-06-25 |  |  |  |  | 15.3 | 30 |  | mg/L | 否 |  |  | 是
南京经济技术开发区2025年6月监督监测 | 爱尔集新能源电池（南京）有限公司 | 环境风险管控 | 锂离子电池制造 |  | 电池工业污染物排放标准(GB30484-2013) | （表2）新建企业水污染排放限值,企业废水总排放口,锂离子/锂电池间接排放限值 | 电池一至五工厂污水总排口(DW001) | pH值 | 2025-06-25 |  |  |  |  | 7.46 | 9 | 6 | 无量纲 | 否 |  |  | 是
南京经济技术开发区2025年6月监督监测 | 爱尔集新能源电池（南京）有限公司 | 环境风险管控 | 锂离子电池制造 |  | 电池工业污染物排放标准(GB30484-2013) | （表2）新建企业水污染排放限值,企业废水总排放口,锂离子/锂电池间接排放限值 | 电池一至五工厂污水总排口(DW001) | 总磷（以P计） | 2025-06-25 |  |  |  |  | 0.11 | 2.0 |  | mg/L | 否 |  |  | 是
南京经济技术开发区2025年6月监督监测 | 爱尔集新能源电池（南京）有限公司 | 环境风险管控 | 锂离子电池制造 |  | 电池工业污染物排放标准(GB30484-2013) | （表2）新建企业水污染排放限值,企业废水总排放口,锂离子/锂电池间接排放限值 | 电池一至五工厂污水总排口(DW001) | 悬浮物 | 2025-06-25 |  |  |  |  | 10 | 140 |  | mg/L | 否 |  |  | 是
南京经济技术开发区2025年6月监督监测 | 爱尔集新能源电池（南京）有限公司 | 环境风险管控 | 锂离子电池制造 |  | 电池工业污染物排放标准(GB30484-2013) | （表2）新建企业水污染排放限值,企业废水总排放口,锂离子/锂电池间接排放限值 | 电池一至五工厂污水总排口(DW001) | 化学需氧量 | 2025-06-25 |  |  |  |  | 23 | 150 |  | mg/L | 否 |  |  | 是
南京经济技术开发区2025年6月监督监测 | 爱尔集新能源（南京）有限公司 | 水环境,环境风险管控 | 锂离子电池制造 |  | 电池工业污染物排放标准(GB30484-2013) | 表2新建企业水污染排放标准,间接排放 | 废水总排(XG-WS-261001) | 总氮（以N计） | 2025-06-16 |  |  |  |  | 7.7 | 40 |  | mg/L | 否 |  |  | 是
南京经济技术开发区2025年6月监督监测 | 爱尔集新能源（南京）有限公司 | 水环境,环境风险管控 | 锂离子电池制造 |  | 电池工业污染物排放标准(GB30484-2013) | 表2新建企业水污染排放标准,间接排放 | 废水总排(XG-WS-261001) | 化学需氧量 | 2025-06-16 |  |  |  |  | 15 | 150 |  | mg/L | 否 |  |  | 是
南京经济技术开发区2025年6月监督监测 | 爱尔集新能源（南京）有限公司 | 水环境,环境风险管控 | 锂离子电池制造 |  | 电池工业污染物排放标准(GB30484-2013) | 表2新建企业水污染排放标准,间接排放 | 废水总排(XG-WS-261001) | 悬浮物 | 2025-06-16 |  |  |  |  | 7 | 140 |  | mg/L | 否 |  |  | 是
南京经济技术开发区2025年6月监督监测 | 爱尔集新能源（南京）有限公司 | 水环境,环境风险管控 | 锂离子电池制造 |  | 电池工业污染物排放标准(GB30484-2013) | 表2新建企业水污染排放标准,间接排放 | 废水总排(XG-WS-261001) | 总磷（以P计） | 2025-06-16 |  |  |  |  | 0.62 | 2.0 |  | mg/L | 否 |  |  | 是
南京经济技术开发区2025年6月监督监测 | 爱尔集新能源（南京）有限公司 | 水环境,环境风险管控 | 锂离子电池制造 |  | 电池工业污染物排放标准(GB30484-2013) | 表2新建企业水污染排放标准,间接排放 | 废水总排(XG-WS-261001) | pH值 | 2025-06-16 |  |  |  |  | 8.06 | 9 | 6 | mg/L | 否 |  |  | 是
南京经济技术开发区2025年6月监督监测 | 爱尔集新能源（南京）有限公司 | 水环境,环境风险管控 | 锂离子电池制造 |  | 电池工业污染物排放标准(GB30484-2013) | 表2新建企业水污染排放标准,间接排放 | 废水总排(XG-WS-261001) | 氨氮（NH3-N） | 2025-06-16 |  |  |  |  | 0.119 | 30 |  | mg/L | 否 |  |  | 是
南京经济技术开发区2025年6月监督监测 | 爱尔集新能源（南京）有限公司 | 水环境,环境风险管控 | 锂离子电池制造 |  | 污水综合排放标准(GB8978-1996) | （表4）第二类污染物最高允许排放浓度（1998年1月1日后建的单位）,一切排污单位 ,三级标准 | 废水总排(XG-WS-261001) | 石油类 | 2025-06-16 |  |  |  |  | <0.06 | 20 |  | mg/L | 否 |  |  | 是
南京经济技术开发区2025年6月监督监测 | 爱尔集新能源（南京）有限公司 | 水环境,环境风险管控 | 锂离子电池制造 |  | 电池工业污染物排放标准(GB30484-2013) | （表2）新建企业水污染排放限值,企业废水总排放口,铅蓄电池间接排放限值 | 6厂废水总排(XG-WS-261003) | pH值 | 2025-06-16 |  |  |  |  | 7.6 | 9 | 6 | 无量纲 | 否 |  |  | 是
南京经济技术开发区2025年6月监督监测 | 爱尔集新能源（南京）有限公司 | 水环境,环境风险管控 | 锂离子电池制造 |  | 电池工业污染物排放标准(GB30484-2013) | （表2）新建企业水污染排放限值,企业废水总排放口,铅蓄电池间接排放限值 | 6厂废水总排(XG-WS-261003) | 总磷（以P计） | 2025-06-16 |  |  |  |  | 0.15 | 2.0 |  | mg/L | 否 |  |  | 是
南京经济技术开发区2025年6月监督监测 | 爱尔集新能源（南京）有限公司 | 水环境,环境风险管控 | 锂离子电池制造 |  | 污水综合排放标准(GB8978-1996) | （表4）第二类污染物最高允许排放浓度（1998年1月1日后建的单位）,一切排污单位 ,三级标准 | 6厂废水总排(XG-WS-261003) | 石油类 | 2025-06-16 |  |  |  |  | 0.15 | 20 |  | mg/L | 否 |  |  | 是
南京经济技术开发区2025年6月监督监测 | 爱尔集新能源（南京）有限公司 | 水环境,环境风险管控 | 锂离子电池制造 |  | 电池工业污染物排放标准(GB30484-2013) | （表2）新建企业水污染排放限值,企业废水总排放口,铅蓄电池间接排放限值 | 6厂废水总排(XG-WS-261003) | 氨氮（NH3-N） | 2025-06-16 |  |  |  |  | 9.33 | 30 |  | mg/L | 否 |  |  | 是
南京经济技术开发区2025年6月监督监测 | 爱尔集新能源（南京）有限公司 | 水环境,环境风险管控 | 锂离子电池制造 |  | 电池工业污染物排放标准(GB30484-2013) | （表2）新建企业水污染排放限值,企业废水总排放口,铅蓄电池间接排放限值 | 6厂废水总排(XG-WS-261003) | 悬浮物 | 2025-06-16 |  |  |  |  | 12 | 140 |  | mg/L | 否 |  |  | 是
南京经济技术开发区2025年6月监督监测 | 爱尔集新能源（南京）有限公司 | 水环境,环境风险管控 | 锂离子电池制造 |  | 电池工业污染物排放标准(GB30484-2013) | （表2）新建企业水污染排放限值,企业废水总排放口,铅蓄电池间接排放限值 | 6厂废水总排(XG-WS-261003) | 化学需氧量 | 2025-06-16 |  |  |  |  | 18 | 150 |  | mg/L | 否 |  |  | 是
南京经济技术开发区2025年6月监督监测 | 爱尔集新能源（南京）有限公司 | 水环境,环境风险管控 | 锂离子电池制造 |  | 电池工业污染物排放标准(GB30484-2013) | （表2）新建企业水污染排放限值,企业废水总排放口,铅蓄电池间接排放限值 | 6厂废水总排(XG-WS-261003) | 总氮（以N计） | 2025-06-16 |  |  |  |  | 12.3 | 40 |  | mg/L | 否 |  |  | 是
南京经济技术开发区2025年6月监督监测 | 杉金光电（南京）有限公司 | 水环境,环境风险管控 | 光电子器件制造 |  | 电子工业水污染物排放标准(GB 39731-2020) | 表1 水污染物排放限值,间接排放 | 本厂废水总排口(1) | 总磷 | 2025-06-19 |  |  |  |  | 0.18 | 8.0 |  | mg/L | 否 |  |  | 是
南京经济技术开发区2025年6月监督监测 | 杉金光电（南京）有限公司 | 水环境,环境风险管控 | 光电子器件制造 |  | 电子工业水污染物排放标准(GB 39731-2020) | 表1 水污染物排放限值,间接排放 | 本厂废水总排口(1) | 化学需氧量 | 2025-06-19 |  |  |  |  | 175 | 500 |  | mg/L | 否 |  |  | 是
南京经济技术开发区2025年6月监督监测 | 杉金光电（南京）有限公司 | 水环境,环境风险管控 | 光电子器件制造 |  | 电子工业水污染物排放标准(GB 39731-2020) | 表1 水污染物排放限值,间接排放 | 本厂废水总排口(1) | pH值 | 2025-06-19 |  |  |  |  | 7.69 | 9.0 | 6.0 | 无量纲 | 否 |  |  | 是
南京经济技术开发区2025年6月监督监测 | 杉金光电（南京）有限公司 | 水环境,环境风险管控 | 光电子器件制造 |  | 电子工业水污染物排放标准(GB 39731-2020) | 表1 水污染物排放限值,间接排放 | 本厂废水总排口(1) | 氨氮 | 2025-06-19 |  |  |  |  | 0.413 | 45 |  | mg/L | 否 |  |  | 是
南京经济技术开发区2025年6月监督监测 | 杉金光电（南京）有限公司 | 水环境,环境风险管控 | 光电子器件制造 |  | 电子工业水污染物排放标准(GB 39731-2020) | 表1 水污染物排放限值,间接排放 | 本厂废水总排口(1) | 悬浮物 | 2025-06-19 |  |  |  |  | 25 | 400 |  | mg/L | 否 |  |  | 是
南京经济技术开发区2025年6月监督监测 | 南京高科环境科技有限公司 | 水环境 | 污水处理及其再生利用 |  | 城镇污水处理厂污染物排放标准[国标](GB18918-2002) | （表1）基本控制项目最高允许排放浓度（日均值）,一级标准（水温＞12℃或≤12℃）,A标准,通用 | 总排口 | 色度 | 2025-06-09 |  |  |  |  | 2 | 30 |  | 倍 | 否 |  |  | 是
南京经济技术开发区2025年6月监督监测 | 南京高科环境科技有限公司 | 水环境 | 污水处理及其再生利用 |  | 城镇污水处理厂污染物排放标准[国标](GB18918-2002) | （表1）基本控制项目最高允许排放浓度（日均值）,一级标准（水温＞12℃或≤12℃）,A标准,通用 | 总排口 | 悬浮物 | 2025-06-09 |  |  |  |  | 5 | 10 |  | mg/L | 否 |  |  | 是
南京经济技术开发区2025年6月监督监测 | 南京高科环境科技有限公司 | 水环境 | 污水处理及其再生利用 |  | 城镇污水处理厂污染物排放标准[国标](GB18918-2002) | （表1）基本控制项目最高允许排放浓度（日均值）,一级标准（水温＞12℃或≤12℃）,A标准,2006年1月1日后建设 | 总排口 | 总磷（以P计） | 2025-06-09 |  |  |  |  | 0.02 | 0.5 |  | mg/L | 否 |  |  | 是
南京经济技术开发区2025年6月监督监测 | 南京高科环境科技有限公司 | 水环境 | 污水处理及其再生利用 |  | 城镇污水处理厂污染物排放标准[国标](GB18918-2002) | （表1）基本控制项目最高允许排放浓度（日均值）,一级标准（水温＞12℃或≤12℃）,A标准,通用 | 总排口 | 氨氮（NH3-N） | 2025-06-09 |  |  |  |  | 0.341 | 5;8 |  | mg/L | 否 |  |  | 是
南京经济技术开发区2025年6月监督监测 | 南京高科环境科技有限公司 | 水环境 | 污水处理及其再生利用 |  | 城镇污水处理厂污染物排放标准[国标](GB18918-2002) | （表1）基本控制项目最高允许排放浓度（日均值）,一级标准（水温＞12℃或≤12℃）,A标准,通用 | 总排口 | 五日生化需氧量（BOD5） | 2025-06-09 |  |  |  |  | 0.7 | 10 |  | mg/L | 否 |  |  | 是
南京经济技术开发区2025年6月监督监测 | 南京高科环境科技有限公司 | 水环境 | 污水处理及其再生利用 |  | 城镇污水处理厂污染物排放标准[国标](GB18918-2002) | （表1）基本控制项目最高允许排放浓度（日均值）,一级标准（水温＞12℃或≤12℃）,A标准,通用 | 总排口 | pH值 | 2025-06-09 |  |  |  |  | 7.01 | 9 | 6 | 无量纲 | 否 |  |  | 是
南京经济技术开发区2025年6月监督监测 | 南京高科环境科技有限公司 | 水环境 | 污水处理及其再生利用 |  | 城镇污水处理厂污染物排放标准[国标](GB18918-2002) | （表1）基本控制项目最高允许排放浓度（日均值）,二级标准（水温＞12℃或≤12℃）,通用 | 总排口 | 总氮（以N计） | 2025-06-09 |  |  |  |  | 4.71 | 15 |  | mg/L | 否 |  |  | 是
南京经济技术开发区2025年6月监督监测 | 南京高科环境科技有限公司 | 水环境 | 污水处理及其再生利用 |  | 城镇污水处理厂污染物排放标准[国标](GB18918-2002) | （表1）基本控制项目最高允许排放浓度（日均值）,一级标准（水温＞12℃或≤12℃）,A标准,通用 | 总排口 | 化学需氧量 | 2025-06-09 |  |  |  |  | 20 | 50 |  | mg/L | 否 |  |  | 是
南京经济技术开发区2025年6月监督监测 | 南京高科环境科技有限公司 | 水环境 | 污水处理及其再生利用 |  | 城镇污水处理厂污染物排放标准[国标](GB18918-2002) | （表1）基本控制项目最高允许排放浓度（日均值）,一级标准（水温＞12℃或≤12℃）,A标准,通用 | 总排口 | 阴离子表面活性剂 | 2025-06-09 |  |  |  |  | 0.24 | 0.5 |  | mg/L | 否 |  |  | 是
南京经济技术开发区2025年6月监督监测 | 南京高科环境科技有限公司 | 水环境 | 污水处理及其再生利用 |  | 城镇污水处理厂污染物排放标准[国标](GB18918-2002) | （表1）基本控制项目最高允许排放浓度（日均值）,一级标准（水温＞12℃或≤12℃）,A标准,通用 | 总排口 | 动植物油 | 2025-06-09 |  |  |  |  | <0.06 | 1 |  | mg/L | 否 |  |  | 是
南京经济技术开发区2025年6月监督监测 | 南京高科环境科技有限公司 | 水环境 | 污水处理及其再生利用 |  | 城镇污水处理厂污染物排放标准[国标](GB18918-2002) | （表1）基本控制项目最高允许排放浓度（日均值）,一级标准（水温＞12℃或≤12℃）,A标准,通用 | 总排口 | 石油类 | 2025-06-09 |  |  |  |  | <0.06 | 1 |  | mg/L | 否 |  |  | 是
南京经济技术开发区2025年6月监督监测 | 南京正大天晴制药有限公司新厂 | 水环境 | 化学药品制剂制造 |  | 污水排入城镇下水道水质标准(GB/T31962-2015) | 污水排入城镇下水道水质控制项目限值,B级 | 废水排口（老厂）(1) | 氨氮（NH3-N） | 2025-06-12 |  |  |  |  | 16.4 | 35 |  | mg/L | 否 |  |  | 是
南京经济技术开发区2025年6月监督监测 | 南京正大天晴制药有限公司新厂 | 水环境 | 化学药品制剂制造 |  | 污水排入城镇下水道水质标准(GB/T31962-2015) | 污水排入城镇下水道水质控制项目限值,B级 | 废水排口（老厂）(1) | 总氮（以N计） | 2025-06-12 |  |  |  |  | 15.7 | 70 |  | mg/L | 否 |  |  | 是
南京经济技术开发区2025年6月监督监测 | 南京正大天晴制药有限公司新厂 | 水环境 | 化学药品制剂制造 |  | 污水综合排放标准(GB8978-1996) | （表4）第二类污染物最高允许排放浓度（1998年1月1日后建的单位）,其他排污单位,三级标准 | 废水排口（老厂）(1) | 悬浮物 | 2025-06-12 |  |  |  |  | 12 | 400 |  | mg/L | 否 |  |  | 是
南京经济技术开发区2025年6月监督监测 | 南京正大天晴制药有限公司新厂 | 水环境 | 化学药品制剂制造 |  | 污水综合排放标准(GB8978-1996) | （表4）第二类污染物最高允许排放浓度（1998年1月1日后建的单位）,其他排污单位,三级标准 | 废水排口（老厂）(1) | 化学需氧量 | 2025-06-12 |  |  |  |  | 60 | 500 |  | mg/L | 否 |  |  | 是
南京经济技术开发区2025年6月监督监测 | 南京正大天晴制药有限公司新厂 | 水环境 | 化学药品制剂制造 |  | 污水排入城镇下水道水质标准(GB/T31962-2015) | 污水排入城镇下水道水质控制项目限值,B级 | 废水排口（老厂）(1) | 总磷（以P计） | 2025-06-12 |  |  |  |  | 1.81 | 3 |  | mg/L | 否 |  |  | 是
南京经济技术开发区2025年6月监督监测 | 南京正大天晴制药有限公司新厂 | 水环境 | 化学药品制剂制造 |  | 污水综合排放标准(GB8978-1996) | （表2）第二类污染物最高允许排放浓度（1997年12月31日之前建的单位）,其他排污单位,二级标准 | 废水排口（老厂）(1) | pH值 | 2025-06-12 |  |  |  |  | 7.21 | 9 | 6 | 无量纲 | 否 |  |  | 是
南京经济技术开发区2025年6月监督监测 | 南京康尼机电股份有限公司 | 水环境 | 城市轨道交通设备制造 |  | 污水综合排放标准(GB8978-1996) | （表4）第二类污染物最高允许排放浓度（1998年1月1日后建的单位）,一切排污单位 ,三级标准 | 污水总排口(DW001) | 石油类 | 2025-06-11 |  |  |  |  | 0.30 | 20 |  | mg/L | 否 |  |  | 是
南京经济技术开发区2025年6月监督监测 | 南京康尼机电股份有限公司 | 水环境 | 城市轨道交通设备制造 |  | 污水综合排放标准(GB8978-1996) | （表4）第二类污染物最高允许排放浓度（1998年1月1日后建的单位）,一切排污单位 ,三级标准 | 污水总排口(DW001) | pH值 | 2025-06-11 |  |  |  |  | 7.3 | 9 | 6 | 无量纲 | 否 |  |  | 是
南京经济技术开发区2025年6月监督监测 | 南京康尼机电股份有限公司 | 水环境 | 城市轨道交通设备制造 |  | 污水排入城镇下水道水质标准(GB/T31962-2015) | 污水排入城镇下水道水质控制项目限值,B级 | 污水总排口(DW001) | 总磷（以P计） | 2025-06-11 |  |  |  |  | 2.25 | 5 |  | mg/L | 否 |  |  | 是
南京经济技术开发区2025年6月监督监测 | 南京康尼机电股份有限公司 | 水环境 | 城市轨道交通设备制造 |  | 污水综合排放标准(GB8978-1996) | （表4）第二类污染物最高允许排放浓度（1998年1月1日后建的单位）,其他排污单位,三级标准 | 污水总排口(DW001) | 化学需氧量 | 2025-06-11 |  |  |  |  | 134 | 500 |  | mg/L | 否 |  |  | 是
南京经济技术开发区2025年6月监督监测 | 南京康尼机电股份有限公司 | 水环境 | 城市轨道交通设备制造 |  | 污水综合排放标准(GB8978-1996) | （表4）第二类污染物最高允许排放浓度（1998年1月1日后建的单位）,其他排污单位,三级标准 | 污水总排口(DW001) | 悬浮物 | 2025-06-11 |  |  |  |  | 49 | 400 |  | mg/L | 否 |  |  | 是
南京经济技术开发区2025年6月监督监测 | 南京康尼机电股份有限公司 | 水环境 | 城市轨道交通设备制造 |  | 污水排入城镇下水道水质标准(GB/T31962-2015) | 污水排入城镇下水道水质控制项目限值,B级 | 污水总排口(DW001) | 氨氮（NH3-N） | 2025-06-11 |  |  |  |  | 22.4 | 35 |  | mg/L | 否 |  |  | 是