## 废水比对
任务名称 | 企业名称 | 名录类别 | 行业类别 | 执行标准名称 | 执行标准条目名称 | 监测点 | 监测项目 | 监测日期 | 样品类型 | 手动监测值 | 自动监测值 | 比对结果 | 技术要求
2025年7月栖霞区污染源监督性监测 | 泰康仙林鼓楼医院有限公司 | 水环境,环境风险管控 | 综合医院 | 医疗机构水污染物排放标准(GB18466-2005) | （表2）综合医疗机构和其他医疗机构水污染物排放限值（日均值）,采用其他消毒方式,预处理标准 | 污水排放口 | pH值 | 2025-07-09 | 实际样 | 7.3 | 7.3 | 0pH | 绝对误差不超过±0.5pH
2025年7月栖霞区污染源监督性监测 | 泰康仙林鼓楼医院有限公司 | 水环境,环境风险管控 | 综合医院 | 医疗机构水污染物排放标准(GB18466-2005) | （表2）综合医疗机构和其他医疗机构水污染物排放限值（日均值）,采用其他消毒方式,预处理标准 | 污水排放口 | 化学需氧量 | 2025-07-09 | 实际样 | 64 | 70.729 | 10.51% | 相对误差不超过±20%
2025年7月栖霞区污染源监督性监测 | 泰康仙林鼓楼医院有限公司 | 水环境,环境风险管控 | 综合医院 | 医疗机构水污染物排放标准(GB18466-2005) | （表2）综合医疗机构和其他医疗机构水污染物排放限值（日均值）,采用其他消毒方式,预处理标准 | 污水排放口 | 化学需氧量 | 2025-07-09 | 实际样 | 57 | 66.916 | 17.4% | 相对误差不超过±30%
2025年7月栖霞区污染源监督性监测 | 泰康仙林鼓楼医院有限公司 | 水环境,环境风险管控 | 综合医院 | 医疗机构水污染物排放标准(GB18466-2005) | （表2）综合医疗机构和其他医疗机构水污染物排放限值（日均值）,采用其他消毒方式,预处理标准 | 污水排放口 | 化学需氧量 | 2025-07-09 | 实际样 | 75 | 70.580 | -5.89% | 相对误差不超过±20%
2025年7月栖霞区污染源监督性监测 | 泰康仙林鼓楼医院有限公司 | 水环境,环境风险管控 | 综合医院 | 医疗机构水污染物排放标准(GB18466-2005) | （表2）综合医疗机构和其他医疗机构水污染物排放限值（日均值）,采用其他消毒方式,预处理标准 | 污水排放口 | 化学需氧量 | 2025-07-09 | 标准样 | 250 | 231.36 | -7.46% | 相对误差不超过±10%
2025年7月栖霞区污染源监督性监测 | 泰康仙林鼓楼医院有限公司 | 水环境,环境风险管控 | 综合医院 | 医疗机构水污染物排放标准(GB18466-2005) | （表2）综合医疗机构和其他医疗机构水污染物排放限值（日均值）,采用其他消毒方式,预处理标准 | 二期污水排放口(DW003) | pH | 2025-07-09 | 实际样 | 7.4 | 7.0 | -0.4pH | 绝对误差不超过±0.5pH
2025年7月栖霞区污染源监督性监测 | 泰康仙林鼓楼医院有限公司 | 水环境,环境风险管控 | 综合医院 | 医疗机构水污染物排放标准(GB18466-2005) | （表2）综合医疗机构和其他医疗机构水污染物排放限值（日均值）,采用其他消毒方式,预处理标准 | 二期污水排放口(DW003) | 化学需氧量 | 2025-07-09 | 实际样 | 95 | 98.870 | 4.07% | 相对误差不超过±20%
2025年7月栖霞区污染源监督性监测 | 泰康仙林鼓楼医院有限公司 | 水环境,环境风险管控 | 综合医院 | 医疗机构水污染物排放标准(GB18466-2005) | （表2）综合医疗机构和其他医疗机构水污染物排放限值（日均值）,采用其他消毒方式,预处理标准 | 二期污水排放口(DW003) | 化学需氧量 | 2025-07-09 | 实际样 | 94 | 95.500 | 1.6% | 相对误差不超过±20%
2025年7月栖霞区污染源监督性监测 | 泰康仙林鼓楼医院有限公司 | 水环境,环境风险管控 | 综合医院 | 医疗机构水污染物排放标准(GB18466-2005) | （表2）综合医疗机构和其他医疗机构水污染物排放限值（日均值）,采用其他消毒方式,预处理标准 | 二期污水排放口(DW003) | 化学需氧量 | 2025-07-09 | 实际样 | 86 | 85.048 | -1.11% | 相对误差不超过±20%
2025年7月栖霞区污染源监督性监测 | 泰康仙林鼓楼医院有限公司 | 水环境,环境风险管控 | 综合医院 | 医疗机构水污染物排放标准(GB18466-2005) | （表2）综合医疗机构和其他医疗机构水污染物排放限值（日均值）,采用其他消毒方式,预处理标准 | 二期污水排放口(DW003) | 化学需氧量 | 2025-07-09 | 标准样 | 250 | 247.205 | -1.12% | 相对误差不超过±10%
2025年7月栖霞区污染源监督性监测 | 江苏金陵环境股份有限公司八卦洲污水处理厂 | 水环境 | 污水处理及其再生利用 | 城镇污水处理厂污染物排放标准[国标](GB18918-2002) | （表1）基本控制项目最高允许排放浓度（日均值）,一级标准（水温＞12℃或≤12℃）,A标准,通用 | 废水排放口(DW001) | 化学需氧量 | 2025-07-16 | 实际样 | 25 | 21.8 | -3.2mg/L | 绝对误差不超过±5mg/L
2025年7月栖霞区污染源监督性监测 | 江苏金陵环境股份有限公司八卦洲污水处理厂 | 水环境 | 污水处理及其再生利用 | 城镇污水处理厂污染物排放标准[国标](GB18918-2002) | （表1）基本控制项目最高允许排放浓度（日均值）,一级标准（水温＞12℃或≤12℃）,A标准,通用 | 废水排放口(DW001) | 化学需氧量 | 2025-07-16 | 实际样 | 25 | 21.1 | -3.9mg/L | 绝对误差不超过±5mg/L
2025年7月栖霞区污染源监督性监测 | 江苏金陵环境股份有限公司八卦洲污水处理厂 | 水环境 | 污水处理及其再生利用 | 城镇污水处理厂污染物排放标准[国标](GB18918-2002) | （表1）基本控制项目最高允许排放浓度（日均值）,一级标准（水温＞12℃或≤12℃）,A标准,通用 | 废水排放口(DW001) | 化学需氧量 | 2025-07-16 | 实际样 | 25 | 22.0 | -3mg/L | 绝对误差不超过±5mg/L
2025年7月栖霞区污染源监督性监测 | 江苏金陵环境股份有限公司八卦洲污水处理厂 | 水环境 | 污水处理及其再生利用 | 城镇污水处理厂污染物排放标准[国标](GB18918-2002) | （表1）基本控制项目最高允许排放浓度（日均值）,一级标准（水温＞12℃或≤12℃）,A标准,通用 | 废水排放口(DW001) | 化学需氧量 | 2025-07-16 | 标准样 | 75 | 74.9 | -0.13% | 相对误差不超过±10%
2025年7月栖霞区污染源监督性监测 | 江苏金陵环境股份有限公司八卦洲污水处理厂 | 水环境 | 污水处理及其再生利用 | 城镇污水处理厂污染物排放标准[国标](GB18918-2002) | （表1）基本控制项目最高允许排放浓度（日均值）,一级标准（水温＞12℃或≤12℃）,A标准,2006年1月1日后建设 | 废水排放口(DW001) | 总磷（以P计） | 2025-07-16 | 实际样 | 0.2 | 0.19 | -0.01mg/L | 绝对误差不超过±0.04mg/L
2025年7月栖霞区污染源监督性监测 | 江苏金陵环境股份有限公司八卦洲污水处理厂 | 水环境 | 污水处理及其再生利用 | 城镇污水处理厂污染物排放标准[国标](GB18918-2002) | （表1）基本控制项目最高允许排放浓度（日均值）,一级标准（水温＞12℃或≤12℃）,A标准,2006年1月1日后建设 | 废水排放口(DW001) | 总磷（以P计） | 2025-07-16 | 实际样 | 0.2 | 0.19 | -0.01mg/L | 绝对误差不超过±0.04mg/L
2025年7月栖霞区污染源监督性监测 | 江苏金陵环境股份有限公司八卦洲污水处理厂 | 水环境 | 污水处理及其再生利用 | 城镇污水处理厂污染物排放标准[国标](GB18918-2002) | （表1）基本控制项目最高允许排放浓度（日均值）,一级标准（水温＞12℃或≤12℃）,A标准,2006年1月1日后建设 | 废水排放口(DW001) | 总磷（以P计） | 2025-07-16 | 实际样 | 0.2 | 0.20 | 0mg/L | 绝对误差不超过±0.04mg/L
2025年7月栖霞区污染源监督性监测 | 江苏金陵环境股份有限公司八卦洲污水处理厂 | 水环境 | 污水处理及其再生利用 | 城镇污水处理厂污染物排放标准[国标](GB18918-2002) | （表1）基本控制项目最高允许排放浓度（日均值）,一级标准（水温＞12℃或≤12℃）,A标准,2006年1月1日后建设 | 废水排放口(DW001) | 总磷（以P计） | 2025-07-16 | 标准样 | 0.5 | 0.49 | -2% | 相对误差不超过±10%
2025年7月栖霞区污染源监督性监测 | 江苏金陵环境股份有限公司八卦洲污水处理厂 | 水环境 | 污水处理及其再生利用 | 城镇污水处理厂污染物排放标准[国标](GB18918-2002) | （表1）基本控制项目最高允许排放浓度（日均值）,一级标准（水温＞12℃或≤12℃）,A标准,通用 | 废水排放口(DW001) | 总氮（以N计） | 2025-07-16 | 实际样 | 9.08 | 8.21 | -9.58% | 相对误差不超过±15%
2025年7月栖霞区污染源监督性监测 | 江苏金陵环境股份有限公司八卦洲污水处理厂 | 水环境 | 污水处理及其再生利用 | 城镇污水处理厂污染物排放标准[国标](GB18918-2002) | （表1）基本控制项目最高允许排放浓度（日均值）,一级标准（水温＞12℃或≤12℃）,A标准,通用 | 废水排放口(DW001) | 总氮（以N计） | 2025-07-16 | 实际样 | 8.07 | 8.18 | 1.36% | 相对误差不超过±15%
2025年7月栖霞区污染源监督性监测 | 江苏金陵环境股份有限公司八卦洲污水处理厂 | 水环境 | 污水处理及其再生利用 | 城镇污水处理厂污染物排放标准[国标](GB18918-2002) | （表1）基本控制项目最高允许排放浓度（日均值）,一级标准（水温＞12℃或≤12℃）,A标准,通用 | 废水排放口(DW001) | 总氮（以N计） | 2025-07-16 | 实际样 | 9.06 | 8.15 | -10.04% | 相对误差不超过±15%
2025年7月栖霞区污染源监督性监测 | 江苏金陵环境股份有限公司八卦洲污水处理厂 | 水环境 | 污水处理及其再生利用 | 城镇污水处理厂污染物排放标准[国标](GB18918-2002) | （表1）基本控制项目最高允许排放浓度（日均值）,一级标准（水温＞12℃或≤12℃）,A标准,通用 | 废水排放口(DW001) | 总氮（以N计） | 2025-07-16 | 标准样 | 15 | 14.20 | -5.33% | 相对误差不超过±10%
2025年7月栖霞区污染源监督性监测 | 江苏金陵环境股份有限公司八卦洲污水处理厂 | 水环境 | 污水处理及其再生利用 | 城镇污水处理厂污染物排放标准[国标](GB18918-2002) | （表1）基本控制项目最高允许排放浓度（日均值）,一级标准（水温＞12℃或≤12℃）,A标准,通用 | 废水排放口(DW001) | 氨氮（NH3-N） | 2025-07-16 | 实际样 | 1.5 | 1.65 | 0.15mg/L | 绝对误差不超过±0.3mg/L
2025年7月栖霞区污染源监督性监测 | 江苏金陵环境股份有限公司八卦洲污水处理厂 | 水环境 | 污水处理及其再生利用 | 城镇污水处理厂污染物排放标准[国标](GB18918-2002) | （表1）基本控制项目最高允许排放浓度（日均值）,一级标准（水温＞12℃或≤12℃）,A标准,通用 | 废水排放口(DW001) | 氨氮（NH3-N） | 2025-07-16 | 实际样 | 1.5 | 1.13 | -0.37mg/L | 绝对误差不超过±0.3mg/L
2025年7月栖霞区污染源监督性监测 | 江苏金陵环境股份有限公司八卦洲污水处理厂 | 水环境 | 污水处理及其再生利用 | 城镇污水处理厂污染物排放标准[国标](GB18918-2002) | （表1）基本控制项目最高允许排放浓度（日均值）,一级标准（水温＞12℃或≤12℃）,A标准,通用 | 废水排放口(DW001) | 氨氮（NH3-N） | 2025-07-16 | 实际样 | 1.5 | 1.20 | -0.3mg/L | 绝对误差不超过±0.3mg/L
2025年7月栖霞区污染源监督性监测 | 江苏金陵环境股份有限公司八卦洲污水处理厂 | 水环境 | 污水处理及其再生利用 | 城镇污水处理厂污染物排放标准[国标](GB18918-2002) | （表1）基本控制项目最高允许排放浓度（日均值）,一级标准（水温＞12℃或≤12℃）,A标准,通用 | 废水排放口(DW001) | 氨氮（NH3-N） | 2025-07-16 | 标准样 | 7.5 | 7.97 | 6.27% | 相对误差不超过±10%
2025年7月栖霞区污染源监督性监测 | 江苏金陵环境股份有限公司八卦洲污水处理厂 | 水环境 | 污水处理及其再生利用 | 城镇污水处理厂污染物排放标准[国标](GB18918-2002) | （表1）基本控制项目最高允许排放浓度（日均值）,一级标准（水温＞12℃或≤12℃）,A标准,通用 | 废水排放口(DW001) | pH值 | 2025-07-16 | 实际样 | 7.0 | 6.89 | -0.11pH | 绝对误差不超过±0.5pH
2025年7月栖霞区污染源监督性监测 | 南京瑞霞明州康复医院有限公司 | 水环境 | 专科医院 | 医疗机构水污染物排放标准(GB18466-2005) | （表2）综合医疗机构和其他医疗机构水污染物排放限值（日均值）,采用其他消毒方式,预处理标准 | 污水排放口(DW001) | 化学需氧量 | 2025-07-15 | 实际样 | 44 | 59.899 | 36.13% | 相对误差不超过±30%
2025年7月栖霞区污染源监督性监测 | 南京瑞霞明州康复医院有限公司 | 水环境 | 专科医院 | 医疗机构水污染物排放标准(GB18466-2005) | （表2）综合医疗机构和其他医疗机构水污染物排放限值（日均值）,采用其他消毒方式,预处理标准 | 污水排放口(DW001) | 化学需氧量 | 2025-07-15 | 实际样 | 45 | 43.026 | -4.39% | 相对误差不超过±30%
2025年7月栖霞区污染源监督性监测 | 南京瑞霞明州康复医院有限公司 | 水环境 | 专科医院 | 医疗机构水污染物排放标准(GB18466-2005) | （表2）综合医疗机构和其他医疗机构水污染物排放限值（日均值）,采用其他消毒方式,预处理标准 | 污水排放口(DW001) | 化学需氧量 | 2025-07-15 | 实际样 | 44 | 48.456 | 10.13% | 相对误差不超过±30%
2025年7月栖霞区污染源监督性监测 | 南京瑞霞明州康复医院有限公司 | 水环境 | 专科医院 | 医疗机构水污染物排放标准(GB18466-2005) | （表2）综合医疗机构和其他医疗机构水污染物排放限值（日均值）,采用其他消毒方式,预处理标准 | 污水排放口(DW001) | 化学需氧量 | 2025-07-15 | 标准样 | 250 | 244 | -2.4% | 相对误差不超过±10%
2025年7月栖霞区污染源监督性监测 | 江苏省中医院紫东院区 | 水环境 | 中医医院 | 医疗机构水污染物排放标准(GB18466-2005) | （表2）综合医疗机构和其他医疗机构水污染物排放限值（日均值）,采用其他消毒方式,预处理标准 | 接管市政管网口 | pH | 2025-07-10 | 实际样 | 7.3 | 7.21 | -0.09pH | 绝对误差不超过±0.5pH
2025年7月栖霞区污染源监督性监测 | 江苏省中医院紫东院区 | 水环境 | 中医医院 | 医疗机构水污染物排放标准(GB18466-2005) | （表2）综合医疗机构和其他医疗机构水污染物排放限值（日均值）,采用其他消毒方式,预处理标准 | 接管市政管网口 | 化学需氧量 | 2025-07-10 | 实际样 | 80 | 69.4 | -13.25% | 相对误差不超过±20%
2025年7月栖霞区污染源监督性监测 | 江苏省中医院紫东院区 | 水环境 | 中医医院 | 医疗机构水污染物排放标准(GB18466-2005) | （表2）综合医疗机构和其他医疗机构水污染物排放限值（日均值）,采用其他消毒方式,预处理标准 | 接管市政管网口 | 化学需氧量 | 2025-07-10 | 实际样 | 60 | 50.7 | -15.5% | 相对误差不超过±20%
2025年7月栖霞区污染源监督性监测 | 江苏省中医院紫东院区 | 水环境 | 中医医院 | 医疗机构水污染物排放标准(GB18466-2005) | （表2）综合医疗机构和其他医疗机构水污染物排放限值（日均值）,采用其他消毒方式,预处理标准 | 接管市政管网口 | 化学需氧量 | 2025-07-10 | 实际样 | 74 | 62.0 | -16.22% | 相对误差不超过±20%
2025年7月栖霞区污染源监督性监测 | 江苏省中医院紫东院区 | 水环境 | 中医医院 | 医疗机构水污染物排放标准(GB18466-2005) | （表2）综合医疗机构和其他医疗机构水污染物排放限值（日均值）,采用其他消毒方式,预处理标准 | 接管市政管网口 | 化学需氧量 | 2025-07-10 | 标准样 | 100 | 103.6 | 3.6% | 相对误差不超过±10%
2025年7月栖霞区污染源监督性监测 | 南京水务集团有限公司仙林厂管理中心 | 水环境 | 污水处理及其再生利用 | 城镇污水处理厂污染物排放标准[国标](GB18918-2002) | （表1）基本控制项目最高允许排放浓度（日均值）,一级标准（水温＞12℃或≤12℃）,A标准,通用 | 出口(WS-01 ) | 氨氮（NH3-N） | 2025-07-11 | 实际样 | 1.5 | 1.696 | 0.2mg/L | 绝对误差不超过±0.3mg/L
2025年7月栖霞区污染源监督性监测 | 南京水务集团有限公司仙林厂管理中心 | 水环境 | 污水处理及其再生利用 | 城镇污水处理厂污染物排放标准[国标](GB18918-2002) | （表1）基本控制项目最高允许排放浓度（日均值）,一级标准（水温＞12℃或≤12℃）,A标准,通用 | 出口(WS-01 ) | 氨氮（NH3-N） | 2025-07-11 | 实际样 | 1.5 | 1.545 | 0.04mg/L | 绝对误差不超过±0.3mg/L
2025年7月栖霞区污染源监督性监测 | 南京水务集团有限公司仙林厂管理中心 | 水环境 | 污水处理及其再生利用 | 城镇污水处理厂污染物排放标准[国标](GB18918-2002) | （表1）基本控制项目最高允许排放浓度（日均值）,一级标准（水温＞12℃或≤12℃）,A标准,通用 | 出口(WS-01 ) | 氨氮（NH3-N） | 2025-07-11 | 实际样 | 1.5 | 1.523 | 0.02mg/L | 绝对误差不超过±0.3mg/L
2025年7月栖霞区污染源监督性监测 | 南京水务集团有限公司仙林厂管理中心 | 水环境 | 污水处理及其再生利用 | 城镇污水处理厂污染物排放标准[国标](GB18918-2002) | （表1）基本控制项目最高允许排放浓度（日均值）,一级标准（水温＞12℃或≤12℃）,A标准,通用 | 出口(WS-01 ) | 氨氮（NH3-N） | 2025-07-11 | 标准样 | 8 | 7.583 | -5.21% | 相对误差不超过±10%
2025年7月栖霞区污染源监督性监测 | 南京水务集团有限公司仙林厂管理中心 | 水环境 | 污水处理及其再生利用 | 城镇污水处理厂污染物排放标准[国标](GB18918-2002) | （表1）基本控制项目最高允许排放浓度（日均值）,一级标准（水温＞12℃或≤12℃）,A标准,通用 | 出口(WS-01 ) | 化学需氧量 | 2025-07-11 | 实际样 | 25 | 29.07 | 4.07mg/L | 绝对误差不超过±5mg/L
2025年7月栖霞区污染源监督性监测 | 南京水务集团有限公司仙林厂管理中心 | 水环境 | 污水处理及其再生利用 | 城镇污水处理厂污染物排放标准[国标](GB18918-2002) | （表1）基本控制项目最高允许排放浓度（日均值）,一级标准（水温＞12℃或≤12℃）,A标准,通用 | 出口(WS-01 ) | 化学需氧量 | 2025-07-11 | 实际样 | 25 | 26.60 | 1.6mg/L | 绝对误差不超过±5mg/L
2025年7月栖霞区污染源监督性监测 | 南京水务集团有限公司仙林厂管理中心 | 水环境 | 污水处理及其再生利用 | 城镇污水处理厂污染物排放标准[国标](GB18918-2002) | （表1）基本控制项目最高允许排放浓度（日均值）,一级标准（水温＞12℃或≤12℃）,A标准,通用 | 出口(WS-01 ) | 化学需氧量 | 2025-07-11 | 实际样 | 25 | 26.53 | 1.53mg/L | 绝对误差不超过±5mg/L
2025年7月栖霞区污染源监督性监测 | 南京水务集团有限公司仙林厂管理中心 | 水环境 | 污水处理及其再生利用 | 城镇污水处理厂污染物排放标准[国标](GB18918-2002) | （表1）基本控制项目最高允许排放浓度（日均值）,一级标准（水温＞12℃或≤12℃）,A标准,通用 | 出口(WS-01 ) | 化学需氧量 | 2025-07-11 | 标准样 | 75 | 75.59 | 0.79% | 相对误差不超过±10%
2025年7月栖霞区污染源监督性监测 | 南京水务集团有限公司仙林厂管理中心 | 水环境 | 污水处理及其再生利用 | 城镇污水处理厂污染物排放标准[国标](GB18918-2002) | （表1）基本控制项目最高允许排放浓度（日均值）,一级标准（水温＞12℃或≤12℃）,A标准,通用 | 出口(WS-01 ) | pH值 | 2025-07-11 | 实际样 | 7.3 | 7.0 | -0.3pH | 绝对误差不超过±0.5pH
2025年7月栖霞区污染源监督性监测 | 南京水务集团有限公司仙林厂管理中心 | 水环境 | 污水处理及其再生利用 | 城镇污水处理厂污染物排放标准[国标](GB18918-2002) | （表1）基本控制项目最高允许排放浓度（日均值）,一级标准（水温＞12℃或≤12℃）,A标准,通用 | 出口(WS-01 ) | 总氮（以N计） | 2025-07-11 | 实际样 | 5.24 | 5.10381 | -2.6% | 相对误差不超过±15%
2025年7月栖霞区污染源监督性监测 | 南京水务集团有限公司仙林厂管理中心 | 水环境 | 污水处理及其再生利用 | 城镇污水处理厂污染物排放标准[国标](GB18918-2002) | （表1）基本控制项目最高允许排放浓度（日均值）,一级标准（水温＞12℃或≤12℃）,A标准,通用 | 出口(WS-01 ) | 总氮（以N计） | 2025-07-11 | 实际样 | 5.65 | 5.09187 | -9.88% | 相对误差不超过±15%
2025年7月栖霞区污染源监督性监测 | 南京水务集团有限公司仙林厂管理中心 | 水环境 | 污水处理及其再生利用 | 城镇污水处理厂污染物排放标准[国标](GB18918-2002) | （表1）基本控制项目最高允许排放浓度（日均值）,一级标准（水温＞12℃或≤12℃）,A标准,通用 | 出口(WS-01 ) | 总氮（以N计） | 2025-07-11 | 实际样 | 5.32 | 5.13893 | -3.4% | 相对误差不超过±15%
2025年7月栖霞区污染源监督性监测 | 南京水务集团有限公司仙林厂管理中心 | 水环境 | 污水处理及其再生利用 | 城镇污水处理厂污染物排放标准[国标](GB18918-2002) | （表1）基本控制项目最高允许排放浓度（日均值）,一级标准（水温＞12℃或≤12℃）,A标准,通用 | 出口(WS-01 ) | 总氮（以N计） | 2025-07-11 | 标准样 | 15 | 14.65835 | -2.28% | 相对误差不超过±10%
2025年7月栖霞区污染源监督性监测 | 南京水务集团有限公司仙林厂管理中心 | 水环境 | 污水处理及其再生利用 | 城镇污水处理厂污染物排放标准[国标](GB18918-2002) | （表1）基本控制项目最高允许排放浓度（日均值）,一级标准（水温＞12℃或≤12℃）,A标准,2006年1月1日后建设 | 出口(WS-01 ) | 总磷（以P计） | 2025-07-11 | 实际样 | 0.2 | 0.2273 | 0.03mg/L | 绝对误差不超过±0.04mg/L
2025年7月栖霞区污染源监督性监测 | 南京水务集团有限公司仙林厂管理中心 | 水环境 | 污水处理及其再生利用 | 城镇污水处理厂污染物排放标准[国标](GB18918-2002) | （表1）基本控制项目最高允许排放浓度（日均值）,一级标准（水温＞12℃或≤12℃）,A标准,2006年1月1日后建设 | 出口(WS-01 ) | 总磷（以P计） | 2025-07-11 | 实际样 | 0.2 | 0.2131 | 0.01mg/L | 绝对误差不超过±0.04mg/L
2025年7月栖霞区污染源监督性监测 | 南京水务集团有限公司仙林厂管理中心 | 水环境 | 污水处理及其再生利用 | 城镇污水处理厂污染物排放标准[国标](GB18918-2002) | （表1）基本控制项目最高允许排放浓度（日均值）,一级标准（水温＞12℃或≤12℃）,A标准,2006年1月1日后建设 | 出口(WS-01 ) | 总磷（以P计） | 2025-07-11 | 实际样 | 0.2 | 0.2080 | 0.01mg/L | 绝对误差不超过±0.04mg/L
2025年7月栖霞区污染源监督性监测 | 南京水务集团有限公司仙林厂管理中心 | 水环境 | 污水处理及其再生利用 | 城镇污水处理厂污染物排放标准[国标](GB18918-2002) | （表1）基本控制项目最高允许排放浓度（日均值）,一级标准（水温＞12℃或≤12℃）,A标准,2006年1月1日后建设 | 出口(WS-01 ) | 总磷（以P计） | 2025-07-11 | 标准样 | 0.8 | 0.8310 | 3.87% | 相对误差不超过±10%
2025年7月栖霞区污染源监督性监测 | 南京玖生渼餐厨废弃物处置有限公司 | 水环境 | 环境卫生管理 | 龙潭污水 处理接管标准(null) | 废水 | 废水排放口(1) | pH | 2025-07-01 | 实际样 | 7.2 | 6.9 | -0.3pH | 绝对误差不超过±0.5pH
2025年7月栖霞区污染源监督性监测 | 南京玖生渼餐厨废弃物处置有限公司 | 水环境 | 环境卫生管理 | 龙潭污水 处理接管标准(null) | 废水 | 废水排放口(1) | 化学需氧量 | 2025-07-01 | 实际样 | 155 | 153.8 | -0.77% | 相对误差不超过±15%
2025年7月栖霞区污染源监督性监测 | 南京玖生渼餐厨废弃物处置有限公司 | 水环境 | 环境卫生管理 | 龙潭污水 处理接管标准(null) | 废水 | 废水排放口(1) | 化学需氧量 | 2025-07-01 | 实际样 | 117 | 154.1 | 31.71% | 相对误差不超过±15%
2025年7月栖霞区污染源监督性监测 | 南京玖生渼餐厨废弃物处置有限公司 | 水环境 | 环境卫生管理 | 龙潭污水 处理接管标准(null) | 废水 | 废水排放口(1) | 化学需氧量 | 2025-07-01 | 实际样 | 136 | 154.5 | 13.6% | 相对误差不超过±15%
2025年7月栖霞区污染源监督性监测 | 南京玖生渼餐厨废弃物处置有限公司 | 水环境 | 环境卫生管理 | 龙潭污水 处理接管标准(null) | 废水 | 废水排放口(1) | 化学需氧量 | 2025-07-01 | 标准样 | 500 | 471.7 | -5.66% | 相对误差不超过±10%
2025年7月栖霞区污染源监督性监测 | 南京玖生渼餐厨废弃物处置有限公司 | 水环境 | 环境卫生管理 | 龙潭污水 处理接管标准(null) | 废水 | 废水排放口(1) | 氨氮（NH3-N） | 2025-07-01 | 实际样 | 11.8 | 11.09 | -6.02% | 相对误差不超过±15%
2025年7月栖霞区污染源监督性监测 | 南京玖生渼餐厨废弃物处置有限公司 | 水环境 | 环境卫生管理 | 龙潭污水 处理接管标准(null) | 废水 | 废水排放口(1) | 氨氮（NH3-N） | 2025-07-01 | 实际样 | 11.3 | 11.00 | -2.65% | 相对误差不超过±15%
2025年7月栖霞区污染源监督性监测 | 南京玖生渼餐厨废弃物处置有限公司 | 水环境 | 环境卫生管理 | 龙潭污水 处理接管标准(null) | 废水 | 废水排放口(1) | 氨氮（NH3-N） | 2025-07-01 | 实际样 | 11.1 | 11.02 | -0.72% | 相对误差不超过±15%
2025年7月栖霞区污染源监督性监测 | 南京玖生渼餐厨废弃物处置有限公司 | 水环境 | 环境卫生管理 | 龙潭污水 处理接管标准(null) | 废水 | 废水排放口(1) | 氨氮（NH3-N） | 2025-07-01 | 标准样 | 80 | 76.14 | -4.82% | 相对误差不超过±10%
2025年7月栖霞区污染源监督性监测 | 南京玖生渼餐厨废弃物处置有限公司 | 水环境 | 环境卫生管理 | 龙潭污水 处理接管标准(null) | 废水 | 废水排放口(1) | 总氮 | 2025-07-01 | 实际样 | 46.9 | 38.34 | -18.25% | 相对误差不超过±15%
2025年7月栖霞区污染源监督性监测 | 南京玖生渼餐厨废弃物处置有限公司 | 水环境 | 环境卫生管理 | 龙潭污水 处理接管标准(null) | 废水 | 废水排放口(1) | 总氮 | 2025-07-01 | 实际样 | 44.3 | 39.12 | -11.69% | 相对误差不超过±15%
2025年7月栖霞区污染源监督性监测 | 南京玖生渼餐厨废弃物处置有限公司 | 水环境 | 环境卫生管理 | 龙潭污水 处理接管标准(null) | 废水 | 废水排放口(1) | 总氮 | 2025-07-01 | 实际样 | 40.5 | 37.97 | -6.25% | 相对误差不超过±15%
2025年7月栖霞区污染源监督性监测 | 南京玖生渼餐厨废弃物处置有限公司 | 水环境 | 环境卫生管理 | 龙潭污水 处理接管标准(null) | 废水 | 废水排放口(1) | 总氮 | 2025-07-01 | 标准样 | 50 | 54.29 | 8.58% | 相对误差不超过±10%
2025年7月栖霞区污染源监督性监测 | 南京玖生渼餐厨废弃物处置有限公司 | 水环境 | 环境卫生管理 | 龙潭污水 处理接管标准(null) | 废水 | 废水排放口(1) | 总磷 | 2025-07-01 | 实际样 | 0.2 | 0.21 | 0.01mg/L | 绝对误差不超过±0.04mg/L
2025年7月栖霞区污染源监督性监测 | 南京玖生渼餐厨废弃物处置有限公司 | 水环境 | 环境卫生管理 | 龙潭污水 处理接管标准(null) | 废水 | 废水排放口(1) | 总磷 | 2025-07-01 | 实际样 | 0.2 | 0.20 | 0mg/L | 绝对误差不超过±0.04mg/L
2025年7月栖霞区污染源监督性监测 | 南京玖生渼餐厨废弃物处置有限公司 | 水环境 | 环境卫生管理 | 龙潭污水 处理接管标准(null) | 废水 | 废水排放口(1) | 总磷 | 2025-07-01 | 实际样 | 0.2 | 0.19 | -0.01mg/L | 绝对误差不超过±0.04mg/L
2025年7月栖霞区污染源监督性监测 | 南京玖生渼餐厨废弃物处置有限公司 | 水环境 | 环境卫生管理 | 龙潭污水 处理接管标准(null) | 废水 | 废水排放口(1) | 总磷 | 2025-07-01 | 标准样 | 10 | 9.92 | -0.8% | 相对误差不超过±10%

## 废气排放
任务名称 | 企业名称 | 名录类别 | 行业类别 | 执行标准名称 | 执行标准条目名称 | 监测点 | 监测项目 | 监测日期 | 流量(m³/h) | 温度(°C) | 湿度(%) | 含氧量(%) | 流速(m/s) | 生产负荷(%) | 实测浓度 | 折算浓度 | 上限 | 下限 | 单位 | 是否超标 | 超标倍数 | 备注 | 是否有评价限值
2025年7月栖霞区污染源监督性监测 | 南京宁昆再生资源有限公司 | 环境风险管控 | 危险废物治理 | 大气污染物综合排放标准（江苏省）(DB32/4041-2021) | 表1 大气污染物有组织排放限值,其他 | 有机废气排口Q1(1) | 颗粒物 | 2025-07-03 | [6 empty] | 1.8 | 1.8 | 20 |  | mg/m3 | 否 |  |  | 是
2025年7月栖霞区污染源监督性监测 | 南京宁昆再生资源有限公司 | 环境风险管控 | 危险废物治理 | 江苏省大气综合排放标准(DB32/4041-2021) | 表1 大气污染物有组织排放限值 | 有机废气排口Q1(1) | 非甲烷总烃 | 2025-07-03 | [6 empty] | 28.2 | 28.2 | 60 |  | mg/m3 | 否 |  |  | 是
2025年7月栖霞区污染源监督性监测 | 南京宁昆再生资源有限公司 | 环境风险管控 | 危险废物治理 | 工业炉窑大气污染物排放标准(DB 32/3728-2020) | 表1 | 燃烧废气排口(2) | 氮氧化物 | 2025-07-03 | [6 empty] | <3 | <3 | 180 |  | mg/m3 | 否 |  |  | 是
2025年7月栖霞区污染源监督性监测 | 南京宁昆再生资源有限公司 | 环境风险管控 | 危险废物治理 | 工业炉窖大气污染物排放标准（江苏省地方标准）(DB32/3728-2020) | 表1 | 燃烧废气排口(2) | 林格曼黑度 | 2025-07-03 | [6 empty] | <1 | <1 | 1 |  | 级 | 否 |  |  | 是
2025年7月栖霞区污染源监督性监测 | 南京宁昆再生资源有限公司 | 环境风险管控 | 危险废物治理 | 工业炉窑大气污染物排放标准(DB 32/3728-2020) | 表1 | 燃烧废气排口(2) | 二氧化硫 | 2025-07-03 | [6 empty] | <3 | <3 | 80 |  | mg/m3 | 否 |  |  | 是
2025年7月栖霞区污染源监督性监测 | 南京宁昆再生资源有限公司 | 环境风险管控 | 危险废物治理 | 工业炉窑大气污染物排放标准(DB 32/3728-2020) | 表1 | 燃烧废气排口(2) | 颗粒物 | 2025-07-03 | [6 empty] | 1.8 | 1.8 | 20 |  | mg/m3 | 否 |  |  | 是
2025年7月栖霞区污染源监督性监测 | 江苏锂辉科技有限公司 | 大气环境 | 金属废料和碎屑加工处理 | 江苏省大气综合排放标准(DB32/4041-2021) | 表1 大气污染物有组织排放限值 | DA001 (1#排气筒 FQ-1)(FQ-1) | 非甲烷总烃 | 2025-07-07 | [6 empty] | 0.79 | 0.79 | 60 |  | mg/m3 | 否 |  |  | 是

## 废水排放
任务名称 | 企业名称 | 名录类别 | 行业类别 | 受纳水体 | 执行标准名称 | 执行标准条目名称 | 监测点 | 监测项目 | 监测日期 | 流量(m³/s) | 水温(°C) | 生产负荷(%) | 进口浓度 | 排放浓度 | 上限 | 下限 | 单位 | 是否超标 | 超标倍数 | 备注 | 是否有评价限值
2025年7月栖霞区污染源监督性监测 | 泰康仙林鼓楼医院有限公司 | 水环境,环境风险管控 | 综合医院 |  | 医疗机构水污染物排放标准(GB18466-2005) | （表2）综合医疗机构和其他医疗机构水污染物排放限值（日均值）,采用其他消毒方式,预处理标准 | 污水排放口 | pH值 | 2025-07-09 |  |  |  |  | 7.3 | 9 | 6 | 无量纲 | 否 |  |  | 是
2025年7月栖霞区污染源监督性监测 | 泰康仙林鼓楼医院有限公司 | 水环境,环境风险管控 | 综合医院 |  | 医疗机构水污染物排放标准(GB18466-2005) | （表2）综合医疗机构和其他医疗机构水污染物排放限值（日均值）,含氯消毒剂,直接排入地表水体和海域，脱氯处理后,排放标准 | 污水排放口 | 总余氯 | 2025-07-09 |  |  |  |  | 4.20 | 8 | 2 | mg/L | 否 |  |  | 是
2025年7月栖霞区污染源监督性监测 | 泰康仙林鼓楼医院有限公司 | 水环境,环境风险管控 | 综合医院 |  | 医疗机构水污染物排放标准(GB18466-2005) | （表2）综合医疗机构和其他医疗机构水污染物排放限值（日均值）,采用其他消毒方式,预处理标准 | 污水排放口 | 化学需氧量 | 2025-07-09 |  |  |  |  | 75 | 250 |  | mg/L | 否 |  |  | 是
2025年7月栖霞区污染源监督性监测 | 泰康仙林鼓楼医院有限公司 | 水环境,环境风险管控 | 综合医院 |  | 医疗机构水污染物排放标准(GB18466-2005) | （表2）综合医疗机构和其他医疗机构水污染物排放限值（日均值）,采用其他消毒方式,预处理标准 | 污水排放口 | 悬浮物 | 2025-07-09 |  |  |  |  | 40 | 60 |  | mg/L | 否 |  |  | 是
2025年7月栖霞区污染源监督性监测 | 泰康仙林鼓楼医院有限公司 | 水环境,环境风险管控 | 综合医院 |  | 医疗机构水污染物排放标准(GB18466-2005) | （表2）综合医疗机构和其他医疗机构水污染物排放限值（日均值）,采用其他消毒方式,预处理标准 | 污水排放口 | 粪大肠菌群 | 2025-07-09 |  |  |  |  | <10 | 5000 |  | 个/L | 否 |  |  | 是
2025年7月栖霞区污染源监督性监测 | 泰康仙林鼓楼医院有限公司 | 水环境,环境风险管控 | 综合医院 |  | 医疗机构水污染物排放标准(GB18466-2005) | （表2）综合医疗机构和其他医疗机构水污染物排放限值（日均值）,含氯消毒剂,消毒接触池的接触时间大于等于1小时，接触池出口,预处理标准 | 污水排放口 | 阴离子表面活性剂（LAS） | 2025-07-09 |  |  |  |  | 0.390 | 10 |  | mg/L | 否 |  |  | 是
2025年7月栖霞区污染源监督性监测 | 泰康仙林鼓楼医院有限公司 | 水环境,环境风险管控 | 综合医院 |  | 医疗机构水污染物排放标准(GB18466-2005) | （表2）综合医疗机构和其他医疗机构水污染物排放限值（日均值）,含氯消毒剂,消毒接触池的接触时间大于等于1小时，接触池出口,预处理标准 | 污水排放口 | 动植物油 | 2025-07-09 |  |  |  |  | 0.49 | 20 |  | mg/L | 否 |  |  | 是
2025年7月栖霞区污染源监督性监测 | 泰康仙林鼓楼医院有限公司 | 水环境,环境风险管控 | 综合医院 |  | 医疗机构水污染物排放标准(GB18466-2005) | （表2）综合医疗机构和其他医疗机构水污染物排放限值（日均值）,采用其他消毒方式,预处理标准 | 二期污水排放口(DW003) | 总余氯 | 2025-07-09 |  |  |  |  | 2.65 | 8 | 2 | mg/L | 否 |  |  | 是
2025年7月栖霞区污染源监督性监测 | 泰康仙林鼓楼医院有限公司 | 水环境,环境风险管控 | 综合医院 |  | 医疗机构水污染物排放标准(GB18466-2005) | （表2）综合医疗机构和其他医疗机构水污染物排放限值（日均值）,采用其他消毒方式,预处理标准 | 二期污水排放口(DW003) | pH | 2025-07-09 |  |  |  |  | 7.4 | 9 | 6 | 无量纲 | 否 |  |  | 是
2025年7月栖霞区污染源监督性监测 | 泰康仙林鼓楼医院有限公司 | 水环境,环境风险管控 | 综合医院 |  | 医疗机构水污染物排放标准(GB18466-2005) | （表2）综合医疗机构和其他医疗机构水污染物排放限值（日均值）,采用其他消毒方式,预处理标准 | 二期污水排放口(DW003) | 粪大肠菌群 | 2025-07-09 |  |  |  |  | <10 | 5000 |  | MPN/L | 否 |  |  | 是
2025年7月栖霞区污染源监督性监测 | 泰康仙林鼓楼医院有限公司 | 水环境,环境风险管控 | 综合医院 |  | 医疗机构水污染物排放标准(GB18466-2005) | （表2）综合医疗机构和其他医疗机构水污染物排放限值（日均值）,采用其他消毒方式,预处理标准 | 二期污水排放口(DW003) | 化学需氧量 | 2025-07-09 |  |  |  |  | 88 | 250 |  | mg/L | 否 |  |  | 是
2025年7月栖霞区污染源监督性监测 | 泰康仙林鼓楼医院有限公司 | 水环境,环境风险管控 | 综合医院 |  | 医疗机构水污染物排放标准(GB18466-2005) | （表2）综合医疗机构和其他医疗机构水污染物排放限值（日均值）,采用其他消毒方式,预处理标准 | 二期污水排放口(DW003) | 动植物油 | 2025-07-09 |  |  |  |  | 0.35 | 20 |  | mg/L | 否 |  |  | 是
2025年7月栖霞区污染源监督性监测 | 泰康仙林鼓楼医院有限公司 | 水环境,环境风险管控 | 综合医院 |  | 医疗机构水污染物排放标准(GB18466-2005) | （表2）综合医疗机构和其他医疗机构水污染物排放限值（日均值）,采用其他消毒方式,预处理标准 | 二期污水排放口(DW003) | 悬浮物 | 2025-07-09 |  |  |  |  | 24 | 60 |  | mg/L | 否 |  |  | 是
2025年7月栖霞区污染源监督性监测 | 江苏金陵环境股份有限公司八卦洲污水处理厂 | 水环境 | 污水处理及其再生利用 |  | 城镇污水处理厂污染物排放标准[国标](GB18918-2002) | （表1）基本控制项目最高允许排放浓度（日均值）,一级标准（水温＞12℃或≤12℃）,A标准,通用 | 废水排放口(DW001) | 阴离子表面活性剂 | 2025-07-16 |  |  |  |  | <0.05 | 0.5 |  | mg/L | 否 |  |  | 是
2025年7月栖霞区污染源监督性监测 | 江苏金陵环境股份有限公司八卦洲污水处理厂 | 水环境 | 污水处理及其再生利用 |  | 城镇污水处理厂污染物排放标准[国标](GB18918-2002) | （表1）基本控制项目最高允许排放浓度（日均值）,一级标准（水温＞12℃或≤12℃）,A标准,通用 | 废水排放口(DW001) | 化学需氧量 | 2025-07-16 |  |  |  |  | 12 | 50 |  | mg/L | 否 |  |  | 是
2025年7月栖霞区污染源监督性监测 | 江苏金陵环境股份有限公司八卦洲污水处理厂 | 水环境 | 污水处理及其再生利用 |  | 城镇污水处理厂污染物排放标准[国标](GB18918-2002) | （表1）基本控制项目最高允许排放浓度（日均值）,一级标准（水温＞12℃或≤12℃）,A标准,通用 | 废水排放口(DW001) | 六价铬 | 2025-07-16 |  |  |  |  | <0.004 | 0.05 |  | mg/L | 否 |  |  | 是
2025年7月栖霞区污染源监督性监测 | 江苏金陵环境股份有限公司八卦洲污水处理厂 | 水环境 | 污水处理及其再生利用 |  | 城镇污水处理厂污染物排放标准[国标](GB18918-2002) | （表1）基本控制项目最高允许排放浓度（日均值）,一级标准（水温＞12℃或≤12℃）,A标准,通用 | 废水排放口(DW001) | 色度 | 2025-07-16 |  |  |  |  | 5 | 30 |  | 倍 | 否 |  |  | 是
2025年7月栖霞区污染源监督性监测 | 江苏金陵环境股份有限公司八卦洲污水处理厂 | 水环境 | 污水处理及其再生利用 |  | 城镇污水处理厂污染物排放标准[国标](GB18918-2002) | （表1）基本控制项目最高允许排放浓度（日均值）,一级标准（水温＞12℃或≤12℃）,A标准,通用 | 废水排放口(DW001) | 悬浮物 | 2025-07-16 |  |  |  |  | 7 | 10 |  | mg/L | 否 |  |  | 是
2025年7月栖霞区污染源监督性监测 | 江苏金陵环境股份有限公司八卦洲污水处理厂 | 水环境 | 污水处理及其再生利用 |  | 城镇污水处理厂污染物排放标准[国标](GB18918-2002) | （表1）基本控制项目最高允许排放浓度（日均值）,一级标准（水温＞12℃或≤12℃）,A标准,通用 | 废水排放口(DW001) | 粪大肠菌群数 | 2025-07-16 |  |  |  |  | <20 | 1000 |  | MPN/L | 否 |  |  | 是
2025年7月栖霞区污染源监督性监测 | 江苏金陵环境股份有限公司八卦洲污水处理厂 | 水环境 | 污水处理及其再生利用 |  | 城镇污水处理厂污染物排放标准[国标](GB18918-2002) | （表1）基本控制项目最高允许排放浓度（日均值）,一级标准（水温＞12℃或≤12℃）,A标准,2006年1月1日后建设 | 废水排放口(DW001) | 总磷（以P计） | 2025-07-16 |  |  |  |  | 0.13 | 0.5 |  | mg/L | 否 |  |  | 是
2025年7月栖霞区污染源监督性监测 | 江苏金陵环境股份有限公司八卦洲污水处理厂 | 水环境 | 污水处理及其再生利用 |  | 城镇污水处理厂污染物排放标准[国标](GB18918-2002) | （表1）基本控制项目最高允许排放浓度（日均值）,一级标准（水温＞12℃或≤12℃）,A标准,通用 | 废水排放口(DW001) | 石油类 | 2025-07-16 |  |  |  |  | <0.06 | 1 |  | mg/L | 否 |  |  | 是
2025年7月栖霞区污染源监督性监测 | 江苏金陵环境股份有限公司八卦洲污水处理厂 | 水环境 | 污水处理及其再生利用 |  | 城镇污水处理厂污染物排放标准[国标](GB18918-2002) | （表1）基本控制项目最高允许排放浓度（日均值）,一级标准（水温＞12℃或≤12℃）,A标准,通用 | 废水排放口(DW001) | 总氮（以N计） | 2025-07-16 |  |  |  |  | 8.42 | 15 |  | mg/L | 否 |  |  | 是
2025年7月栖霞区污染源监督性监测 | 江苏金陵环境股份有限公司八卦洲污水处理厂 | 水环境 | 污水处理及其再生利用 |  | 城镇污水处理厂污染物排放标准[国标](GB18918-2002) | （表1）基本控制项目最高允许排放浓度（日均值）,一级标准（水温＞12℃或≤12℃）,A标准,通用 | 废水排放口(DW001) | 动植物油 | 2025-07-16 |  |  |  |  | <0.06 | 1 |  | mg/L | 否 |  |  | 是
2025年7月栖霞区污染源监督性监测 | 江苏金陵环境股份有限公司八卦洲污水处理厂 | 水环境 | 污水处理及其再生利用 |  | 城镇污水处理厂污染物排放标准[国标](GB18918-2002) | （表1）基本控制项目最高允许排放浓度（日均值）,一级标准（水温＞12℃或≤12℃）,A标准,通用 | 废水排放口(DW001) | 氨氮（NH3-N） | 2025-07-16 |  |  |  |  | 0.207 | 5 |  | mg/L | 否 |  |  | 是
2025年7月栖霞区污染源监督性监测 | 江苏金陵环境股份有限公司八卦洲污水处理厂 | 水环境 | 污水处理及其再生利用 |  | 城镇污水处理厂污染物排放标准[国标](GB18918-2002) | （表1）基本控制项目最高允许排放浓度（日均值）,一级标准（水温＞12℃或≤12℃）,A标准,通用 | 废水排放口(DW001) | pH值 | 2025-07-16 |  |  |  |  | 7.2 | 9 | 6 | 无量纲 | 否 |  |  | 是
2025年7月栖霞区污染源监督性监测 | 江苏金陵环境股份有限公司八卦洲污水处理厂 | 水环境 | 污水处理及其再生利用 |  | 城镇污水处理厂污染物排放标准[国标](GB18918-2002) | （表1）基本控制项目最高允许排放浓度（日均值）,一级标准（水温＞12℃或≤12℃）,A标准,通用 | 废水排放口(DW001) | 五日生化需氧量（BOD5） | 2025-07-16 |  |  |  |  | 2.2 | 10 |  | mg/L | 否 |  |  | 是
2025年7月栖霞区污染源监督性监测 | 南京瑞霞明州康复医院有限公司 | 水环境 | 专科医院 |  | 医疗机构水污染物排放标准(GB18466-2005) | （表2）综合医疗机构和其他医疗机构水污染物排放限值（日均值）,采用其他消毒方式,预处理标准 | 污水排放口(DW001) | 粪大肠菌群 | 2025-07-15 |  |  |  |  | 862 | 5000 |  | MPN/L | 否 |  |  | 是
2025年7月栖霞区污染源监督性监测 | 南京瑞霞明州康复医院有限公司 | 水环境 | 专科医院 |  | 医疗机构水污染物排放标准(GB18466-2005) | （表2）综合医疗机构和其他医疗机构水污染物排放限值（日均值）,采用其他消毒方式,预处理标准 | 污水排放口(DW001) | 动植物油 | 2025-07-15 |  |  |  |  | 0.42 | 20 |  | mg/L | 否 |  |  | 是
2025年7月栖霞区污染源监督性监测 | 南京瑞霞明州康复医院有限公司 | 水环境 | 专科医院 |  | 医疗机构水污染物排放标准(GB18466-2005) | （表2）综合医疗机构和其他医疗机构水污染物排放限值（日均值）,采用其他消毒方式,预处理标准 | 污水排放口(DW001) | pH | 2025-07-15 |  |  |  |  | 6.7 | 9 | 6 | 无量纲 | 否 |  |  | 是
2025年7月栖霞区污染源监督性监测 | 南京瑞霞明州康复医院有限公司 | 水环境 | 专科医院 |  | 医疗机构水污染物排放标准(GB18466-2005) | （表2）综合医疗机构和其他医疗机构水污染物排放限值（日均值）,采用其他消毒方式,预处理标准 | 污水排放口(DW001) | 总余氯 | 2025-07-15 |  |  |  |  | 2.58 | 8 | 2 | mg/L | 否 |  |  | 是
2025年7月栖霞区污染源监督性监测 | 南京瑞霞明州康复医院有限公司 | 水环境 | 专科医院 |  | 医疗机构水污染物排放标准(GB18466-2005) | （表2）综合医疗机构和其他医疗机构水污染物排放限值（日均值）,采用其他消毒方式,预处理标准 | 污水排放口(DW001) | 悬浮物 | 2025-07-15 |  |  |  |  | 25 | 60 |  | mg/L | 否 |  |  | 是
2025年7月栖霞区污染源监督性监测 | 南京瑞霞明州康复医院有限公司 | 水环境 | 专科医院 |  | 医疗机构水污染物排放标准(GB18466-2005) | （表2）综合医疗机构和其他医疗机构水污染物排放限值（日均值）,采用其他消毒方式,预处理标准 | 污水排放口(DW001) | 五日生化需氧量（BOD5） | 2025-07-15 |  |  |  |  | 30.1 | 100 |  | mg/L | 否 |  |  | 是
2025年7月栖霞区污染源监督性监测 | 南京瑞霞明州康复医院有限公司 | 水环境 | 专科医院 |  | 医疗机构水污染物排放标准(GB18466-2005) | （表2）综合医疗机构和其他医疗机构水污染物排放限值（日均值）,采用其他消毒方式,预处理标准 | 污水排放口(DW001) | 阴离子表面活性剂 | 2025-07-15 |  |  |  |  | 0.232 | 10 |  | mg/L | 否 |  |  | 是
2025年7月栖霞区污染源监督性监测 | 南京瑞霞明州康复医院有限公司 | 水环境 | 专科医院 |  | 医疗机构水污染物排放标准(GB18466-2005) | （表2）综合医疗机构和其他医疗机构水污染物排放限值（日均值）,采用其他消毒方式,预处理标准 | 污水排放口(DW001) | 总氰化物 | 2025-07-15 |  |  |  |  | <0.004 | 0.5 |  | mg/L | 否 |  |  | 是
2025年7月栖霞区污染源监督性监测 | 南京瑞霞明州康复医院有限公司 | 水环境 | 专科医院 |  | 医疗机构水污染物排放标准(GB18466-2005) | （表2）综合医疗机构和其他医疗机构水污染物排放限值（日均值）,采用其他消毒方式,预处理标准 | 污水排放口(DW001) | 石油类 | 2025-07-15 |  |  |  |  | 0.21 | 20 |  | mg/L | 否 |  |  | 是
2025年7月栖霞区污染源监督性监测 | 南京瑞霞明州康复医院有限公司 | 水环境 | 专科医院 |  | 医疗机构水污染物排放标准(GB18466-2005) | （表2）综合医疗机构和其他医疗机构水污染物排放限值（日均值）,采用其他消毒方式,预处理标准 | 污水排放口(DW001) | 化学需氧量 | 2025-07-15 |  |  |  |  | 66 | 250 |  | mg/L | 否 |  |  | 是
2025年7月栖霞区污染源监督性监测 | 南京瑞霞明州康复医院有限公司 | 水环境 | 专科医院 |  | 医疗机构水污染物排放标准(GB18466-2005) | （表2）综合医疗机构和其他医疗机构水污染物排放限值（日均值）,采用其他消毒方式,预处理标准 | 污水排放口(DW001) | 挥发酚 | 2025-07-15 |  |  |  |  | <0.01 | 1.0 |  | mg/L | 否 |  |  | 是
2025年7月栖霞区污染源监督性监测 | 江苏省中医院紫东院区 | 水环境 | 中医医院 |  | 医疗机构水污染物排放标准(GB18466-2005) | （表2）综合医疗机构和其他医疗机构水污染物排放限值（日均值）,采用其他消毒方式,预处理标准 | 接管市政管网口 | 粪大肠菌群 | 2025-07-10 |  |  |  |  | 110 | 5000 |  | MPN/L | 否 |  |  | 是
2025年7月栖霞区污染源监督性监测 | 江苏省中医院紫东院区 | 水环境 | 中医医院 |  | 医疗机构水污染物排放标准(GB18466-2005) | （表2）综合医疗机构和其他医疗机构水污染物排放限值（日均值）,采用其他消毒方式,预处理标准 | 接管市政管网口 | 动植物油 | 2025-07-10 |  |  |  |  | 0.54 | 20 |  | mg/L | 否 |  |  | 是
2025年7月栖霞区污染源监督性监测 | 江苏省中医院紫东院区 | 水环境 | 中医医院 |  | 医疗机构水污染物排放标准(GB18466-2005) | （表2）综合医疗机构和其他医疗机构水污染物排放限值（日均值）,采用其他消毒方式,预处理标准 | 接管市政管网口 | 挥发酚 | 2025-07-10 |  |  |  |  | <0.01 | 1.0 |  | mg/L | 否 |  |  | 是
2025年7月栖霞区污染源监督性监测 | 江苏省中医院紫东院区 | 水环境 | 中医医院 |  | 医疗机构水污染物排放标准(GB18466-2005) | （表2）综合医疗机构和其他医疗机构水污染物排放限值（日均值）,采用其他消毒方式,预处理标准 | 接管市政管网口 | 总氰化物 | 2025-07-10 |  |  |  |  | <0.004 | 0.5 |  | mg/L | 否 |  |  | 是
2025年7月栖霞区污染源监督性监测 | 江苏省中医院紫东院区 | 水环境 | 中医医院 |  | 医疗机构水污染物排放标准(GB18466-2005) | （表2）综合医疗机构和其他医疗机构水污染物排放限值（日均值）,采用其他消毒方式,预处理标准 | 接管市政管网口 | pH | 2025-07-10 |  |  |  |  | 7.6 | 9 | 6 | 无量纲 | 否 |  |  | 是
2025年7月栖霞区污染源监督性监测 | 江苏省中医院紫东院区 | 水环境 | 中医医院 |  | 医疗机构水污染物排放标准(GB18466-2005) | （表2）综合医疗机构和其他医疗机构水污染物排放限值（日均值）,采用其他消毒方式,预处理标准 | 接管市政管网口 | 石油类 | 2025-07-10 |  |  |  |  | 0.33 | 20 |  | mg/L | 否 |  |  | 是
2025年7月栖霞区污染源监督性监测 | 江苏省中医院紫东院区 | 水环境 | 中医医院 |  | 医疗机构水污染物排放标准(GB18466-2005) | （表2）综合医疗机构和其他医疗机构水污染物排放限值（日均值）,含氯消毒剂,消毒接触池的接触时间大于等于1小时，接触池出口,预处理标准 | 接管市政管网口 | 总余氯 | 2025-07-10 |  |  |  |  | 2.60 | 8 | 2 | mg/L | 否 |  |  | 是
2025年7月栖霞区污染源监督性监测 | 江苏省中医院紫东院区 | 水环境 | 中医医院 |  | 医疗机构水污染物排放标准(GB18466-2005) | （表2）综合医疗机构和其他医疗机构水污染物排放限值（日均值）,采用其他消毒方式,预处理标准 | 接管市政管网口 | 阴离子表面活性剂 | 2025-07-10 |  |  |  |  | 0.104 | 10 |  | mg/L | 否 |  |  | 是
2025年7月栖霞区污染源监督性监测 | 江苏省中医院紫东院区 | 水环境 | 中医医院 |  | 医疗机构水污染物排放标准(GB18466-2005) | （表2）综合医疗机构和其他医疗机构水污染物排放限值（日均值）,采用其他消毒方式,预处理标准 | 接管市政管网口 | 化学需氧量 | 2025-07-10 |  |  |  |  | 153 | 250 |  | mg/L | 否 |  |  | 是
2025年7月栖霞区污染源监督性监测 | 江苏省中医院紫东院区 | 水环境 | 中医医院 |  | 医疗机构水污染物排放标准(GB18466-2005) | （表2）综合医疗机构和其他医疗机构水污染物排放限值（日均值）,采用其他消毒方式,预处理标准 | 接管市政管网口 | 五日生化需氧量（BOD5） | 2025-07-10 |  |  |  |  | 39.6 | 100 |  | mg/L | 否 |  |  | 是
2025年7月栖霞区污染源监督性监测 | 江苏省中医院紫东院区 | 水环境 | 中医医院 |  | 医疗机构水污染物排放标准(GB18466-2005) | （表2）综合医疗机构和其他医疗机构水污染物排放限值（日均值）,采用其他消毒方式,预处理标准 | 接管市政管网口 | 氨氮 | 2025-07-10 |  |  |  |  | 32.6 | 45 |  | mg/L | 否 |  |  | 是
2025年7月栖霞区污染源监督性监测 | 江苏省中医院紫东院区 | 水环境 | 中医医院 |  | 医疗机构水污染物排放标准(GB18466-2005) | （表2）综合医疗机构和其他医疗机构水污染物排放限值（日均值）,采用其他消毒方式,预处理标准 | 接管市政管网口 | 悬浮物 | 2025-07-10 |  |  |  |  | 17 | 60 |  | mg/L | 否 |  |  | 是
2025年7月栖霞区污染源监督性监测 | 南京水务集团有限公司仙林厂管理中心 | 水环境 | 污水处理及其再生利用 | 九乡河 | 城镇污水处理厂污染物排放标准[国标](GB18918-2002) | （表2）部分一类污染物最高允许排放浓度（日均值） | 出口(WS-01 ) | 总镉 | 2025-07-11 |  |  |  |  | 0.00025 | 0.01 |  | mg/L | 否 |  |  | 是
2025年7月栖霞区污染源监督性监测 | 南京水务集团有限公司仙林厂管理中心 | 水环境 | 污水处理及其再生利用 | 九乡河 | 城镇污水处理厂污染物排放标准[国标](GB18918-2002) | （表2）部分一类污染物最高允许排放浓度（日均值） | 出口(WS-01 ) | 总汞 | 2025-07-11 |  |  |  |  | 0.00063 | 0.001 |  | mg/L | 否 |  |  | 是
2025年7月栖霞区污染源监督性监测 | 南京水务集团有限公司仙林厂管理中心 | 水环境 | 污水处理及其再生利用 | 九乡河 | 城镇污水处理厂污染物排放标准[国标](GB18918-2002) | （表2）部分一类污染物最高允许排放浓度（日均值） | 出口(WS-01 ) | 六价铬 | 2025-07-11 |  |  |  |  | <0.004 | 0.05 |  | mg/L | 否 |  |  | 是
2025年7月栖霞区污染源监督性监测 | 南京水务集团有限公司仙林厂管理中心 | 水环境 | 污水处理及其再生利用 | 九乡河 | 城镇污水处理厂污染物排放标准[国标](GB18918-2002) | （表2）部分一类污染物最高允许排放浓度（日均值） | 出口(WS-01 ) | 总砷 | 2025-07-11 |  |  |  |  | 0.0003 | 0.1 |  | mg/L | 否 |  |  | 是
2025年7月栖霞区污染源监督性监测 | 南京水务集团有限公司仙林厂管理中心 | 水环境 | 污水处理及其再生利用 | 九乡河 | 城镇污水处理厂污染物排放标准[国标](GB18918-2002) | （表2）部分一类污染物最高允许排放浓度（日均值） | 出口(WS-01 ) | 总铅 | 2025-07-11 |  |  |  |  | 0.0025 | 0.1 |  | mg/L | 否 |  |  | 是
2025年7月栖霞区污染源监督性监测 | 南京水务集团有限公司仙林厂管理中心 | 水环境 | 污水处理及其再生利用 | 九乡河 | 城镇污水处理厂污染物排放标准[国标](GB18918-2002) | （表2）部分一类污染物最高允许排放浓度（日均值） | 出口(WS-01 ) | 总铬 | 2025-07-11 |  |  |  |  | <0.03 | 0.1 |  | mg/L | 否 |  |  | 是
2025年7月栖霞区污染源监督性监测 | 南京水务集团有限公司仙林厂管理中心 | 水环境 | 污水处理及其再生利用 | 九乡河 | 城镇污水处理厂污染物排放标准[国标](GB18918-2002) | （表1）基本控制项目最高允许排放浓度（日均值）,一级标准（水温＞12℃或≤12℃）,A标准,通用 | 出口(WS-01 ) | 石油类 | 2025-07-11 |  |  |  |  | <0.06 | 1 |  | mg/L | 否 |  |  | 是
2025年7月栖霞区污染源监督性监测 | 南京水务集团有限公司仙林厂管理中心 | 水环境 | 污水处理及其再生利用 | 九乡河 | 城镇污水处理厂污染物排放标准[国标](GB18918-2002) | （表1）基本控制项目最高允许排放浓度（日均值）,一级标准（水温＞12℃或≤12℃）,A标准,通用 | 出口(WS-01 ) | 动植物油 | 2025-07-11 |  |  |  |  | <0.06 | 1 |  | mg/L | 否 |  |  | 是
2025年7月栖霞区污染源监督性监测 | 南京水务集团有限公司仙林厂管理中心 | 水环境 | 污水处理及其再生利用 | 九乡河 | 城镇污水处理厂污染物排放标准[国标](GB18918-2002) | （表1）基本控制项目最高允许排放浓度（日均值）,一级标准（水温＞12℃或≤12℃）,A标准,通用 | 出口(WS-01 ) | 氨氮（NH3-N） | 2025-07-11 |  |  |  |  | 0.186 | 5;8 |  | mg/L | 否 |  |  | 是
2025年7月栖霞区污染源监督性监测 | 南京水务集团有限公司仙林厂管理中心 | 水环境 | 污水处理及其再生利用 | 九乡河 | 城镇污水处理厂污染物排放标准[国标](GB18918-2002) | （表1）基本控制项目最高允许排放浓度（日均值）,一级标准（水温＞12℃或≤12℃）,A标准,通用 | 出口(WS-01 ) | 化学需氧量 | 2025-07-11 |  |  |  |  | 9 | 50 |  | mg/L | 否 |  |  | 是
2025年7月栖霞区污染源监督性监测 | 南京水务集团有限公司仙林厂管理中心 | 水环境 | 污水处理及其再生利用 | 九乡河 | 城镇污水处理厂污染物排放标准[国标](GB18918-2002) | （表1）基本控制项目最高允许排放浓度（日均值）,一级标准（水温＞12℃或≤12℃）,A标准,通用 | 出口(WS-01 ) | 色度 | 2025-07-11 |  |  |  |  | 4 | 30 |  | 倍 | 否 |  |  | 是
2025年7月栖霞区污染源监督性监测 | 南京水务集团有限公司仙林厂管理中心 | 水环境 | 污水处理及其再生利用 | 九乡河 | 城镇污水处理厂污染物排放标准[国标](GB18918-2002) | （表1）基本控制项目最高允许排放浓度（日均值）,一级标准（水温＞12℃或≤12℃）,A标准,通用 | 出口(WS-01 ) | 阴离子表面活性剂（LAS） | 2025-07-11 |  |  |  |  | 0.054 | 0.5 |  | mg/L | 否 |  |  | 是
2025年7月栖霞区污染源监督性监测 | 南京水务集团有限公司仙林厂管理中心 | 水环境 | 污水处理及其再生利用 | 九乡河 | 城镇污水处理厂污染物排放标准[国标](GB18918-2002) | （表1）基本控制项目最高允许排放浓度（日均值）,一级标准（水温＞12℃或≤12℃）,A标准,通用 | 出口(WS-01 ) | 粪大肠菌群数 | 2025-07-11 |  |  |  |  | 160 | 1000 |  | 个/L | 否 |  |  | 是
2025年7月栖霞区污染源监督性监测 | 南京水务集团有限公司仙林厂管理中心 | 水环境 | 污水处理及其再生利用 | 九乡河 | 城镇污水处理厂污染物排放标准[国标](GB18918-2002) | （表1）基本控制项目最高允许排放浓度（日均值）,一级标准（水温＞12℃或≤12℃）,A标准,通用 | 出口(WS-01 ) | pH值 | 2025-07-11 |  |  |  |  | 7.4 | 9 | 6 | 无量纲 | 否 |  |  | 是
2025年7月栖霞区污染源监督性监测 | 南京水务集团有限公司仙林厂管理中心 | 水环境 | 污水处理及其再生利用 | 九乡河 | 城镇污水处理厂污染物排放标准[国标](GB18918-2002) | （表1）基本控制项目最高允许排放浓度（日均值）,一级标准（水温＞12℃或≤12℃）,A标准,通用 | 出口(WS-01 ) | 悬浮物 | 2025-07-11 |  |  |  |  | 7 | 10 |  | mg/L | 否 |  |  | 是
2025年7月栖霞区污染源监督性监测 | 南京水务集团有限公司仙林厂管理中心 | 水环境 | 污水处理及其再生利用 | 九乡河 | 城镇污水处理厂污染物排放标准[国标](GB18918-2002) | （表1）基本控制项目最高允许排放浓度（日均值）,一级标准（水温＞12℃或≤12℃）,A标准,通用 | 出口(WS-01 ) | 总氮（以N计） | 2025-07-11 |  |  |  |  | 6.58 | 15 |  | mg/L | 否 |  |  | 是
2025年7月栖霞区污染源监督性监测 | 南京水务集团有限公司仙林厂管理中心 | 水环境 | 污水处理及其再生利用 | 九乡河 | 城镇污水处理厂污染物排放标准[国标](GB18918-2002) | （表1）基本控制项目最高允许排放浓度（日均值）,一级标准（水温＞12℃或≤12℃）,A标准,2006年1月1日后建设 | 出口(WS-01 ) | 总磷（以P计） | 2025-07-11 |  |  |  |  | 0.20 | 0.5 |  | mg/L | 否 |  |  | 是
2025年7月栖霞区污染源监督性监测 | 南京水务集团有限公司仙林厂管理中心 | 水环境 | 污水处理及其再生利用 | 九乡河 | 城镇污水处理厂污染物排放标准[国标](GB18918-2002) | （表1）基本控制项目最高允许排放浓度（日均值）,一级标准（水温＞12℃或≤12℃）,A标准,通用 | 出口(WS-01 ) | 五日生化需氧量（BOD5） | 2025-07-11 |  |  |  |  | 2.4 | 10 |  | mg/L | 否 |  |  | 是
2025年7月栖霞区污染源监督性监测 | 南京润泽华针纺织科技发展有限公司 |  | 棉纺织及印染精加工 |  | 东阳污水处理厂接管标准(null) | 东阳污水处理厂接管标准 | 废水排口 | 总氮 | 2025-07-08 |  |  |  |  | 2.96 | 40 |  | mg/L | 否 |  |  | 是
2025年7月栖霞区污染源监督性监测 | 南京润泽华针纺织科技发展有限公司 |  | 棉纺织及印染精加工 |  | 东阳污水处理厂接管标准(null) | 东阳污水处理厂接管标准 | 废水排口 | pH值 | 2025-07-08 |  |  |  |  | 8.2 | 9 | 6 | 无量纲 | 否 |  |  | 是
2025年7月栖霞区污染源监督性监测 | 南京润泽华针纺织科技发展有限公司 |  | 棉纺织及印染精加工 |  | 东阳污水处理厂接管标准(null) | 东阳污水处理厂接管标准 | 废水排口 | 五日生化需氧量 | 2025-07-08 |  |  |  |  | 10.6 | 150 |  | mg/L | 否 |  |  | 是
2025年7月栖霞区污染源监督性监测 | 南京润泽华针纺织科技发展有限公司 |  | 棉纺织及印染精加工 |  | 东阳污水处理厂接管标准(null) | 东阳污水处理厂接管标准 | 废水排口 | 色度 | 2025-07-08 |  |  |  |  | 70 | 80 |  | 倍 | 否 |  |  | 是
2025年7月栖霞区污染源监督性监测 | 南京润泽华针纺织科技发展有限公司 |  | 棉纺织及印染精加工 |  | 东阳污水处理厂接管标准(null) | 东阳污水处理厂接管标准 | 废水排口 | 化学需氧量 | 2025-07-08 |  |  |  |  | 77 | 320 |  | mg/L | 否 |  |  | 是
2025年7月栖霞区污染源监督性监测 | 南京润泽华针纺织科技发展有限公司 |  | 棉纺织及印染精加工 |  | 东阳污水处理厂接管标准(null) | 东阳污水处理厂接管标准 | 废水排口 | 氨氮 | 2025-07-08 |  |  |  |  | 0.900 | 35 |  | mg/L | 否 |  |  | 是
2025年7月栖霞区污染源监督性监测 | 南京润泽华针纺织科技发展有限公司 |  | 棉纺织及印染精加工 |  | 东阳污水处理厂接管标准(null) | 东阳污水处理厂接管标准 | 废水排口 | 悬浮物 | 2025-07-08 |  |  |  |  | 23 | 180 |  | mg/L | 否 |  |  | 是
2025年7月栖霞区污染源监督性监测 | 南京润泽华针纺织科技发展有限公司 |  | 棉纺织及印染精加工 |  | 东阳污水处理厂接管标准(null) | 东阳污水处理厂接管标准 | 废水排口 | 总磷 | 2025-07-08 |  |  |  |  | 0.06 | 5.0 |  | mg/L | 否 |  |  | 是
2025年7月栖霞区污染源监督性监测 | 南京玖生渼餐厨废弃物处置有限公司 | 水环境 | 环境卫生管理 |  | 龙潭污水 处理接管标准(null) | 废水 | 废水排放口(1) | 悬浮物 | 2025-07-01 |  |  |  |  | <3 | 400 |  | mg/L | 否 |  |  | 是
2025年7月栖霞区污染源监督性监测 | 南京玖生渼餐厨废弃物处置有限公司 | 水环境 | 环境卫生管理 |  | 龙潭污水 处理接管标准(null) | 废水 | 废水排放口(1) | pH | 2025-07-01 |  |  |  |  | 7.2 | 9 | 6 | 无量纲 | 否 |  |  | 是
2025年7月栖霞区污染源监督性监测 | 南京玖生渼餐厨废弃物处置有限公司 | 水环境 | 环境卫生管理 |  | 龙潭污水 处理接管标准(null) | 废水 | 废水排放口(1) | 化学需氧量 | 2025-07-01 |  |  |  |  | 134 | 500 |  | mg/L | 否 |  |  | 是
2025年7月栖霞区污染源监督性监测 | 南京玖生渼餐厨废弃物处置有限公司 | 水环境 | 环境卫生管理 |  | 龙潭污水 处理接管标准(null) | 废水 | 废水排放口(1) | 氨氮（NH3-N） | 2025-07-01 |  |  |  |  | 12.8 | 45 |  | mg/L | 否 |  |  | 是
2025年7月栖霞区污染源监督性监测 | 南京玖生渼餐厨废弃物处置有限公司 | 水环境 | 环境卫生管理 |  | 龙潭污水 处理接管标准(null) | 废水 | 废水排放口(1) | 总氮 | 2025-07-01 |  |  |  |  | 37.9 | 70 |  | mg/L | 否 |  |  | 是
2025年7月栖霞区污染源监督性监测 | 南京玖生渼餐厨废弃物处置有限公司 | 水环境 | 环境卫生管理 |  | 龙潭污水 处理接管标准(null) | 废水 | 废水排放口(1) | 五日生化需氧量（BOD5） | 2025-07-01 |  |  |  |  | 9.1 | 300 |  | mg/L | 否 |  |  | 是
2025年7月栖霞区污染源监督性监测 | 南京玖生渼餐厨废弃物处置有限公司 | 水环境 | 环境卫生管理 |  | 龙潭污水 处理接管标准(null) | 废水 | 废水排放口(1) | 动植物油类 | 2025-07-01 |  |  |  |  | 0.55 | 100 |  | mg/L | 否 |  |  | 是
2025年7月栖霞区污染源监督性监测 | 南京玖生渼餐厨废弃物处置有限公司 | 水环境 | 环境卫生管理 |  | 龙潭污水 处理接管标准(null) | 废水 | 废水排放口(1) | 总磷 | 2025-07-01 |  |  |  |  | 0.16 | 8 |  | mg/L | 否 |  |  | 是

## 无组织
任务名称 | 企业名称 | 名录类别 | 行业类别 | 执行标准名称 | 执行标准条目名称 | 监测点 | 监测项目 | 监测日期 | 风向 | 风速（m/s） | 温度(℃) | 压力（kPa） | 排放浓度 | 上限 | 下限 | 单位 | 是否超标 | 超标倍数 | 备注
2025年7月栖霞区污染源监督性监测 | 南京宁昆再生资源有限公司 | 环境风险管控 | 危险废物治理 | 江苏省地方标准大气污染物综合排放标准(DB32/4041-2021) | 表3 单位边界大气污染物排放监控浓度限值 | Q2厂界下风向 | 颗粒物 | 2025-07-03 |  |  |  |  | 0.176 | 0.5 |  | mg/m3 | 否
2025年7月栖霞区污染源监督性监测 | 南京宁昆再生资源有限公司 | 环境风险管控 | 危险废物治理 | 大气污染物综合排放标准（江苏省地方标准）(DB32/4041-2021) | 表3 | Q4 厂界下风向 | 颗粒物 | 2025-07-03 |  |  |  |  | 0.176 | 0.5 |  | mg/m3 | 否
2025年7月栖霞区污染源监督性监测 | 南京宁昆再生资源有限公司 | 环境风险管控 | 危险废物治理 | 大气污染物综合排放标准（江苏省地方标准）(DB32/4041-2021) | 表3 | Q3 厂界下风向 | 颗粒物 | 2025-07-03 |  |  |  |  | 0.182 | 0.5 |  | mg/m3 | 否
2025年7月栖霞区污染源监督性监测 | 江苏境具净环保科技有限公司 | 环境风险管控 | 危险废物治理 | 江苏省大气综合排放标准(DB32/4041-2021) | 表3 单位边界大气污染物排放监控浓度限制 | 罐区外1米Q2 | 非甲烷总烃 | 2025-07-02 |  |  |  |  | 0.56 | 4 |  | mg/m3 | 否
2025年7月栖霞区污染源监督性监测 | 江苏境具净环保科技有限公司 | 环境风险管控 | 危险废物治理 | 江苏省大气综合排放标准(DB32/4041-2021) | 表3 单位边界大气污染物排放监控浓度限制 | 厂房门口外1米 | 非甲烷总烃 | 2025-07-02 |  |  |  |  | 0.54 | 4 |  | mg/m3 | 否
2025年7月栖霞区污染源监督性监测 | 江苏境具净环保科技有限公司 | 环境风险管控 | 危险废物治理 | 大气污染物综合排放标准（上海）(DB31/933-2015) | 表3厂界大气污染物监控点浓度限值 | 厂界下风向Q4 | 非甲烷总烃 | 2025-07-02 |  |  |  |  | 0.54 | 4 |  | mg/m3 | 否
2025年7月栖霞区污染源监督性监测 | 江苏境具净环保科技有限公司 | 环境风险管控 | 危险废物治理 | 大气污染物综合排放标准（上海）(DB31/933-2015) | 表3厂界大气污染物监控点浓度限值 | 厂界下风向Q3 | 非甲烷总烃 | 2025-07-02 |  |  |  |  | 0.58 | 4 |  | mg/m3 | 否
2025年7月栖霞区污染源监督性监测 | 江苏境具净环保科技有限公司 | 环境风险管控 | 危险废物治理 | 大气污染物综合排放标准（上海）(DB31/933-2015) | 表3厂界大气污染物监控点浓度限值 | 厂界下风向Q2 | 非甲烷总烃 | 2025-07-02 |  |  |  |  | 0.52 | 4 |  | mg/m3 | 否