## 废气比对
任务名称 | 企业名称 | 名录类别 | 行业类别 | 执行标准名称 | 执行标准条目名称 | 监测点 | 监测项目 | 监测日期 | 手动监测值 | 平均值 | 自动监测值 | 平均值 | 比对结果 | 技术要求
2025年7月市管监测企业 | 中国石化集团资产经营管理有限公司扬子石化分公司 |  | 热电联产 | 燃煤电厂大气污染物排放标准(DB32/4148—2021) | 表1 燃煤电厂大气污染物排放浓度限值 | 7#脱硫塔(FQ-RDTL01) | 含氧量 | 2025-05-12 | 9.03 | 9.08 | 8.82 | 8.79 | 4.83% | 相对准确度≤15%
2025年7月市管监测企业 | 中国石化集团资产经营管理有限公司扬子石化分公司 |  | 热电联产 | 燃煤电厂大气污染物排放标准(DB32/4148—2021) | 表1 燃煤电厂大气污染物排放浓度限值 | 7#脱硫塔(FQ-RDTL01) | 含氧量 | 2025-05-12 | 8.97 | 9.08 | 8.88 | 8.79 | 4.83% | 相对准确度≤15%
2025年7月市管监测企业 | 中国石化集团资产经营管理有限公司扬子石化分公司 |  | 热电联产 | 燃煤电厂大气污染物排放标准(DB32/4148—2021) | 表1 燃煤电厂大气污染物排放浓度限值 | 7#脱硫塔(FQ-RDTL01) | 含氧量 | 2025-05-12 | 9.00 | 9.08 | 8.74 | 8.79 | 4.83% | 相对准确度≤15%
2025年7月市管监测企业 | 中国石化集团资产经营管理有限公司扬子石化分公司 |  | 热电联产 | 燃煤电厂大气污染物排放标准(DB32/4148—2021) | 表1 燃煤电厂大气污染物排放浓度限值 | 7#脱硫塔(FQ-RDTL01) | 含氧量 | 2025-05-12 | 9.05 | 9.08 | 8.72 | 8.79 | 4.83% | 相对准确度≤15%
2025年7月市管监测企业 | 中国石化集团资产经营管理有限公司扬子石化分公司 |  | 热电联产 | 燃煤电厂大气污染物排放标准(DB32/4148—2021) | 表1 燃煤电厂大气污染物排放浓度限值 | 7#脱硫塔(FQ-RDTL01) | 含氧量 | 2025-05-12 | 9.10 | 9.08 | 8.76 | 8.79 | 4.83% | 相对准确度≤15%
2025年7月市管监测企业 | 中国石化集团资产经营管理有限公司扬子石化分公司 |  | 热电联产 | 燃煤电厂大气污染物排放标准(DB32/4148—2021) | 表1 燃煤电厂大气污染物排放浓度限值 | 7#脱硫塔(FQ-RDTL01) | 含氧量 | 2025-05-12 | 9.30 | 9.08 | 8.79 | 8.79 | 4.83% | 相对准确度≤15%
2025年7月市管监测企业 | 中国石化集团资产经营管理有限公司扬子石化分公司 |  | 热电联产 | 燃煤电厂大气污染物排放标准(DB32/4148—2021) | 表1 燃煤电厂大气污染物排放浓度限值 | 7#脱硫塔(FQ-RDTL01) | 流速 | 2025-05-12 | 8.6 | 8.6 | 9.2 | 9.2 | 6.98% | 相对误差不超过±12%
2025年7月市管监测企业 | 中国石化集团资产经营管理有限公司扬子石化分公司 |  | 热电联产 | 燃煤电厂大气污染物排放标准(DB32/4148—2021) | 表1 燃煤电厂大气污染物排放浓度限值 | 7#脱硫塔(FQ-RDTL01) | 流速 | 2025-05-12 | 8.6 | 8.6 | 9.2 | 9.2 | 6.98% | 相对误差不超过±12%
2025年7月市管监测企业 | 中国石化集团资产经营管理有限公司扬子石化分公司 |  | 热电联产 | 燃煤电厂大气污染物排放标准(DB32/4148—2021) | 表1 燃煤电厂大气污染物排放浓度限值 | 7#脱硫塔(FQ-RDTL01) | 流速 | 2025-05-12 | 8.6 | 8.6 | 9.2 | 9.2 | 6.98% | 相对误差不超过±12%
2025年7月市管监测企业 | 中国石化集团资产经营管理有限公司扬子石化分公司 |  | 热电联产 | 燃煤电厂大气污染物排放标准(DB32/4148—2021) | 表1 燃煤电厂大气污染物排放浓度限值 | 7#脱硫塔(FQ-RDTL01) | 湿度 | 2025-05-12 | 9.7 | 9.6 | 9.88 | 9.89 | 3.02% | 相对误差不超过±25%
2025年7月市管监测企业 | 中国石化集团资产经营管理有限公司扬子石化分公司 |  | 热电联产 | 燃煤电厂大气污染物排放标准(DB32/4148—2021) | 表1 燃煤电厂大气污染物排放浓度限值 | 7#脱硫塔(FQ-RDTL01) | 湿度 | 2025-05-12 | 9.5 | 9.6 | 9.91 | 9.89 | 3.02% | 相对误差不超过±25%
2025年7月市管监测企业 | 中国石化集团资产经营管理有限公司扬子石化分公司 |  | 热电联产 | 燃煤电厂大气污染物排放标准(DB32/4148—2021) | 表1 燃煤电厂大气污染物排放浓度限值 | 7#脱硫塔(FQ-RDTL01) | 湿度 | 2025-05-12 | 9.6 | 9.6 | 9.88 | 9.89 | 3.02% | 相对误差不超过±25%
2025年7月市管监测企业 | 中国石化集团资产经营管理有限公司扬子石化分公司 |  | 热电联产 | 燃煤电厂大气污染物排放标准(DB32/4148—2021) | 表1 燃煤电厂大气污染物排放浓度限值 | 7#脱硫塔(FQ-RDTL01) | 氮氧化物（以NO2计） | 2025-05-12 | 9.7 | 9.07 | 17.7 | 17.43 | 8.36mg/m3 | 绝对误差不超过±12mg/m3
2025年7月市管监测企业 | 中国石化集团资产经营管理有限公司扬子石化分公司 |  | 热电联产 | 燃煤电厂大气污染物排放标准(DB32/4148—2021) | 表1 燃煤电厂大气污染物排放浓度限值 | 7#脱硫塔(FQ-RDTL01) | 氮氧化物（以NO2计） | 2025-05-12 | 9.9 | 9.07 | 18.8 | 17.43 | 8.36mg/m3 | 绝对误差不超过±12mg/m3
2025年7月市管监测企业 | 中国石化集团资产经营管理有限公司扬子石化分公司 |  | 热电联产 | 燃煤电厂大气污染物排放标准(DB32/4148—2021) | 表1 燃煤电厂大气污染物排放浓度限值 | 7#脱硫塔(FQ-RDTL01) | 氮氧化物（以NO2计） | 2025-05-12 | 7.4 | 9.07 | 16.5 | 17.43 | 8.36mg/m3 | 绝对误差不超过±12mg/m3
2025年7月市管监测企业 | 中国石化集团资产经营管理有限公司扬子石化分公司 |  | 热电联产 | 燃煤电厂大气污染物排放标准(DB32/4148—2021) | 表1 燃煤电厂大气污染物排放浓度限值 | 7#脱硫塔(FQ-RDTL01) | 氮氧化物（以NO2计） | 2025-05-12 | 11.1 | 9.07 | 20.8 | 17.43 | 8.36mg/m3 | 绝对误差不超过±12mg/m3
2025年7月市管监测企业 | 中国石化集团资产经营管理有限公司扬子石化分公司 |  | 热电联产 | 燃煤电厂大气污染物排放标准(DB32/4148—2021) | 表1 燃煤电厂大气污染物排放浓度限值 | 7#脱硫塔(FQ-RDTL01) | 氮氧化物（以NO2计） | 2025-05-12 | 8.0 | 9.07 | 14.5 | 17.43 | 8.36mg/m3 | 绝对误差不超过±12mg/m3
2025年7月市管监测企业 | 中国石化集团资产经营管理有限公司扬子石化分公司 |  | 热电联产 | 燃煤电厂大气污染物排放标准(DB32/4148—2021) | 表1 燃煤电厂大气污染物排放浓度限值 | 7#脱硫塔(FQ-RDTL01) | 氮氧化物（以NO2计） | 2025-05-12 | 8.3 | 9.07 | 16.3 | 17.43 | 8.36mg/m3 | 绝对误差不超过±12mg/m3
2025年7月市管监测企业 | 中国石化集团资产经营管理有限公司扬子石化分公司 |  | 热电联产 | 燃煤电厂大气污染物排放标准(DB32/4148—2021) | 表1 燃煤电厂大气污染物排放浓度限值 | 7#脱硫塔(FQ-RDTL01) | 二氧化硫 | 2025-05-12 | 13.9 | 13.38 | 17.2 | 17.38 | 4mg/m3 | 绝对误差不超过±17mg/m3
2025年7月市管监测企业 | 中国石化集团资产经营管理有限公司扬子石化分公司 |  | 热电联产 | 燃煤电厂大气污染物排放标准(DB32/4148—2021) | 表1 燃煤电厂大气污染物排放浓度限值 | 7#脱硫塔(FQ-RDTL01) | 二氧化硫 | 2025-05-12 | 14.1 | 13.38 | 17.3 | 17.38 | 4mg/m3 | 绝对误差不超过±17mg/m3
2025年7月市管监测企业 | 中国石化集团资产经营管理有限公司扬子石化分公司 |  | 热电联产 | 燃煤电厂大气污染物排放标准(DB32/4148—2021) | 表1 燃煤电厂大气污染物排放浓度限值 | 7#脱硫塔(FQ-RDTL01) | 二氧化硫 | 2025-05-12 | 12.1 | 13.38 | 17.5 | 17.38 | 4mg/m3 | 绝对误差不超过±17mg/m3
2025年7月市管监测企业 | 中国石化集团资产经营管理有限公司扬子石化分公司 |  | 热电联产 | 燃煤电厂大气污染物排放标准(DB32/4148—2021) | 表1 燃煤电厂大气污染物排放浓度限值 | 7#脱硫塔(FQ-RDTL01) | 二氧化硫 | 2025-05-12 | 14.1 | 13.38 | 17.6 | 17.38 | 4mg/m3 | 绝对误差不超过±17mg/m3
2025年7月市管监测企业 | 中国石化集团资产经营管理有限公司扬子石化分公司 |  | 热电联产 | 燃煤电厂大气污染物排放标准(DB32/4148—2021) | 表1 燃煤电厂大气污染物排放浓度限值 | 7#脱硫塔(FQ-RDTL01) | 二氧化硫 | 2025-05-12 | 12.7 | 13.38 | 17.3 | 17.38 | 4mg/m3 | 绝对误差不超过±17mg/m3
2025年7月市管监测企业 | 中国石化集团资产经营管理有限公司扬子石化分公司 |  | 热电联产 | 燃煤电厂大气污染物排放标准(DB32/4148—2021) | 表1 燃煤电厂大气污染物排放浓度限值 | 7#脱硫塔(FQ-RDTL01) | 二氧化硫 | 2025-05-12 | 13.4 | 13.38 | 17.4 | 17.38 | 4mg/m3 | 绝对误差不超过±17mg/m3
2025年7月市管监测企业 | 中国石化集团资产经营管理有限公司扬子石化分公司 |  | 热电联产 | 燃煤电厂大气污染物排放标准(DB32/4148—2021) | 表1 燃煤电厂大气污染物排放浓度限值 | 7#脱硫塔(FQ-RDTL01) | 温度 | 2025-05-12 | 48.8 | 48.97 | 49.0 | 49 | 0.03℃ | 绝对误差不超过±3℃
2025年7月市管监测企业 | 中国石化集团资产经营管理有限公司扬子石化分公司 |  | 热电联产 | 燃煤电厂大气污染物排放标准(DB32/4148—2021) | 表1 燃煤电厂大气污染物排放浓度限值 | 7#脱硫塔(FQ-RDTL01) | 温度 | 2025-05-12 | 49.0 | 48.97 | 49.0 | 49 | 0.03℃ | 绝对误差不超过±3℃
2025年7月市管监测企业 | 中国石化集团资产经营管理有限公司扬子石化分公司 |  | 热电联产 | 燃煤电厂大气污染物排放标准(DB32/4148—2021) | 表1 燃煤电厂大气污染物排放浓度限值 | 7#脱硫塔(FQ-RDTL01) | 温度 | 2025-05-12 | 49.1 | 48.97 | 49.0 | 49 | 0.03℃ | 绝对误差不超过±3℃
2025年7月市管监测企业 | 中国石化集团资产经营管理有限公司扬子石化分公司 |  | 热电联产 | 燃煤电厂大气污染物排放标准(DB32/4148—2021) | 表1 燃煤电厂大气污染物排放浓度限值 | 5#脱硫塔(DA001) | 含氧量 | 2025-05-13 | 11.61 | 11.17 | 10.71 | 10.85 | 5.99% | 相对准确度≤15%
2025年7月市管监测企业 | 中国石化集团资产经营管理有限公司扬子石化分公司 |  | 热电联产 | 燃煤电厂大气污染物排放标准(DB32/4148—2021) | 表1 燃煤电厂大气污染物排放浓度限值 | 5#脱硫塔(DA001) | 含氧量 | 2025-05-13 | 11.22 | 11.17 | 11.05 | 10.85 | 5.99% | 相对准确度≤15%
2025年7月市管监测企业 | 中国石化集团资产经营管理有限公司扬子石化分公司 |  | 热电联产 | 燃煤电厂大气污染物排放标准(DB32/4148—2021) | 表1 燃煤电厂大气污染物排放浓度限值 | 5#脱硫塔(DA001) | 含氧量 | 2025-05-13 | 10.90 | 11.17 | 10.91 | 10.85 | 5.99% | 相对准确度≤15%
2025年7月市管监测企业 | 中国石化集团资产经营管理有限公司扬子石化分公司 |  | 热电联产 | 燃煤电厂大气污染物排放标准(DB32/4148—2021) | 表1 燃煤电厂大气污染物排放浓度限值 | 5#脱硫塔(DA001) | 含氧量 | 2025-05-13 | 10.88 | 11.17 | 10.83 | 10.85 | 5.99% | 相对准确度≤15%
2025年7月市管监测企业 | 中国石化集团资产经营管理有限公司扬子石化分公司 |  | 热电联产 | 燃煤电厂大气污染物排放标准(DB32/4148—2021) | 表1 燃煤电厂大气污染物排放浓度限值 | 5#脱硫塔(DA001) | 含氧量 | 2025-05-13 | 11.19 | 11.17 | 10.84 | 10.85 | 5.99% | 相对准确度≤15%
2025年7月市管监测企业 | 中国石化集团资产经营管理有限公司扬子石化分公司 |  | 热电联产 | 燃煤电厂大气污染物排放标准(DB32/4148—2021) | 表1 燃煤电厂大气污染物排放浓度限值 | 5#脱硫塔(DA001) | 含氧量 | 2025-05-13 | 11.20 | 11.17 | 10.78 | 10.85 | 5.99% | 相对准确度≤15%
2025年7月市管监测企业 | 中国石化集团资产经营管理有限公司扬子石化分公司 |  | 热电联产 | 燃煤电厂大气污染物排放标准(DB32/4148—2021) | 表1 燃煤电厂大气污染物排放浓度限值 | 5#脱硫塔(DA001) | 流速 | 2025-05-13 | 3.2 | 3.43 | 3.3 | 3.43 | 0% | 相对误差不超过±12%
2025年7月市管监测企业 | 中国石化集团资产经营管理有限公司扬子石化分公司 |  | 热电联产 | 燃煤电厂大气污染物排放标准(DB32/4148—2021) | 表1 燃煤电厂大气污染物排放浓度限值 | 5#脱硫塔(DA001) | 流速 | 2025-05-13 | 3.6 | 3.43 | 3.7 | 3.43 | 0% | 相对误差不超过±12%
2025年7月市管监测企业 | 中国石化集团资产经营管理有限公司扬子石化分公司 |  | 热电联产 | 燃煤电厂大气污染物排放标准(DB32/4148—2021) | 表1 燃煤电厂大气污染物排放浓度限值 | 5#脱硫塔(DA001) | 流速 | 2025-05-13 | 3.5 | 3.43 | 3.3 | 3.43 | 0% | 相对误差不超过±12%
2025年7月市管监测企业 | 中国石化集团资产经营管理有限公司扬子石化分公司 |  | 热电联产 | 燃煤电厂大气污染物排放标准(DB32/4148—2021) | 表1 燃煤电厂大气污染物排放浓度限值 | 5#脱硫塔(DA001) | 湿度 | 2025-05-13 | 8.6 | 8.67 | 8.61 | 8.61 | -0.69% | 相对误差不超过±25%
2025年7月市管监测企业 | 中国石化集团资产经营管理有限公司扬子石化分公司 |  | 热电联产 | 燃煤电厂大气污染物排放标准(DB32/4148—2021) | 表1 燃煤电厂大气污染物排放浓度限值 | 5#脱硫塔(DA001) | 湿度 | 2025-05-13 | 8.8 | 8.67 | 8.59 | 8.61 | -0.69% | 相对误差不超过±25%
2025年7月市管监测企业 | 中国石化集团资产经营管理有限公司扬子石化分公司 |  | 热电联产 | 燃煤电厂大气污染物排放标准(DB32/4148—2021) | 表1 燃煤电厂大气污染物排放浓度限值 | 5#脱硫塔(DA001) | 湿度 | 2025-05-13 | 8.6 | 8.67 | 8.62 | 8.61 | -0.69% | 相对误差不超过±25%
2025年7月市管监测企业 | 中国石化集团资产经营管理有限公司扬子石化分公司 |  | 热电联产 | 燃煤电厂大气污染物排放标准(DB32/4148—2021) | 表1 燃煤电厂大气污染物排放浓度限值 | 5#脱硫塔(DA001) | 氮氧化物（以NO2计） | 2025-05-13 | 12.6 | 13.53 | 17.3 | 20.43 | 6.9mg/m3 | 绝对误差不超过±12mg/m3
2025年7月市管监测企业 | 中国石化集团资产经营管理有限公司扬子石化分公司 |  | 热电联产 | 燃煤电厂大气污染物排放标准(DB32/4148—2021) | 表1 燃煤电厂大气污染物排放浓度限值 | 5#脱硫塔(DA001) | 氮氧化物（以NO2计） | 2025-05-13 | 17.3 | 13.53 | 22.2 | 20.43 | 6.9mg/m3 | 绝对误差不超过±12mg/m3
2025年7月市管监测企业 | 中国石化集团资产经营管理有限公司扬子石化分公司 |  | 热电联产 | 燃煤电厂大气污染物排放标准(DB32/4148—2021) | 表1 燃煤电厂大气污染物排放浓度限值 | 5#脱硫塔(DA001) | 氮氧化物（以NO2计） | 2025-05-13 | 17.7 | 13.53 | 24.5 | 20.43 | 6.9mg/m3 | 绝对误差不超过±12mg/m3
2025年7月市管监测企业 | 中国石化集团资产经营管理有限公司扬子石化分公司 |  | 热电联产 | 燃煤电厂大气污染物排放标准(DB32/4148—2021) | 表1 燃煤电厂大气污染物排放浓度限值 | 5#脱硫塔(DA001) | 氮氧化物（以NO2计） | 2025-05-13 | 12.9 | 13.53 | 20.2 | 20.43 | 6.9mg/m3 | 绝对误差不超过±12mg/m3
2025年7月市管监测企业 | 中国石化集团资产经营管理有限公司扬子石化分公司 |  | 热电联产 | 燃煤电厂大气污染物排放标准(DB32/4148—2021) | 表1 燃煤电厂大气污染物排放浓度限值 | 5#脱硫塔(DA001) | 氮氧化物（以NO2计） | 2025-05-13 | 11.61 | 13.53 | 20.2 | 20.43 | 6.9mg/m3 | 绝对误差不超过±12mg/m3
2025年7月市管监测企业 | 中国石化集团资产经营管理有限公司扬子石化分公司 |  | 热电联产 | 燃煤电厂大气污染物排放标准(DB32/4148—2021) | 表1 燃煤电厂大气污染物排放浓度限值 | 5#脱硫塔(DA001) | 氮氧化物（以NO2计） | 2025-05-13 | 9.1 | 13.53 | 18.2 | 20.43 | 6.9mg/m3 | 绝对误差不超过±12mg/m3
2025年7月市管监测企业 | 中国石化集团资产经营管理有限公司扬子石化分公司 |  | 热电联产 | 燃煤电厂大气污染物排放标准(DB32/4148—2021) | 表1 燃煤电厂大气污染物排放浓度限值 | 5#脱硫塔(DA001) | 二氧化硫 | 2025-05-13 | 9.0 | 10.55 | 12.2 | 13.88 | 3.33mg/m3 | 绝对误差不超过±17mg/m3
2025年7月市管监测企业 | 中国石化集团资产经营管理有限公司扬子石化分公司 |  | 热电联产 | 燃煤电厂大气污染物排放标准(DB32/4148—2021) | 表1 燃煤电厂大气污染物排放浓度限值 | 5#脱硫塔(DA001) | 二氧化硫 | 2025-05-13 | 9.7 | 10.55 | 13.2 | 13.88 | 3.33mg/m3 | 绝对误差不超过±17mg/m3
2025年7月市管监测企业 | 中国石化集团资产经营管理有限公司扬子石化分公司 |  | 热电联产 | 燃煤电厂大气污染物排放标准(DB32/4148—2021) | 表1 燃煤电厂大气污染物排放浓度限值 | 5#脱硫塔(DA001) | 二氧化硫 | 2025-05-13 | 9.9 | 10.55 | 13.4 | 13.88 | 3.33mg/m3 | 绝对误差不超过±17mg/m3
2025年7月市管监测企业 | 中国石化集团资产经营管理有限公司扬子石化分公司 |  | 热电联产 | 燃煤电厂大气污染物排放标准(DB32/4148—2021) | 表1 燃煤电厂大气污染物排放浓度限值 | 5#脱硫塔(DA001) | 二氧化硫 | 2025-05-13 | 12.2 | 10.55 | 15.4 | 13.88 | 3.33mg/m3 | 绝对误差不超过±17mg/m3
2025年7月市管监测企业 | 中国石化集团资产经营管理有限公司扬子石化分公司 |  | 热电联产 | 燃煤电厂大气污染物排放标准(DB32/4148—2021) | 表1 燃煤电厂大气污染物排放浓度限值 | 5#脱硫塔(DA001) | 二氧化硫 | 2025-05-13 | 11.8 | 10.55 | 14.8 | 13.88 | 3.33mg/m3 | 绝对误差不超过±17mg/m3
2025年7月市管监测企业 | 中国石化集团资产经营管理有限公司扬子石化分公司 |  | 热电联产 | 燃煤电厂大气污染物排放标准(DB32/4148—2021) | 表1 燃煤电厂大气污染物排放浓度限值 | 5#脱硫塔(DA001) | 二氧化硫 | 2025-05-13 | 10.7 | 10.55 | 14.3 | 13.88 | 3.33mg/m3 | 绝对误差不超过±17mg/m3
2025年7月市管监测企业 | 中国石化集团资产经营管理有限公司扬子石化分公司 |  | 热电联产 | 燃煤电厂大气污染物排放标准(DB32/4148—2021) | 表1 燃煤电厂大气污染物排放浓度限值 | 5#脱硫塔(DA001) | 温度 | 2025-05-13 | 46.0 | 45.87 | 45.6 | 45.6 | -0.27℃ | 绝对误差不超过±3℃
2025年7月市管监测企业 | 中国石化集团资产经营管理有限公司扬子石化分公司 |  | 热电联产 | 燃煤电厂大气污染物排放标准(DB32/4148—2021) | 表1 燃煤电厂大气污染物排放浓度限值 | 5#脱硫塔(DA001) | 温度 | 2025-05-13 | 45.8 | 45.87 | 45.6 | 45.6 | -0.27℃ | 绝对误差不超过±3℃
2025年7月市管监测企业 | 中国石化集团资产经营管理有限公司扬子石化分公司 |  | 热电联产 | 燃煤电厂大气污染物排放标准(DB32/4148—2021) | 表1 燃煤电厂大气污染物排放浓度限值 | 5#脱硫塔(DA001) | 温度 | 2025-05-13 | 45.8 | 45.87 | 45.6 | 45.6 | -0.27℃ | 绝对误差不超过±3℃
2025年7月市管监测企业 | 中国石化集团资产经营管理有限公司扬子石化分公司 |  | 热电联产 | 燃煤电厂大气污染物排放标准(DB32/4148—2021) | 表1 燃煤电厂大气污染物排放浓度限值 | 绿色供气中心01#烟囱排口(DA001) | 含氧量 | 2025-05-06 | 7.60 | 7.6 | 6.74 | 6.68 | 13.53% | 相对准确度≤15%
2025年7月市管监测企业 | 中国石化集团资产经营管理有限公司扬子石化分公司 |  | 热电联产 | 燃煤电厂大气污染物排放标准(DB32/4148—2021) | 表1 燃煤电厂大气污染物排放浓度限值 | 绿色供气中心01#烟囱排口(DA001) | 含氧量 | 2025-05-06 | 7.39 | 7.6 | 6.46 | 6.68 | 13.53% | 相对准确度≤15%
2025年7月市管监测企业 | 中国石化集团资产经营管理有限公司扬子石化分公司 |  | 热电联产 | 燃煤电厂大气污染物排放标准(DB32/4148—2021) | 表1 燃煤电厂大气污染物排放浓度限值 | 绿色供气中心01#烟囱排口(DA001) | 含氧量 | 2025-05-06 | 7.66 | 7.6 | 6.72 | 6.68 | 13.53% | 相对准确度≤15%
2025年7月市管监测企业 | 中国石化集团资产经营管理有限公司扬子石化分公司 |  | 热电联产 | 燃煤电厂大气污染物排放标准(DB32/4148—2021) | 表1 燃煤电厂大气污染物排放浓度限值 | 绿色供气中心01#烟囱排口(DA001) | 含氧量 | 2025-05-06 | 7.72 | 7.6 | 6.98 | 6.68 | 13.53% | 相对准确度≤15%
2025年7月市管监测企业 | 中国石化集团资产经营管理有限公司扬子石化分公司 |  | 热电联产 | 燃煤电厂大气污染物排放标准(DB32/4148—2021) | 表1 燃煤电厂大气污染物排放浓度限值 | 绿色供气中心01#烟囱排口(DA001) | 含氧量 | 2025-05-06 | 7.72 | 7.6 | 6.73 | 6.68 | 13.53% | 相对准确度≤15%
2025年7月市管监测企业 | 中国石化集团资产经营管理有限公司扬子石化分公司 |  | 热电联产 | 燃煤电厂大气污染物排放标准(DB32/4148—2021) | 表1 燃煤电厂大气污染物排放浓度限值 | 绿色供气中心01#烟囱排口(DA001) | 含氧量 | 2025-05-06 | 7.50 | 7.6 | 6.47 | 6.68 | 13.53% | 相对准确度≤15%
2025年7月市管监测企业 | 中国石化集团资产经营管理有限公司扬子石化分公司 |  | 热电联产 | 燃煤电厂大气污染物排放标准(DB32/4148—2021) | 表1 燃煤电厂大气污染物排放浓度限值 | 绿色供气中心01#烟囱排口(DA001) | 流速 | 2025-05-06 | 10.8 | 10.83 | 11.1 | 11.1 | 2.49% | 相对误差不超过±10%
2025年7月市管监测企业 | 中国石化集团资产经营管理有限公司扬子石化分公司 |  | 热电联产 | 燃煤电厂大气污染物排放标准(DB32/4148—2021) | 表1 燃煤电厂大气污染物排放浓度限值 | 绿色供气中心01#烟囱排口(DA001) | 流速 | 2025-05-06 | 10.6 | 10.83 | 10.8 | 11.1 | 2.49% | 相对误差不超过±10%
2025年7月市管监测企业 | 中国石化集团资产经营管理有限公司扬子石化分公司 |  | 热电联产 | 燃煤电厂大气污染物排放标准(DB32/4148—2021) | 表1 燃煤电厂大气污染物排放浓度限值 | 绿色供气中心01#烟囱排口(DA001) | 流速 | 2025-05-06 | 11.1 | 10.83 | 11.4 | 11.1 | 2.49% | 相对误差不超过±10%
2025年7月市管监测企业 | 中国石化集团资产经营管理有限公司扬子石化分公司 |  | 热电联产 | 燃煤电厂大气污染物排放标准(DB32/4148—2021) | 表1 燃煤电厂大气污染物排放浓度限值 | 绿色供气中心01#烟囱排口(DA001) | 湿度 | 2025-05-06 | 12.00 | 11.67 | 11.81 | 11.75 | 0.69% | 相对误差不超过±25%
2025年7月市管监测企业 | 中国石化集团资产经营管理有限公司扬子石化分公司 |  | 热电联产 | 燃煤电厂大气污染物排放标准(DB32/4148—2021) | 表1 燃煤电厂大气污染物排放浓度限值 | 绿色供气中心01#烟囱排口(DA001) | 湿度 | 2025-05-06 | 11.60 | 11.67 | 11.99 | 11.75 | 0.69% | 相对误差不超过±25%
2025年7月市管监测企业 | 中国石化集团资产经营管理有限公司扬子石化分公司 |  | 热电联产 | 燃煤电厂大气污染物排放标准(DB32/4148—2021) | 表1 燃煤电厂大气污染物排放浓度限值 | 绿色供气中心01#烟囱排口(DA001) | 湿度 | 2025-05-06 | 11.40 | 11.67 | 11.46 | 11.75 | 0.69% | 相对误差不超过±25%
2025年7月市管监测企业 | 中国石化集团资产经营管理有限公司扬子石化分公司 |  | 热电联产 | 燃煤电厂大气污染物排放标准(DB32/4148—2021) | 表1 燃煤电厂大气污染物排放浓度限值 | 绿色供气中心01#烟囱排口(DA001) | 氮氧化物（以NO2计） | 2025-05-06 | 25.3 | 25.62 | 21.3 | 23.83 | -1.79mg/m3 | 绝对误差不超过±12mg/m3
2025年7月市管监测企业 | 中国石化集团资产经营管理有限公司扬子石化分公司 |  | 热电联产 | 燃煤电厂大气污染物排放标准(DB32/4148—2021) | 表1 燃煤电厂大气污染物排放浓度限值 | 绿色供气中心01#烟囱排口(DA001) | 氮氧化物（以NO2计） | 2025-05-06 | 23.3 | 25.62 | 18.9 | 23.83 | -1.79mg/m3 | 绝对误差不超过±12mg/m3
2025年7月市管监测企业 | 中国石化集团资产经营管理有限公司扬子石化分公司 |  | 热电联产 | 燃煤电厂大气污染物排放标准(DB32/4148—2021) | 表1 燃煤电厂大气污染物排放浓度限值 | 绿色供气中心01#烟囱排口(DA001) | 氮氧化物（以NO2计） | 2025-05-06 | 26.5 | 25.62 | 30.4 | 23.83 | -1.79mg/m3 | 绝对误差不超过±12mg/m3
2025年7月市管监测企业 | 中国石化集团资产经营管理有限公司扬子石化分公司 |  | 热电联产 | 燃煤电厂大气污染物排放标准(DB32/4148—2021) | 表1 燃煤电厂大气污染物排放浓度限值 | 绿色供气中心01#烟囱排口(DA001) | 氮氧化物（以NO2计） | 2025-05-06 | 28.3 | 25.62 | 25.5 | 23.83 | -1.79mg/m3 | 绝对误差不超过±12mg/m3
2025年7月市管监测企业 | 中国石化集团资产经营管理有限公司扬子石化分公司 |  | 热电联产 | 燃煤电厂大气污染物排放标准(DB32/4148—2021) | 表1 燃煤电厂大气污染物排放浓度限值 | 绿色供气中心01#烟囱排口(DA001) | 氮氧化物（以NO2计） | 2025-05-06 | 27.7 | 25.62 | 25.0 | 23.83 | -1.79mg/m3 | 绝对误差不超过±12mg/m3
2025年7月市管监测企业 | 中国石化集团资产经营管理有限公司扬子石化分公司 |  | 热电联产 | 燃煤电厂大气污染物排放标准(DB32/4148—2021) | 表1 燃煤电厂大气污染物排放浓度限值 | 绿色供气中心01#烟囱排口(DA001) | 氮氧化物（以NO2计） | 2025-05-06 | 22.6 | 25.62 | 21.9 | 23.83 | -1.79mg/m3 | 绝对误差不超过±12mg/m3
2025年7月市管监测企业 | 中国石化集团资产经营管理有限公司扬子石化分公司 |  | 热电联产 | 燃煤电厂大气污染物排放标准(DB32/4148—2021) | 表1 燃煤电厂大气污染物排放浓度限值 | 绿色供气中心01#烟囱排口(DA001) | 二氧化硫 | 2025-05-06 | 10.2 | 12.63 | 3.4 | 4.15 | -8.48mg/m3 | 绝对误差不超过±17mg/m3
2025年7月市管监测企业 | 中国石化集团资产经营管理有限公司扬子石化分公司 |  | 热电联产 | 燃煤电厂大气污染物排放标准(DB32/4148—2021) | 表1 燃煤电厂大气污染物排放浓度限值 | 绿色供气中心01#烟囱排口(DA001) | 二氧化硫 | 2025-05-06 | 10.3 | 12.63 | 7.8 | 4.15 | -8.48mg/m3 | 绝对误差不超过±17mg/m3
2025年7月市管监测企业 | 中国石化集团资产经营管理有限公司扬子石化分公司 |  | 热电联产 | 燃煤电厂大气污染物排放标准(DB32/4148—2021) | 表1 燃煤电厂大气污染物排放浓度限值 | 绿色供气中心01#烟囱排口(DA001) | 二氧化硫 | 2025-05-06 | <2 | 12.63 | <2 | 4.15 | -8.48mg/m3 | 绝对误差不超过±17mg/m3
2025年7月市管监测企业 | 中国石化集团资产经营管理有限公司扬子石化分公司 |  | 热电联产 | 燃煤电厂大气污染物排放标准(DB32/4148—2021) | 表1 燃煤电厂大气污染物排放浓度限值 | 绿色供气中心01#烟囱排口(DA001) | 二氧化硫 | 2025-05-06 | 22.1 | 12.63 | 5.5 | 4.15 | -8.48mg/m3 | 绝对误差不超过±17mg/m3
2025年7月市管监测企业 | 中国石化集团资产经营管理有限公司扬子石化分公司 |  | 热电联产 | 燃煤电厂大气污染物排放标准(DB32/4148—2021) | 表1 燃煤电厂大气污染物排放浓度限值 | 绿色供气中心01#烟囱排口(DA001) | 二氧化硫 | 2025-05-06 | 23.3 | 12.63 | 5.4 | 4.15 | -8.48mg/m3 | 绝对误差不超过±17mg/m3
2025年7月市管监测企业 | 中国石化集团资产经营管理有限公司扬子石化分公司 |  | 热电联产 | 燃煤电厂大气污染物排放标准(DB32/4148—2021) | 表1 燃煤电厂大气污染物排放浓度限值 | 绿色供气中心01#烟囱排口(DA001) | 二氧化硫 | 2025-05-06 | 8.9 | 12.63 | 1.8 | 4.15 | -8.48mg/m3 | 绝对误差不超过±17mg/m3
2025年7月市管监测企业 | 中国石化集团资产经营管理有限公司扬子石化分公司 |  | 热电联产 | 燃煤电厂大气污染物排放标准(DB32/4148—2021) | 表1 燃煤电厂大气污染物排放浓度限值 | 绿色供气中心01#烟囱排口(DA001) | 温度 | 2025-05-06 | 79.2 | 79.13 | 79.7 | 79.47 | 0.34℃ | 绝对误差不超过±3℃
2025年7月市管监测企业 | 中国石化集团资产经营管理有限公司扬子石化分公司 |  | 热电联产 | 燃煤电厂大气污染物排放标准(DB32/4148—2021) | 表1 燃煤电厂大气污染物排放浓度限值 | 绿色供气中心01#烟囱排口(DA001) | 温度 | 2025-05-06 | 79.2 | 79.13 | 79.3 | 79.47 | 0.34℃ | 绝对误差不超过±3℃
2025年7月市管监测企业 | 中国石化集团资产经营管理有限公司扬子石化分公司 |  | 热电联产 | 燃煤电厂大气污染物排放标准(DB32/4148—2021) | 表1 燃煤电厂大气污染物排放浓度限值 | 绿色供气中心01#烟囱排口(DA001) | 温度 | 2025-05-06 | 79.0 | 79.13 | 79.4 | 79.47 | 0.34℃ | 绝对误差不超过±3℃
2025年7月市管监测企业 | 南京金江冶金炉料有限公司 | 大气环境,环境风险管控 | 炼铁 | 钢铁烧结、球团工业大气污染物排放标准(GB28662-2012) | （表3）大气污染物特别排放限值,烧结机机尾带式焙烧机机尾其他生产设备 | 3#180M2烧结机尾(FQXT61) | 流速 | 2025-06-05 | 15.5 | 15.4 | 14.8 | 14.7 | -4.55% | 相对误差不超过±10%
2025年7月市管监测企业 | 南京金江冶金炉料有限公司 | 大气环境,环境风险管控 | 炼铁 | 钢铁烧结、球团工业大气污染物排放标准(GB28662-2012) | （表3）大气污染物特别排放限值,烧结机机尾带式焙烧机机尾其他生产设备 | 3#180M2烧结机尾(FQXT61) | 流速 | 2025-06-05 | 15.3 | 15.4 | 14.6 | 14.7 | -4.55% | 相对误差不超过±10%
2025年7月市管监测企业 | 南京金江冶金炉料有限公司 | 大气环境,环境风险管控 | 炼铁 | 钢铁烧结、球团工业大气污染物排放标准(GB28662-2012) | （表3）大气污染物特别排放限值,烧结机机尾带式焙烧机机尾其他生产设备 | 3#180M2烧结机尾(FQXT61) | 流速 | 2025-06-05 | 15.4 | 15.4 | 14.7 | 14.7 | -4.55% | 相对误差不超过±10%
2025年7月市管监测企业 | 南京金江冶金炉料有限公司 | 大气环境,环境风险管控 | 炼铁 | 钢铁烧结、球团工业大气污染物排放标准(GB28662-2012) | （表3）大气污染物特别排放限值,烧结机机尾带式焙烧机机尾其他生产设备 | 3#180M2烧结机尾(FQXT61) | 湿度 | 2025-06-05 | 1.7 | 1.6 | 1.6 | 1.6 | 0% | 绝对误差不超过±1.5%
2025年7月市管监测企业 | 南京金江冶金炉料有限公司 | 大气环境,环境风险管控 | 炼铁 | 钢铁烧结、球团工业大气污染物排放标准(GB28662-2012) | （表3）大气污染物特别排放限值,烧结机机尾带式焙烧机机尾其他生产设备 | 3#180M2烧结机尾(FQXT61) | 湿度 | 2025-06-05 | 1.5 | 1.6 | 1.6 | 1.6 | 0% | 绝对误差不超过±1.5%
2025年7月市管监测企业 | 南京金江冶金炉料有限公司 | 大气环境,环境风险管控 | 炼铁 | 钢铁烧结、球团工业大气污染物排放标准(GB28662-2012) | （表3）大气污染物特别排放限值,烧结机机尾带式焙烧机机尾其他生产设备 | 3#180M2烧结机尾(FQXT61) | 湿度 | 2025-06-05 | 1.6 | 1.6 | 1.6 | 1.6 | 0% | 绝对误差不超过±1.5%
2025年7月市管监测企业 | 南京金江冶金炉料有限公司 | 大气环境,环境风险管控 | 炼铁 | 钢铁烧结、球团工业大气污染物排放标准(GB28662-2012) | （表3）大气污染物特别排放限值,烧结机机尾带式焙烧机机尾其他生产设备 | 3#180M2烧结机尾(FQXT61) | 温度 | 2025-06-05 | 115 | 116 | 116 | 116 | 0℃ | 绝对误差不超过±3℃
2025年7月市管监测企业 | 南京金江冶金炉料有限公司 | 大气环境,环境风险管控 | 炼铁 | 钢铁烧结、球团工业大气污染物排放标准(GB28662-2012) | （表3）大气污染物特别排放限值,烧结机机尾带式焙烧机机尾其他生产设备 | 3#180M2烧结机尾(FQXT61) | 温度 | 2025-06-05 | 116 | 116 | 116 | 116 | 0℃ | 绝对误差不超过±3℃
2025年7月市管监测企业 | 南京金江冶金炉料有限公司 | 大气环境,环境风险管控 | 炼铁 | 钢铁烧结、球团工业大气污染物排放标准(GB28662-2012) | （表3）大气污染物特别排放限值,烧结机机尾带式焙烧机机尾其他生产设备 | 3#180M2烧结机尾(FQXT61) | 温度 | 2025-06-05 | 117 | 116 | 116 | 116 | 0℃ | 绝对误差不超过±3℃
2025年7月市管监测企业 | 南京金江冶金炉料有限公司 | 大气环境,环境风险管控 | 炼铁 | 钢铁烧结、球团工业大气污染物排放标准(GB28662-2012) | （表3）大气污染物特别排放限值,烧结机机尾带式焙烧机机尾其他生产设备 | 2#360M2烧结机尾(FQXT30-1) | 流速 | 2025-06-04 | 9.6 | 9.77 | 9.9 | 10 | 2.35% | 相对误差不超过±12%
2025年7月市管监测企业 | 南京金江冶金炉料有限公司 | 大气环境,环境风险管控 | 炼铁 | 钢铁烧结、球团工业大气污染物排放标准(GB28662-2012) | （表3）大气污染物特别排放限值,烧结机机尾带式焙烧机机尾其他生产设备 | 2#360M2烧结机尾(FQXT30-1) | 流速 | 2025-06-04 | 10.2 | 9.77 | 10.1 | 10 | 2.35% | 相对误差不超过±12%
2025年7月市管监测企业 | 南京金江冶金炉料有限公司 | 大气环境,环境风险管控 | 炼铁 | 钢铁烧结、球团工业大气污染物排放标准(GB28662-2012) | （表3）大气污染物特别排放限值,烧结机机尾带式焙烧机机尾其他生产设备 | 2#360M2烧结机尾(FQXT30-1) | 流速 | 2025-06-04 | 9.5 | 9.77 | 10.0 | 10 | 2.35% | 相对误差不超过±12%
2025年7月市管监测企业 | 南京金江冶金炉料有限公司 | 大气环境,环境风险管控 | 炼铁 | 钢铁烧结、球团工业大气污染物排放标准(GB28662-2012) | （表3）大气污染物特别排放限值,烧结机机尾带式焙烧机机尾其他生产设备 | 2#360M2烧结机尾(FQXT30-1) | 湿度 | 2025-06-04 | 2.0 | 2.03 | 1.83 | 1.83 | -0.2% | 绝对误差不超过±1.5%
2025年7月市管监测企业 | 南京金江冶金炉料有限公司 | 大气环境,环境风险管控 | 炼铁 | 钢铁烧结、球团工业大气污染物排放标准(GB28662-2012) | （表3）大气污染物特别排放限值,烧结机机尾带式焙烧机机尾其他生产设备 | 2#360M2烧结机尾(FQXT30-1) | 湿度 | 2025-06-04 | 2.0 | 2.03 | 1.83 | 1.83 | -0.2% | 绝对误差不超过±1.5%
2025年7月市管监测企业 | 南京金江冶金炉料有限公司 | 大气环境,环境风险管控 | 炼铁 | 钢铁烧结、球团工业大气污染物排放标准(GB28662-2012) | （表3）大气污染物特别排放限值,烧结机机尾带式焙烧机机尾其他生产设备 | 2#360M2烧结机尾(FQXT30-1) | 湿度 | 2025-06-04 | 2.1 | 2.03 | 1.83 | 1.83 | -0.2% | 绝对误差不超过±1.5%
2025年7月市管监测企业 | 南京金江冶金炉料有限公司 | 大气环境,环境风险管控 | 炼铁 | 钢铁烧结、球团工业大气污染物排放标准(GB28662-2012) | （表3）大气污染物特别排放限值,烧结机机尾带式焙烧机机尾其他生产设备 | 2#360M2烧结机尾(FQXT30-1) | 温度 | 2025-06-04 | 101.2 | 102.13 | 103.2 | 103.57 | 1.44℃ | 绝对误差不超过±3℃
2025年7月市管监测企业 | 南京金江冶金炉料有限公司 | 大气环境,环境风险管控 | 炼铁 | 钢铁烧结、球团工业大气污染物排放标准(GB28662-2012) | （表3）大气污染物特别排放限值,烧结机机尾带式焙烧机机尾其他生产设备 | 2#360M2烧结机尾(FQXT30-1) | 温度 | 2025-06-04 | 104.0 | 102.13 | 103.9 | 103.57 | 1.44℃ | 绝对误差不超过±3℃
2025年7月市管监测企业 | 南京金江冶金炉料有限公司 | 大气环境,环境风险管控 | 炼铁 | 钢铁烧结、球团工业大气污染物排放标准(GB28662-2012) | （表3）大气污染物特别排放限值,烧结机机尾带式焙烧机机尾其他生产设备 | 2#360M2烧结机尾(FQXT30-1) | 温度 | 2025-06-04 | 101.2 | 102.13 | 103.6 | 103.57 | 1.44℃ | 绝对误差不超过±3℃
2025年7月市管监测企业 | 南京金江冶金炉料有限公司 | 大气环境,环境风险管控 | 炼铁 | 炼焦化学工业污染物排放标准(GB16171-2012) | （表6）大气污染物特别排放限值,焦炉烟囱 | 4#焦炉烟囱(FQXT46) | 含氧量 | 2025-06-12 | 9.16 | 9.51 | 9.12 | 9.09 | 14.25% | 相对准确度≤15%
2025年7月市管监测企业 | 南京金江冶金炉料有限公司 | 大气环境,环境风险管控 | 炼铁 | 炼焦化学工业污染物排放标准(GB16171-2012) | （表6）大气污染物特别排放限值,焦炉烟囱 | 4#焦炉烟囱(FQXT46) | 含氧量 | 2025-06-12 | 10.43 | 9.51 | 10.12 | 9.09 | 14.25% | 相对准确度≤15%
2025年7月市管监测企业 | 南京金江冶金炉料有限公司 | 大气环境,环境风险管控 | 炼铁 | 炼焦化学工业污染物排放标准(GB16171-2012) | （表6）大气污染物特别排放限值,焦炉烟囱 | 4#焦炉烟囱(FQXT46) | 含氧量 | 2025-06-12 | 8.77 | 9.51 | 9.37 | 9.09 | 14.25% | 相对准确度≤15%
2025年7月市管监测企业 | 南京金江冶金炉料有限公司 | 大气环境,环境风险管控 | 炼铁 | 炼焦化学工业污染物排放标准(GB16171-2012) | （表6）大气污染物特别排放限值,焦炉烟囱 | 4#焦炉烟囱(FQXT46) | 含氧量 | 2025-06-12 | 8.55 | 9.51 | 8.76 | 9.09 | 14.25% | 相对准确度≤15%
2025年7月市管监测企业 | 南京金江冶金炉料有限公司 | 大气环境,环境风险管控 | 炼铁 | 炼焦化学工业污染物排放标准(GB16171-2012) | （表6）大气污染物特别排放限值,焦炉烟囱 | 4#焦炉烟囱(FQXT46) | 含氧量 | 2025-06-12 | 9.65 | 9.51 | 8.14 | 9.09 | 14.25% | 相对准确度≤15%
2025年7月市管监测企业 | 南京金江冶金炉料有限公司 | 大气环境,环境风险管控 | 炼铁 | 炼焦化学工业污染物排放标准(GB16171-2012) | （表6）大气污染物特别排放限值,焦炉烟囱 | 4#焦炉烟囱(FQXT46) | 含氧量 | 2025-06-12 | 10.52 | 9.51 | 9.01 | 9.09 | 14.25% | 相对准确度≤15%
2025年7月市管监测企业 | 南京金江冶金炉料有限公司 | 大气环境,环境风险管控 | 炼铁 | 炼焦化学工业污染物排放标准(GB16171-2012) | （表6）大气污染物特别排放限值,焦炉烟囱 | 4#焦炉烟囱(FQXT46) | 湿度 | 2025-06-12 | 3.5 | 3.46 | 3.56 | 3.57 | 0.11% | 绝对误差不超过±1.5%
2025年7月市管监测企业 | 南京金江冶金炉料有限公司 | 大气环境,环境风险管控 | 炼铁 | 炼焦化学工业污染物排放标准(GB16171-2012) | （表6）大气污染物特别排放限值,焦炉烟囱 | 4#焦炉烟囱(FQXT46) | 湿度 | 2025-06-12 | 3.5 | 3.46 | 3.69 | 3.57 | 0.11% | 绝对误差不超过±1.5%
2025年7月市管监测企业 | 南京金江冶金炉料有限公司 | 大气环境,环境风险管控 | 炼铁 | 炼焦化学工业污染物排放标准(GB16171-2012) | （表6）大气污染物特别排放限值,焦炉烟囱 | 4#焦炉烟囱(FQXT46) | 湿度 | 2025-06-12 | 3.38 | 3.46 | 3.45 | 3.57 | 0.11% | 绝对误差不超过±1.5%
2025年7月市管监测企业 | 南京金江冶金炉料有限公司 | 大气环境,环境风险管控 | 炼铁 | 炼焦化学工业污染物排放标准(GB16171-2012) | （表6）大气污染物特别排放限值,焦炉烟囱 | 4#焦炉烟囱(FQXT46) | 二氧化硫 | 2025-06-12 | 27.2 | 26.82 | 29.8 | 31.22 | 4.4mg/m3 | 绝对误差不超过±17mg/m3
2025年7月市管监测企业 | 南京金江冶金炉料有限公司 | 大气环境,环境风险管控 | 炼铁 | 炼焦化学工业污染物排放标准(GB16171-2012) | （表6）大气污染物特别排放限值,焦炉烟囱 | 4#焦炉烟囱(FQXT46) | 二氧化硫 | 2025-06-12 | 33.1 | 26.82 | 31.9 | 31.22 | 4.4mg/m3 | 绝对误差不超过±17mg/m3
2025年7月市管监测企业 | 南京金江冶金炉料有限公司 | 大气环境,环境风险管控 | 炼铁 | 炼焦化学工业污染物排放标准(GB16171-2012) | （表6）大气污染物特别排放限值,焦炉烟囱 | 4#焦炉烟囱(FQXT46) | 二氧化硫 | 2025-06-12 | 27.6 | 26.82 | 40.1 | 31.22 | 4.4mg/m3 | 绝对误差不超过±17mg/m3
2025年7月市管监测企业 | 南京金江冶金炉料有限公司 | 大气环境,环境风险管控 | 炼铁 | 炼焦化学工业污染物排放标准(GB16171-2012) | （表6）大气污染物特别排放限值,焦炉烟囱 | 4#焦炉烟囱(FQXT46) | 二氧化硫 | 2025-06-12 | 28.3 | 26.82 | 23.9 | 31.22 | 4.4mg/m3 | 绝对误差不超过±17mg/m3
2025年7月市管监测企业 | 南京金江冶金炉料有限公司 | 大气环境,环境风险管控 | 炼铁 | 炼焦化学工业污染物排放标准(GB16171-2012) | （表6）大气污染物特别排放限值,焦炉烟囱 | 4#焦炉烟囱(FQXT46) | 二氧化硫 | 2025-06-12 | 21.8 | 26.82 | 26.4 | 31.22 | 4.4mg/m3 | 绝对误差不超过±17mg/m3
2025年7月市管监测企业 | 南京金江冶金炉料有限公司 | 大气环境,环境风险管控 | 炼铁 | 炼焦化学工业污染物排放标准(GB16171-2012) | （表6）大气污染物特别排放限值,焦炉烟囱 | 4#焦炉烟囱(FQXT46) | 二氧化硫 | 2025-06-12 | 22.9 | 26.82 | 35.2 | 31.22 | 4.4mg/m3 | 绝对误差不超过±17mg/m3
2025年7月市管监测企业 | 南京金江冶金炉料有限公司 | 大气环境,环境风险管控 | 炼铁 | 炼焦化学工业污染物排放标准(GB16171-2012) | （表6）大气污染物特别排放限值,焦炉烟囱 | 4#焦炉烟囱(FQXT46) | 氮氧化物 | 2025-06-12 | 5.5 | 6.27 | 4.1 | 4.52 | -1.75mg/m3 | 绝对误差不超过±12mg/m3
2025年7月市管监测企业 | 南京金江冶金炉料有限公司 | 大气环境,环境风险管控 | 炼铁 | 炼焦化学工业污染物排放标准(GB16171-2012) | （表6）大气污染物特别排放限值,焦炉烟囱 | 4#焦炉烟囱(FQXT46) | 氮氧化物 | 2025-06-12 | 3.5 | 6.27 | 4.6 | 4.52 | -1.75mg/m3 | 绝对误差不超过±12mg/m3
2025年7月市管监测企业 | 南京金江冶金炉料有限公司 | 大气环境,环境风险管控 | 炼铁 | 炼焦化学工业污染物排放标准(GB16171-2012) | （表6）大气污染物特别排放限值,焦炉烟囱 | 4#焦炉烟囱(FQXT46) | 氮氧化物 | 2025-06-12 | 6.5 | 6.27 | 3.1 | 4.52 | -1.75mg/m3 | 绝对误差不超过±12mg/m3
2025年7月市管监测企业 | 南京金江冶金炉料有限公司 | 大气环境,环境风险管控 | 炼铁 | 炼焦化学工业污染物排放标准(GB16171-2012) | （表6）大气污染物特别排放限值,焦炉烟囱 | 4#焦炉烟囱(FQXT46) | 氮氧化物 | 2025-06-12 | 4.9 | 6.27 | 6.7 | 4.52 | -1.75mg/m3 | 绝对误差不超过±12mg/m3
2025年7月市管监测企业 | 南京金江冶金炉料有限公司 | 大气环境,环境风险管控 | 炼铁 | 炼焦化学工业污染物排放标准(GB16171-2012) | （表6）大气污染物特别排放限值,焦炉烟囱 | 4#焦炉烟囱(FQXT46) | 氮氧化物 | 2025-06-12 | 3.5 | 6.27 | 3.2 | 4.52 | -1.75mg/m3 | 绝对误差不超过±12mg/m3
2025年7月市管监测企业 | 南京金江冶金炉料有限公司 | 大气环境,环境风险管控 | 炼铁 | 炼焦化学工业污染物排放标准(GB16171-2012) | （表6）大气污染物特别排放限值,焦炉烟囱 | 4#焦炉烟囱(FQXT46) | 氮氧化物 | 2025-06-12 | 13.7 | 6.27 | 5.4 | 4.52 | -1.75mg/m3 | 绝对误差不超过±12mg/m3
2025年7月市管监测企业 | 南京金江冶金炉料有限公司 | 大气环境,环境风险管控 | 炼铁 | 炼焦化学工业污染物排放标准(GB16171-2012) | （表6）大气污染物特别排放限值,焦炉烟囱 | 4#焦炉烟囱(FQXT46) | 温度 | 2025-06-12 | 161.3 | 160.87 | 162.1 | 161.93 | 1.06℃ | 绝对误差不超过±3℃
2025年7月市管监测企业 | 南京金江冶金炉料有限公司 | 大气环境,环境风险管控 | 炼铁 | 炼焦化学工业污染物排放标准(GB16171-2012) | （表6）大气污染物特别排放限值,焦炉烟囱 | 4#焦炉烟囱(FQXT46) | 温度 | 2025-06-12 | 160.6 | 160.87 | 161.8 | 161.93 | 1.06℃ | 绝对误差不超过±3℃
2025年7月市管监测企业 | 南京金江冶金炉料有限公司 | 大气环境,环境风险管控 | 炼铁 | 炼焦化学工业污染物排放标准(GB16171-2012) | （表6）大气污染物特别排放限值,焦炉烟囱 | 4#焦炉烟囱(FQXT46) | 温度 | 2025-06-12 | 160.7 | 160.87 | 161.9 | 161.93 | 1.06℃ | 绝对误差不超过±3℃
2025年7月市管监测企业 | 南京金江冶金炉料有限公司 | 大气环境,环境风险管控 | 炼铁 | 炼焦化学工业污染物排放标准(GB16171-2012) | （表6）大气污染物特别排放限值,焦炉烟囱 | 5#焦炉烟囱(FQXT46) | 含氧量 | 2025-06-13 | 7.89 | 7.85 | 7.42 | 7.35 | 8.33% | 相对准确度≤15%
2025年7月市管监测企业 | 南京金江冶金炉料有限公司 | 大气环境,环境风险管控 | 炼铁 | 炼焦化学工业污染物排放标准(GB16171-2012) | （表6）大气污染物特别排放限值,焦炉烟囱 | 5#焦炉烟囱(FQXT46) | 含氧量 | 2025-06-13 | 7.57 | 7.85 | 7.09 | 7.35 | 8.33% | 相对准确度≤15%
2025年7月市管监测企业 | 南京金江冶金炉料有限公司 | 大气环境,环境风险管控 | 炼铁 | 炼焦化学工业污染物排放标准(GB16171-2012) | （表6）大气污染物特别排放限值,焦炉烟囱 | 5#焦炉烟囱(FQXT46) | 含氧量 | 2025-06-13 | 7.70 | 7.85 | 7.42 | 7.35 | 8.33% | 相对准确度≤15%
2025年7月市管监测企业 | 南京金江冶金炉料有限公司 | 大气环境,环境风险管控 | 炼铁 | 炼焦化学工业污染物排放标准(GB16171-2012) | （表6）大气污染物特别排放限值,焦炉烟囱 | 5#焦炉烟囱(FQXT46) | 含氧量 | 2025-06-13 | 8.08 | 7.85 | 7.35 | 7.35 | 8.33% | 相对准确度≤15%
2025年7月市管监测企业 | 南京金江冶金炉料有限公司 | 大气环境,环境风险管控 | 炼铁 | 炼焦化学工业污染物排放标准(GB16171-2012) | （表6）大气污染物特别排放限值,焦炉烟囱 | 5#焦炉烟囱(FQXT46) | 含氧量 | 2025-06-13 | 8.75 | 7.85 | 8.18 | 7.35 | 8.33% | 相对准确度≤15%
2025年7月市管监测企业 | 南京金江冶金炉料有限公司 | 大气环境,环境风险管控 | 炼铁 | 炼焦化学工业污染物排放标准(GB16171-2012) | （表6）大气污染物特别排放限值,焦炉烟囱 | 5#焦炉烟囱(FQXT46) | 含氧量 | 2025-06-13 | 7.12 | 7.85 | 6.64 | 7.35 | 8.33% | 相对准确度≤15%
2025年7月市管监测企业 | 南京金江冶金炉料有限公司 | 大气环境,环境风险管控 | 炼铁 | 炼焦化学工业污染物排放标准(GB16171-2012) | （表6）大气污染物特别排放限值,焦炉烟囱 | 5#焦炉烟囱(FQXT46) | 湿度 | 2025-06-13 | 4.4 | 4.33 | 3.17 | 3.17 | -1.16% | 绝对误差不超过±1.5%
2025年7月市管监测企业 | 南京金江冶金炉料有限公司 | 大气环境,环境风险管控 | 炼铁 | 炼焦化学工业污染物排放标准(GB16171-2012) | （表6）大气污染物特别排放限值,焦炉烟囱 | 5#焦炉烟囱(FQXT46) | 湿度 | 2025-06-13 | 4.4 | 4.33 | 3.10 | 3.17 | -1.16% | 绝对误差不超过±1.5%
2025年7月市管监测企业 | 南京金江冶金炉料有限公司 | 大气环境,环境风险管控 | 炼铁 | 炼焦化学工业污染物排放标准(GB16171-2012) | （表6）大气污染物特别排放限值,焦炉烟囱 | 5#焦炉烟囱(FQXT46) | 湿度 | 2025-06-13 | 4.2 | 4.33 | 3.25 | 3.17 | -1.16% | 绝对误差不超过±1.5%
2025年7月市管监测企业 | 南京金江冶金炉料有限公司 | 大气环境,环境风险管控 | 炼铁 | 炼焦化学工业污染物排放标准(GB16171-2012) | （表6）大气污染物特别排放限值,焦炉烟囱 | 5#焦炉烟囱(FQXT46) | 氮氧化物 | 2025-06-13 | 30.5 | 30.47 | 37.5 | 35.82 | 5.35mg/m3 | 绝对误差不超过±12mg/m3
2025年7月市管监测企业 | 南京金江冶金炉料有限公司 | 大气环境,环境风险管控 | 炼铁 | 炼焦化学工业污染物排放标准(GB16171-2012) | （表6）大气污染物特别排放限值,焦炉烟囱 | 5#焦炉烟囱(FQXT46) | 氮氧化物 | 2025-06-13 | 29.3 | 30.47 | 35.4 | 35.82 | 5.35mg/m3 | 绝对误差不超过±12mg/m3
2025年7月市管监测企业 | 南京金江冶金炉料有限公司 | 大气环境,环境风险管控 | 炼铁 | 炼焦化学工业污染物排放标准(GB16171-2012) | （表6）大气污染物特别排放限值,焦炉烟囱 | 5#焦炉烟囱(FQXT46) | 氮氧化物 | 2025-06-13 | 23.1 | 30.47 | 32.0 | 35.82 | 5.35mg/m3 | 绝对误差不超过±12mg/m3
2025年7月市管监测企业 | 南京金江冶金炉料有限公司 | 大气环境,环境风险管控 | 炼铁 | 炼焦化学工业污染物排放标准(GB16171-2012) | （表6）大气污染物特别排放限值,焦炉烟囱 | 5#焦炉烟囱(FQXT46) | 氮氧化物 | 2025-06-13 | 31.3 | 30.47 | 34.9 | 35.82 | 5.35mg/m3 | 绝对误差不超过±12mg/m3
2025年7月市管监测企业 | 南京金江冶金炉料有限公司 | 大气环境,环境风险管控 | 炼铁 | 炼焦化学工业污染物排放标准(GB16171-2012) | （表6）大气污染物特别排放限值,焦炉烟囱 | 5#焦炉烟囱(FQXT46) | 氮氧化物 | 2025-06-13 | 35.8 | 30.47 | 40.2 | 35.82 | 5.35mg/m3 | 绝对误差不超过±12mg/m3
2025年7月市管监测企业 | 南京金江冶金炉料有限公司 | 大气环境,环境风险管控 | 炼铁 | 炼焦化学工业污染物排放标准(GB16171-2012) | （表6）大气污染物特别排放限值,焦炉烟囱 | 5#焦炉烟囱(FQXT46) | 氮氧化物 | 2025-06-13 | 32.8 | 30.47 | 34.9 | 35.82 | 5.35mg/m3 | 绝对误差不超过±12mg/m3
2025年7月市管监测企业 | 南京金江冶金炉料有限公司 | 大气环境,环境风险管控 | 炼铁 | 炼焦化学工业污染物排放标准(GB16171-2012) | （表6）大气污染物特别排放限值,焦炉烟囱 | 5#焦炉烟囱(FQXT46) | 二氧化硫 | 2025-06-13 | 8.0 | 2.17 | 9.8 | 7.62 | 5.45mg/m3 | 绝对误差不超过±17mg/m3
2025年7月市管监测企业 | 南京金江冶金炉料有限公司 | 大气环境,环境风险管控 | 炼铁 | 炼焦化学工业污染物排放标准(GB16171-2012) | （表6）大气污染物特别排放限值,焦炉烟囱 | 5#焦炉烟囱(FQXT46) | 二氧化硫 | 2025-06-13 | <2 | 2.17 | 7.0 | 7.62 | 5.45mg/m3 | 绝对误差不超过±17mg/m3
2025年7月市管监测企业 | 南京金江冶金炉料有限公司 | 大气环境,环境风险管控 | 炼铁 | 炼焦化学工业污染物排放标准(GB16171-2012) | （表6）大气污染物特别排放限值,焦炉烟囱 | 5#焦炉烟囱(FQXT46) | 二氧化硫 | 2025-06-13 | <2 | 2.17 | 6.7 | 7.62 | 5.45mg/m3 | 绝对误差不超过±17mg/m3
2025年7月市管监测企业 | 南京金江冶金炉料有限公司 | 大气环境,环境风险管控 | 炼铁 | 炼焦化学工业污染物排放标准(GB16171-2012) | （表6）大气污染物特别排放限值,焦炉烟囱 | 5#焦炉烟囱(FQXT46) | 二氧化硫 | 2025-06-13 | <2 | 2.17 | 7.8 | 7.62 | 5.45mg/m3 | 绝对误差不超过±17mg/m3
2025年7月市管监测企业 | 南京金江冶金炉料有限公司 | 大气环境,环境风险管控 | 炼铁 | 炼焦化学工业污染物排放标准(GB16171-2012) | （表6）大气污染物特别排放限值,焦炉烟囱 | 5#焦炉烟囱(FQXT46) | 二氧化硫 | 2025-06-13 | <2 | 2.17 | 8.3 | 7.62 | 5.45mg/m3 | 绝对误差不超过±17mg/m3
2025年7月市管监测企业 | 南京金江冶金炉料有限公司 | 大气环境,环境风险管控 | 炼铁 | 炼焦化学工业污染物排放标准(GB16171-2012) | （表6）大气污染物特别排放限值,焦炉烟囱 | 5#焦炉烟囱(FQXT46) | 二氧化硫 | 2025-06-13 | <2 | 2.17 | 6.1 | 7.62 | 5.45mg/m3 | 绝对误差不超过±17mg/m3
2025年7月市管监测企业 | 南京金江冶金炉料有限公司 | 大气环境,环境风险管控 | 炼铁 | 炼焦化学工业污染物排放标准(GB16171-2012) | （表6）大气污染物特别排放限值,焦炉烟囱 | 5#焦炉烟囱(FQXT46) | 温度 | 2025-06-13 | 157.3 | 157.63 | 157.8 | 157.87 | 0.24℃ | 绝对误差不超过±3℃
2025年7月市管监测企业 | 南京金江冶金炉料有限公司 | 大气环境,环境风险管控 | 炼铁 | 炼焦化学工业污染物排放标准(GB16171-2012) | （表6）大气污染物特别排放限值,焦炉烟囱 | 5#焦炉烟囱(FQXT46) | 温度 | 2025-06-13 | 157.8 | 157.63 | 157.9 | 157.87 | 0.24℃ | 绝对误差不超过±3℃
2025年7月市管监测企业 | 南京金江冶金炉料有限公司 | 大气环境,环境风险管控 | 炼铁 | 炼焦化学工业污染物排放标准(GB16171-2012) | （表6）大气污染物特别排放限值,焦炉烟囱 | 5#焦炉烟囱(FQXT46) | 温度 | 2025-06-13 | 157.8 | 157.63 | 157.9 | 157.87 | 0.24℃ | 绝对误差不超过±3℃
2025年7月市管监测企业 | 上海梅山钢铁股份有限公司 | 水环境,地下水,大气环境,土壤污染监管,环境风险管控 | 黑色金属冶炼和压延加工业 | 燃气电厂大气污染物排放标准(DB32/4386-2022) | 表1 燃气电厂大气污染物排放浓度限值 | 电厂5#锅炉(DA002) | 含氧量 | 2025-02-12 | 3.91 | 4.24 | 3.49 | 3.85 | -0.39% | 绝对误差不超过±1.0%
2025年7月市管监测企业 | 上海梅山钢铁股份有限公司 | 水环境,地下水,大气环境,土壤污染监管,环境风险管控 | 黑色金属冶炼和压延加工业 | 燃气电厂大气污染物排放标准(DB32/4386-2022) | 表1 燃气电厂大气污染物排放浓度限值 | 电厂5#锅炉(DA002) | 含氧量 | 2025-02-12 | 4.59 | 4.24 | 4.18 | 3.85 | -0.39% | 绝对误差不超过±1.0%
2025年7月市管监测企业 | 上海梅山钢铁股份有限公司 | 水环境,地下水,大气环境,土壤污染监管,环境风险管控 | 黑色金属冶炼和压延加工业 | 燃气电厂大气污染物排放标准(DB32/4386-2022) | 表1 燃气电厂大气污染物排放浓度限值 | 电厂5#锅炉(DA002) | 含氧量 | 2025-02-12 | 4.59 | 4.24 | 4.21 | 3.85 | -0.39% | 绝对误差不超过±1.0%
2025年7月市管监测企业 | 上海梅山钢铁股份有限公司 | 水环境,地下水,大气环境,土壤污染监管,环境风险管控 | 黑色金属冶炼和压延加工业 | 燃气电厂大气污染物排放标准(DB32/4386-2022) | 表1 燃气电厂大气污染物排放浓度限值 | 电厂5#锅炉(DA002) | 含氧量 | 2025-02-12 | 4.38 | 4.24 | 4.10 | 3.85 | -0.39% | 绝对误差不超过±1.0%
2025年7月市管监测企业 | 上海梅山钢铁股份有限公司 | 水环境,地下水,大气环境,土壤污染监管,环境风险管控 | 黑色金属冶炼和压延加工业 | 燃气电厂大气污染物排放标准(DB32/4386-2022) | 表1 燃气电厂大气污染物排放浓度限值 | 电厂5#锅炉(DA002) | 含氧量 | 2025-02-12 | 3.75 | 4.24 | 3.42 | 3.85 | -0.39% | 绝对误差不超过±1.0%
2025年7月市管监测企业 | 上海梅山钢铁股份有限公司 | 水环境,地下水,大气环境,土壤污染监管,环境风险管控 | 黑色金属冶炼和压延加工业 | 燃气电厂大气污染物排放标准(DB32/4386-2022) | 表1 燃气电厂大气污染物排放浓度限值 | 电厂5#锅炉(DA002) | 含氧量 | 2025-02-12 | 4.20 | 4.24 | 3.71 | 3.85 | -0.39% | 绝对误差不超过±1.0%
2025年7月市管监测企业 | 上海梅山钢铁股份有限公司 | 水环境,地下水,大气环境,土壤污染监管,环境风险管控 | 黑色金属冶炼和压延加工业 | 燃气电厂大气污染物排放标准(DB32/4386-2022) | 表1 燃气电厂大气污染物排放浓度限值 | 电厂5#锅炉(DA002) | 流速 | 2025-02-12 | 15.2 | 15.5 | 15.4 | 15.7 | 1.29% | 相对误差不超过±10%
2025年7月市管监测企业 | 上海梅山钢铁股份有限公司 | 水环境,地下水,大气环境,土壤污染监管,环境风险管控 | 黑色金属冶炼和压延加工业 | 燃气电厂大气污染物排放标准(DB32/4386-2022) | 表1 燃气电厂大气污染物排放浓度限值 | 电厂5#锅炉(DA002) | 流速 | 2025-02-12 | 15.7 | 15.5 | 15.9 | 15.7 | 1.29% | 相对误差不超过±10%
2025年7月市管监测企业 | 上海梅山钢铁股份有限公司 | 水环境,地下水,大气环境,土壤污染监管,环境风险管控 | 黑色金属冶炼和压延加工业 | 燃气电厂大气污染物排放标准(DB32/4386-2022) | 表1 燃气电厂大气污染物排放浓度限值 | 电厂5#锅炉(DA002) | 流速 | 2025-02-12 | 15.6 | 15.5 | 15.8 | 15.7 | 1.29% | 相对误差不超过±10%
2025年7月市管监测企业 | 上海梅山钢铁股份有限公司 | 水环境,地下水,大气环境,土壤污染监管,环境风险管控 | 黑色金属冶炼和压延加工业 | 燃气电厂大气污染物排放标准(DB32/4386-2022) | 表1 燃气电厂大气污染物排放浓度限值 | 电厂5#锅炉(DA002) | 湿度 | 2025-02-12 | 4.0 | 3.97 | 4.1 | 4.13 | 0.16% | 绝对误差不超过±1.5%
2025年7月市管监测企业 | 上海梅山钢铁股份有限公司 | 水环境,地下水,大气环境,土壤污染监管,环境风险管控 | 黑色金属冶炼和压延加工业 | 燃气电厂大气污染物排放标准(DB32/4386-2022) | 表1 燃气电厂大气污染物排放浓度限值 | 电厂5#锅炉(DA002) | 湿度 | 2025-02-12 | 3.9 | 3.97 | 4.1 | 4.13 | 0.16% | 绝对误差不超过±1.5%
2025年7月市管监测企业 | 上海梅山钢铁股份有限公司 | 水环境,地下水,大气环境,土壤污染监管,环境风险管控 | 黑色金属冶炼和压延加工业 | 燃气电厂大气污染物排放标准(DB32/4386-2022) | 表1 燃气电厂大气污染物排放浓度限值 | 电厂5#锅炉(DA002) | 湿度 | 2025-02-12 | 4.0 | 3.97 | 4.2 | 4.13 | 0.16% | 绝对误差不超过±1.5%
2025年7月市管监测企业 | 上海梅山钢铁股份有限公司 | 水环境,地下水,大气环境,土壤污染监管,环境风险管控 | 黑色金属冶炼和压延加工业 | 燃气电厂大气污染物排放标准(DB32/4386-2022) | 表1 燃气电厂大气污染物排放浓度限值 | 电厂5#锅炉(DA002) | 氮氧化物 | 2025-02-12 | 4.8 | 6.55 | 10.3 | 12.08 | 5.53mg/m3 | 绝对误差不超过±12mg/m3
2025年7月市管监测企业 | 上海梅山钢铁股份有限公司 | 水环境,地下水,大气环境,土壤污染监管,环境风险管控 | 黑色金属冶炼和压延加工业 | 燃气电厂大气污染物排放标准(DB32/4386-2022) | 表1 燃气电厂大气污染物排放浓度限值 | 电厂5#锅炉(DA002) | 氮氧化物 | 2025-02-12 | 9.9 | 6.55 | 14.0 | 12.08 | 5.53mg/m3 | 绝对误差不超过±12mg/m3
2025年7月市管监测企业 | 上海梅山钢铁股份有限公司 | 水环境,地下水,大气环境,土壤污染监管,环境风险管控 | 黑色金属冶炼和压延加工业 | 燃气电厂大气污染物排放标准(DB32/4386-2022) | 表1 燃气电厂大气污染物排放浓度限值 | 电厂5#锅炉(DA002) | 氮氧化物 | 2025-02-12 | 5.1 | 6.55 | 10.8 | 12.08 | 5.53mg/m3 | 绝对误差不超过±12mg/m3
2025年7月市管监测企业 | 上海梅山钢铁股份有限公司 | 水环境,地下水,大气环境,土壤污染监管,环境风险管控 | 黑色金属冶炼和压延加工业 | 燃气电厂大气污染物排放标准(DB32/4386-2022) | 表1 燃气电厂大气污染物排放浓度限值 | 电厂5#锅炉(DA002) | 氮氧化物 | 2025-02-12 | 5.6 | 6.55 | 11.6 | 12.08 | 5.53mg/m3 | 绝对误差不超过±12mg/m3
2025年7月市管监测企业 | 上海梅山钢铁股份有限公司 | 水环境,地下水,大气环境,土壤污染监管,环境风险管控 | 黑色金属冶炼和压延加工业 | 燃气电厂大气污染物排放标准(DB32/4386-2022) | 表1 燃气电厂大气污染物排放浓度限值 | 电厂5#锅炉(DA002) | 氮氧化物 | 2025-02-12 | 9.1 | 6.55 | 15.1 | 12.08 | 5.53mg/m3 | 绝对误差不超过±12mg/m3
2025年7月市管监测企业 | 上海梅山钢铁股份有限公司 | 水环境,地下水,大气环境,土壤污染监管,环境风险管控 | 黑色金属冶炼和压延加工业 | 燃气电厂大气污染物排放标准(DB32/4386-2022) | 表1 燃气电厂大气污染物排放浓度限值 | 电厂5#锅炉(DA002) | 氮氧化物 | 2025-02-12 | 4.8 | 6.55 | 10.7 | 12.08 | 5.53mg/m3 | 绝对误差不超过±12mg/m3
2025年7月市管监测企业 | 上海梅山钢铁股份有限公司 | 水环境,地下水,大气环境,土壤污染监管,环境风险管控 | 黑色金属冶炼和压延加工业 | 燃气电厂大气污染物排放标准(DB32/4386-2022) | 表1 燃气电厂大气污染物排放浓度限值 | 电厂5#锅炉(DA002) | 二氧化硫 | 2025-02-12 | 17.3 | 18.57 | 19.7 | 20.2 | 1.63mg/m3 | 绝对误差不超过±17mg/m3
2025年7月市管监测企业 | 上海梅山钢铁股份有限公司 | 水环境,地下水,大气环境,土壤污染监管,环境风险管控 | 黑色金属冶炼和压延加工业 | 燃气电厂大气污染物排放标准(DB32/4386-2022) | 表1 燃气电厂大气污染物排放浓度限值 | 电厂5#锅炉(DA002) | 二氧化硫 | 2025-02-12 | 18.3 | 18.57 | 20.1 | 20.2 | 1.63mg/m3 | 绝对误差不超过±17mg/m3
2025年7月市管监测企业 | 上海梅山钢铁股份有限公司 | 水环境,地下水,大气环境,土壤污染监管,环境风险管控 | 黑色金属冶炼和压延加工业 | 燃气电厂大气污染物排放标准(DB32/4386-2022) | 表1 燃气电厂大气污染物排放浓度限值 | 电厂5#锅炉(DA002) | 二氧化硫 | 2025-02-12 | 15.4 | 18.57 | 17.5 | 20.2 | 1.63mg/m3 | 绝对误差不超过±17mg/m3
2025年7月市管监测企业 | 上海梅山钢铁股份有限公司 | 水环境,地下水,大气环境,土壤污染监管,环境风险管控 | 黑色金属冶炼和压延加工业 | 燃气电厂大气污染物排放标准(DB32/4386-2022) | 表1 燃气电厂大气污染物排放浓度限值 | 电厂5#锅炉(DA002) | 二氧化硫 | 2025-02-12 | 20.4 | 18.57 | 22.4 | 20.2 | 1.63mg/m3 | 绝对误差不超过±17mg/m3
2025年7月市管监测企业 | 上海梅山钢铁股份有限公司 | 水环境,地下水,大气环境,土壤污染监管,环境风险管控 | 黑色金属冶炼和压延加工业 | 燃气电厂大气污染物排放标准(DB32/4386-2022) | 表1 燃气电厂大气污染物排放浓度限值 | 电厂5#锅炉(DA002) | 二氧化硫 | 2025-02-12 | 21.2 | 18.57 | 21.2 | 20.2 | 1.63mg/m3 | 绝对误差不超过±17mg/m3
2025年7月市管监测企业 | 上海梅山钢铁股份有限公司 | 水环境,地下水,大气环境,土壤污染监管,环境风险管控 | 黑色金属冶炼和压延加工业 | 燃气电厂大气污染物排放标准(DB32/4386-2022) | 表1 燃气电厂大气污染物排放浓度限值 | 电厂5#锅炉(DA002) | 二氧化硫 | 2025-02-12 | 18.8 | 18.57 | 20.3 | 20.2 | 1.63mg/m3 | 绝对误差不超过±17mg/m3
2025年7月市管监测企业 | 上海梅山钢铁股份有限公司 | 水环境,地下水,大气环境,土壤污染监管,环境风险管控 | 黑色金属冶炼和压延加工业 | 燃气电厂大气污染物排放标准(DB32/4386-2022) | 表1 燃气电厂大气污染物排放浓度限值 | 电厂5#锅炉(DA002) | 温度 | 2025-02-12 | 116.0 | 115.67 | 115.3 | 115.13 | -0.54℃ | 绝对误差不超过±3℃
2025年7月市管监测企业 | 上海梅山钢铁股份有限公司 | 水环境,地下水,大气环境,土壤污染监管,环境风险管控 | 黑色金属冶炼和压延加工业 | 燃气电厂大气污染物排放标准(DB32/4386-2022) | 表1 燃气电厂大气污染物排放浓度限值 | 电厂5#锅炉(DA002) | 温度 | 2025-02-12 | 116.0 | 115.67 | 114.9 | 115.13 | -0.54℃ | 绝对误差不超过±3℃
2025年7月市管监测企业 | 上海梅山钢铁股份有限公司 | 水环境,地下水,大气环境,土壤污染监管,环境风险管控 | 黑色金属冶炼和压延加工业 | 燃气电厂大气污染物排放标准(DB32/4386-2022) | 表1 燃气电厂大气污染物排放浓度限值 | 电厂5#锅炉(DA002) | 温度 | 2025-02-12 | 115.0 | 115.67 | 115.2 | 115.13 | -0.54℃ | 绝对误差不超过±3℃
2025年7月市管监测企业 | 上海梅山钢铁股份有限公司 | 水环境,地下水,大气环境,土壤污染监管,环境风险管控 | 黑色金属冶炼和压延加工业 | 燃气电厂大气污染物排放标准(DB32/4386-2022) | 表1 燃气电厂大气污染物排放浓度限值 | 电厂6#锅炉(DA002) | 含氧量 | 2025-02-13 | 7.88 | 7.28 | 7.68 | 6.98 | 6.27% | 相对准确度≤15%
2025年7月市管监测企业 | 上海梅山钢铁股份有限公司 | 水环境,地下水,大气环境,土壤污染监管,环境风险管控 | 黑色金属冶炼和压延加工业 | 燃气电厂大气污染物排放标准(DB32/4386-2022) | 表1 燃气电厂大气污染物排放浓度限值 | 电厂6#锅炉(DA002) | 含氧量 | 2025-02-13 | 7.08 | 7.28 | 6.93 | 6.98 | 6.27% | 相对准确度≤15%
2025年7月市管监测企业 | 上海梅山钢铁股份有限公司 | 水环境,地下水,大气环境,土壤污染监管,环境风险管控 | 黑色金属冶炼和压延加工业 | 燃气电厂大气污染物排放标准(DB32/4386-2022) | 表1 燃气电厂大气污染物排放浓度限值 | 电厂6#锅炉(DA002) | 含氧量 | 2025-02-13 | 7.11 | 7.28 | 6.82 | 6.98 | 6.27% | 相对准确度≤15%
2025年7月市管监测企业 | 上海梅山钢铁股份有限公司 | 水环境,地下水,大气环境,土壤污染监管,环境风险管控 | 黑色金属冶炼和压延加工业 | 燃气电厂大气污染物排放标准(DB32/4386-2022) | 表1 燃气电厂大气污染物排放浓度限值 | 电厂6#锅炉(DA002) | 含氧量 | 2025-02-13 | 7.17 | 7.28 | 6.87 | 6.98 | 6.27% | 相对准确度≤15%
2025年7月市管监测企业 | 上海梅山钢铁股份有限公司 | 水环境,地下水,大气环境,土壤污染监管,环境风险管控 | 黑色金属冶炼和压延加工业 | 燃气电厂大气污染物排放标准(DB32/4386-2022) | 表1 燃气电厂大气污染物排放浓度限值 | 电厂6#锅炉(DA002) | 含氧量 | 2025-02-13 | 6.87 | 7.28 | 6.29 | 6.98 | 6.27% | 相对准确度≤15%
2025年7月市管监测企业 | 上海梅山钢铁股份有限公司 | 水环境,地下水,大气环境,土壤污染监管,环境风险管控 | 黑色金属冶炼和压延加工业 | 燃气电厂大气污染物排放标准(DB32/4386-2022) | 表1 燃气电厂大气污染物排放浓度限值 | 电厂6#锅炉(DA002) | 含氧量 | 2025-02-13 | 7.59 | 7.28 | 7.29 | 6.98 | 6.27% | 相对准确度≤15%
2025年7月市管监测企业 | 上海梅山钢铁股份有限公司 | 水环境,地下水,大气环境,土壤污染监管,环境风险管控 | 黑色金属冶炼和压延加工业 | 燃气电厂大气污染物排放标准(DB32/4386-2022) | 表1 燃气电厂大气污染物排放浓度限值 | 电厂6#锅炉(DA002) | 流速 | 2025-02-13 | 12.2 | 12.27 | 13.1 | 13.17 | 7.33% | 相对误差不超过±10%
2025年7月市管监测企业 | 上海梅山钢铁股份有限公司 | 水环境,地下水,大气环境,土壤污染监管,环境风险管控 | 黑色金属冶炼和压延加工业 | 燃气电厂大气污染物排放标准(DB32/4386-2022) | 表1 燃气电厂大气污染物排放浓度限值 | 电厂6#锅炉(DA002) | 流速 | 2025-02-13 | 12.3 | 12.27 | 13.3 | 13.17 | 7.33% | 相对误差不超过±10%
2025年7月市管监测企业 | 上海梅山钢铁股份有限公司 | 水环境,地下水,大气环境,土壤污染监管,环境风险管控 | 黑色金属冶炼和压延加工业 | 燃气电厂大气污染物排放标准(DB32/4386-2022) | 表1 燃气电厂大气污染物排放浓度限值 | 电厂6#锅炉(DA002) | 流速 | 2025-02-13 | 12.3 | 12.27 | 13.1 | 13.17 | 7.33% | 相对误差不超过±10%
2025年7月市管监测企业 | 上海梅山钢铁股份有限公司 | 水环境,地下水,大气环境,土壤污染监管,环境风险管控 | 黑色金属冶炼和压延加工业 | 燃气电厂大气污染物排放标准(DB32/4386-2022) | 表1 燃气电厂大气污染物排放浓度限值 | 电厂6#锅炉(DA002) | 湿度 | 2025-02-13 | 5.8 | 5.87 | 6.0 | 6 | 2.21% | 相对误差不超过±25%
2025年7月市管监测企业 | 上海梅山钢铁股份有限公司 | 水环境,地下水,大气环境,土壤污染监管,环境风险管控 | 黑色金属冶炼和压延加工业 | 燃气电厂大气污染物排放标准(DB32/4386-2022) | 表1 燃气电厂大气污染物排放浓度限值 | 电厂6#锅炉(DA002) | 湿度 | 2025-02-13 | 5.9 | 5.87 | 6.0 | 6 | 2.21% | 相对误差不超过±25%
2025年7月市管监测企业 | 上海梅山钢铁股份有限公司 | 水环境,地下水,大气环境,土壤污染监管,环境风险管控 | 黑色金属冶炼和压延加工业 | 燃气电厂大气污染物排放标准(DB32/4386-2022) | 表1 燃气电厂大气污染物排放浓度限值 | 电厂6#锅炉(DA002) | 湿度 | 2025-02-13 | 5.9 | 5.87 | 6.0 | 6 | 2.21% | 相对误差不超过±25%
2025年7月市管监测企业 | 上海梅山钢铁股份有限公司 | 水环境,地下水,大气环境,土壤污染监管,环境风险管控 | 黑色金属冶炼和压延加工业 | 燃气电厂大气污染物排放标准(DB32/4386-2022) | 表1 燃气电厂大气污染物排放浓度限值 | 电厂6#锅炉(DA002) | 氮氧化物 | 2025-02-13 | 3.8 | 4.33 | 2.6 | 3.78 | -0.55mg/m3 | 绝对误差不超过±12mg/m3
2025年7月市管监测企业 | 上海梅山钢铁股份有限公司 | 水环境,地下水,大气环境,土壤污染监管,环境风险管控 | 黑色金属冶炼和压延加工业 | 燃气电厂大气污染物排放标准(DB32/4386-2022) | 表1 燃气电厂大气污染物排放浓度限值 | 电厂6#锅炉(DA002) | 氮氧化物 | 2025-02-13 | 5.2 | 4.33 | 4.8 | 3.78 | -0.55mg/m3 | 绝对误差不超过±12mg/m3
2025年7月市管监测企业 | 上海梅山钢铁股份有限公司 | 水环境,地下水,大气环境,土壤污染监管,环境风险管控 | 黑色金属冶炼和压延加工业 | 燃气电厂大气污染物排放标准(DB32/4386-2022) | 表1 燃气电厂大气污染物排放浓度限值 | 电厂6#锅炉(DA002) | 氮氧化物 | 2025-02-13 | 4.3 | 4.33 | 4.1 | 3.78 | -0.55mg/m3 | 绝对误差不超过±12mg/m3
2025年7月市管监测企业 | 上海梅山钢铁股份有限公司 | 水环境,地下水,大气环境,土壤污染监管,环境风险管控 | 黑色金属冶炼和压延加工业 | 燃气电厂大气污染物排放标准(DB32/4386-2022) | 表1 燃气电厂大气污染物排放浓度限值 | 电厂6#锅炉(DA002) | 氮氧化物 | 2025-02-13 | 4.6 | 4.33 | 4.2 | 3.78 | -0.55mg/m3 | 绝对误差不超过±12mg/m3
2025年7月市管监测企业 | 上海梅山钢铁股份有限公司 | 水环境,地下水,大气环境,土壤污染监管,环境风险管控 | 黑色金属冶炼和压延加工业 | 燃气电厂大气污染物排放标准(DB32/4386-2022) | 表1 燃气电厂大气污染物排放浓度限值 | 电厂6#锅炉(DA002) | 氮氧化物 | 2025-02-13 | 4.0 | 4.33 | 3.1 | 3.78 | -0.55mg/m3 | 绝对误差不超过±12mg/m3
2025年7月市管监测企业 | 上海梅山钢铁股份有限公司 | 水环境,地下水,大气环境,土壤污染监管,环境风险管控 | 黑色金属冶炼和压延加工业 | 燃气电厂大气污染物排放标准(DB32/4386-2022) | 表1 燃气电厂大气污染物排放浓度限值 | 电厂6#锅炉(DA002) | 氮氧化物 | 2025-02-13 | 4.1 | 4.33 | 3.9 | 3.78 | -0.55mg/m3 | 绝对误差不超过±12mg/m3
2025年7月市管监测企业 | 上海梅山钢铁股份有限公司 | 水环境,地下水,大气环境,土壤污染监管,环境风险管控 | 黑色金属冶炼和压延加工业 | 燃气电厂大气污染物排放标准(DB32/4386-2022) | 表1 燃气电厂大气污染物排放浓度限值 | 电厂6#锅炉(DA002) | 二氧化硫 | 2025-02-13 | 26.7 | 20.62 | 22.4 | 17.03 | -3.59mg/m3 | 绝对误差不超过±17mg/m3
2025年7月市管监测企业 | 上海梅山钢铁股份有限公司 | 水环境,地下水,大气环境,土壤污染监管,环境风险管控 | 黑色金属冶炼和压延加工业 | 燃气电厂大气污染物排放标准(DB32/4386-2022) | 表1 燃气电厂大气污染物排放浓度限值 | 电厂6#锅炉(DA002) | 二氧化硫 | 2025-02-13 | 18.3 | 20.62 | 15.6 | 17.03 | -3.59mg/m3 | 绝对误差不超过±17mg/m3
2025年7月市管监测企业 | 上海梅山钢铁股份有限公司 | 水环境,地下水,大气环境,土壤污染监管,环境风险管控 | 黑色金属冶炼和压延加工业 | 燃气电厂大气污染物排放标准(DB32/4386-2022) | 表1 燃气电厂大气污染物排放浓度限值 | 电厂6#锅炉(DA002) | 二氧化硫 | 2025-02-13 | 24.1 | 20.62 | 19.7 | 17.03 | -3.59mg/m3 | 绝对误差不超过±17mg/m3
2025年7月市管监测企业 | 上海梅山钢铁股份有限公司 | 水环境,地下水,大气环境,土壤污染监管,环境风险管控 | 黑色金属冶炼和压延加工业 | 燃气电厂大气污染物排放标准(DB32/4386-2022) | 表1 燃气电厂大气污染物排放浓度限值 | 电厂6#锅炉(DA002) | 二氧化硫 | 2025-02-13 | 19.2 | 20.62 | 15.1 | 17.03 | -3.59mg/m3 | 绝对误差不超过±17mg/m3
2025年7月市管监测企业 | 上海梅山钢铁股份有限公司 | 水环境,地下水,大气环境,土壤污染监管,环境风险管控 | 黑色金属冶炼和压延加工业 | 燃气电厂大气污染物排放标准(DB32/4386-2022) | 表1 燃气电厂大气污染物排放浓度限值 | 电厂6#锅炉(DA002) | 二氧化硫 | 2025-02-13 | 17.7 | 20.62 | 15.3 | 17.03 | -3.59mg/m3 | 绝对误差不超过±17mg/m3
2025年7月市管监测企业 | 上海梅山钢铁股份有限公司 | 水环境,地下水,大气环境,土壤污染监管,环境风险管控 | 黑色金属冶炼和压延加工业 | 燃气电厂大气污染物排放标准(DB32/4386-2022) | 表1 燃气电厂大气污染物排放浓度限值 | 电厂6#锅炉(DA002) | 二氧化硫 | 2025-02-13 | 17.7 | 20.62 | 14.1 | 17.03 | -3.59mg/m3 | 绝对误差不超过±17mg/m3
2025年7月市管监测企业 | 上海梅山钢铁股份有限公司 | 水环境,地下水,大气环境,土壤污染监管,环境风险管控 | 黑色金属冶炼和压延加工业 | 燃气电厂大气污染物排放标准(DB32/4386-2022) | 表1 燃气电厂大气污染物排放浓度限值 | 电厂6#锅炉(DA002) | 温度 | 2025-02-13 | 113 | 114.33 | 114 | 114.33 | 0℃ | 绝对误差不超过±3℃
2025年7月市管监测企业 | 上海梅山钢铁股份有限公司 | 水环境,地下水,大气环境,土壤污染监管,环境风险管控 | 黑色金属冶炼和压延加工业 | 燃气电厂大气污染物排放标准(DB32/4386-2022) | 表1 燃气电厂大气污染物排放浓度限值 | 电厂6#锅炉(DA002) | 温度 | 2025-02-13 | 115 | 114.33 | 114 | 114.33 | 0℃ | 绝对误差不超过±3℃
2025年7月市管监测企业 | 上海梅山钢铁股份有限公司 | 水环境,地下水,大气环境,土壤污染监管,环境风险管控 | 黑色金属冶炼和压延加工业 | 燃气电厂大气污染物排放标准(DB32/4386-2022) | 表1 燃气电厂大气污染物排放浓度限值 | 电厂6#锅炉(DA002) | 温度 | 2025-02-13 | 115 | 114.33 | 115 | 114.33 | 0℃ | 绝对误差不超过±3℃
2025年7月市管监测企业 | 上海梅山钢铁股份有限公司 | 水环境,地下水,大气环境,土壤污染监管,环境风险管控 | 黑色金属冶炼和压延加工业 | 钢铁烧结、球团工业大气污染物排放标准(GB28662-2012) | （表3）大气污染物特别排放限值,烧结机球团焙烧设备 | 3#烧结机头(DA059) | 含氧量 | 2025-01-08 | 16.04 | 16.04 | 15.19 | 15.21 | 5.47% | 相对准确度≤15%
2025年7月市管监测企业 | 上海梅山钢铁股份有限公司 | 水环境,地下水,大气环境,土壤污染监管,环境风险管控 | 黑色金属冶炼和压延加工业 | 钢铁烧结、球团工业大气污染物排放标准(GB28662-2012) | （表3）大气污染物特别排放限值,烧结机球团焙烧设备 | 3#烧结机头(DA059) | 含氧量 | 2025-01-08 | 16.20 | 16.04 | 15.32 | 15.21 | 5.47% | 相对准确度≤15%
2025年7月市管监测企业 | 上海梅山钢铁股份有限公司 | 水环境,地下水,大气环境,土壤污染监管,环境风险管控 | 黑色金属冶炼和压延加工业 | 钢铁烧结、球团工业大气污染物排放标准(GB28662-2012) | （表3）大气污染物特别排放限值,烧结机球团焙烧设备 | 3#烧结机头(DA059) | 含氧量 | 2025-01-08 | 15.89 | 16.04 | 15.13 | 15.21 | 5.47% | 相对准确度≤15%
2025年7月市管监测企业 | 上海梅山钢铁股份有限公司 | 水环境,地下水,大气环境,土壤污染监管,环境风险管控 | 黑色金属冶炼和压延加工业 | 钢铁烧结、球团工业大气污染物排放标准(GB28662-2012) | （表3）大气污染物特别排放限值,烧结机球团焙烧设备 | 3#烧结机头(DA059) | 含氧量 | 2025-01-08 | 15.95 | 16.04 | 15.13 | 15.21 | 5.47% | 相对准确度≤15%
2025年7月市管监测企业 | 上海梅山钢铁股份有限公司 | 水环境,地下水,大气环境,土壤污染监管,环境风险管控 | 黑色金属冶炼和压延加工业 | 钢铁烧结、球团工业大气污染物排放标准(GB28662-2012) | （表3）大气污染物特别排放限值,烧结机球团焙烧设备 | 3#烧结机头(DA059) | 含氧量 | 2025-01-08 | 15.98 | 16.04 | 15.18 | 15.21 | 5.47% | 相对准确度≤15%
2025年7月市管监测企业 | 上海梅山钢铁股份有限公司 | 水环境,地下水,大气环境,土壤污染监管,环境风险管控 | 黑色金属冶炼和压延加工业 | 钢铁烧结、球团工业大气污染物排放标准(GB28662-2012) | （表3）大气污染物特别排放限值,烧结机球团焙烧设备 | 3#烧结机头(DA059) | 含氧量 | 2025-01-08 | 16.16 | 16.04 | 15.29 | 15.21 | 5.47% | 相对准确度≤15%
2025年7月市管监测企业 | 上海梅山钢铁股份有限公司 | 水环境,地下水,大气环境,土壤污染监管,环境风险管控 | 黑色金属冶炼和压延加工业 | 钢铁烧结、球团工业大气污染物排放标准(GB28662-2012) | （表3）大气污染物特别排放限值,烧结机球团焙烧设备 | 3#烧结机头(DA059) | 流速 | 2025-01-08 | 20.6 | 21.03 | 20.3 | 20.27 | -3.61% | 相对误差不超过±10%
2025年7月市管监测企业 | 上海梅山钢铁股份有限公司 | 水环境,地下水,大气环境,土壤污染监管,环境风险管控 | 黑色金属冶炼和压延加工业 | 钢铁烧结、球团工业大气污染物排放标准(GB28662-2012) | （表3）大气污染物特别排放限值,烧结机球团焙烧设备 | 3#烧结机头(DA059) | 流速 | 2025-01-08 | 21.4 | 21.03 | 20.2 | 20.27 | -3.61% | 相对误差不超过±10%
2025年7月市管监测企业 | 上海梅山钢铁股份有限公司 | 水环境,地下水,大气环境,土壤污染监管,环境风险管控 | 黑色金属冶炼和压延加工业 | 钢铁烧结、球团工业大气污染物排放标准(GB28662-2012) | （表3）大气污染物特别排放限值,烧结机球团焙烧设备 | 3#烧结机头(DA059) | 流速 | 2025-01-08 | 21.1 | 21.03 | 20.3 | 20.27 | -3.61% | 相对误差不超过±10%
2025年7月市管监测企业 | 上海梅山钢铁股份有限公司 | 水环境,地下水,大气环境,土壤污染监管,环境风险管控 | 黑色金属冶炼和压延加工业 | 钢铁烧结、球团工业大气污染物排放标准(GB28662-2012) | （表3）大气污染物特别排放限值,烧结机球团焙烧设备 | 3#烧结机头(DA059) | 湿度 | 2025-01-08 | 14.0 | 13.97 | 13.8 | 13.92 | -0.36% | 相对误差不超过±25%
2025年7月市管监测企业 | 上海梅山钢铁股份有限公司 | 水环境,地下水,大气环境,土壤污染监管,环境风险管控 | 黑色金属冶炼和压延加工业 | 钢铁烧结、球团工业大气污染物排放标准(GB28662-2012) | （表3）大气污染物特别排放限值,烧结机球团焙烧设备 | 3#烧结机头(DA059) | 湿度 | 2025-01-08 | 14.1 | 13.97 | 14.0 | 13.92 | -0.36% | 相对误差不超过±25%
2025年7月市管监测企业 | 上海梅山钢铁股份有限公司 | 水环境,地下水,大气环境,土壤污染监管,环境风险管控 | 黑色金属冶炼和压延加工业 | 钢铁烧结、球团工业大气污染物排放标准(GB28662-2012) | （表3）大气污染物特别排放限值,烧结机球团焙烧设备 | 3#烧结机头(DA059) | 湿度 | 2025-01-08 | 13.8 | 13.97 | 13.96 | 13.92 | -0.36% | 相对误差不超过±25%
2025年7月市管监测企业 | 上海梅山钢铁股份有限公司 | 水环境,地下水,大气环境,土壤污染监管,环境风险管控 | 黑色金属冶炼和压延加工业 | 钢铁烧结、球团工业大气污染物排放标准(GB28662-2012) | （表3）大气污染物特别排放限值,烧结机球团焙烧设备 | 3#烧结机头(DA059) | 氮氧化物 | 2025-01-08 | 15.1 | 16.7 | 18.6 | 21.83 | 5.13mg/m3 | 绝对误差不超过±12mg/m3
2025年7月市管监测企业 | 上海梅山钢铁股份有限公司 | 水环境,地下水,大气环境,土壤污染监管,环境风险管控 | 黑色金属冶炼和压延加工业 | 钢铁烧结、球团工业大气污染物排放标准(GB28662-2012) | （表3）大气污染物特别排放限值,烧结机球团焙烧设备 | 3#烧结机头(DA059) | 氮氧化物 | 2025-01-08 | 14.2 | 16.7 | 24.1 | 21.83 | 5.13mg/m3 | 绝对误差不超过±12mg/m3
2025年7月市管监测企业 | 上海梅山钢铁股份有限公司 | 水环境,地下水,大气环境,土壤污染监管,环境风险管控 | 黑色金属冶炼和压延加工业 | 钢铁烧结、球团工业大气污染物排放标准(GB28662-2012) | （表3）大气污染物特别排放限值,烧结机球团焙烧设备 | 3#烧结机头(DA059) | 氮氧化物 | 2025-01-08 | 17.9 | 16.7 | 22.2 | 21.83 | 5.13mg/m3 | 绝对误差不超过±12mg/m3
2025年7月市管监测企业 | 上海梅山钢铁股份有限公司 | 水环境,地下水,大气环境,土壤污染监管,环境风险管控 | 黑色金属冶炼和压延加工业 | 钢铁烧结、球团工业大气污染物排放标准(GB28662-2012) | （表3）大气污染物特别排放限值,烧结机球团焙烧设备 | 3#烧结机头(DA059) | 氮氧化物 | 2025-01-08 | 17.3 | 16.7 | 20.7 | 21.83 | 5.13mg/m3 | 绝对误差不超过±12mg/m3
2025年7月市管监测企业 | 上海梅山钢铁股份有限公司 | 水环境,地下水,大气环境,土壤污染监管,环境风险管控 | 黑色金属冶炼和压延加工业 | 钢铁烧结、球团工业大气污染物排放标准(GB28662-2012) | （表3）大气污染物特别排放限值,烧结机球团焙烧设备 | 3#烧结机头(DA059) | 氮氧化物 | 2025-01-08 | 17.7 | 16.7 | 23.1 | 21.83 | 5.13mg/m3 | 绝对误差不超过±12mg/m3
2025年7月市管监测企业 | 上海梅山钢铁股份有限公司 | 水环境,地下水,大气环境,土壤污染监管,环境风险管控 | 黑色金属冶炼和压延加工业 | 钢铁烧结、球团工业大气污染物排放标准(GB28662-2012) | （表3）大气污染物特别排放限值,烧结机球团焙烧设备 | 3#烧结机头(DA059) | 氮氧化物 | 2025-01-08 | 18.0 | 16.7 | 22.3 | 21.83 | 5.13mg/m3 | 绝对误差不超过±12mg/m3
2025年7月市管监测企业 | 上海梅山钢铁股份有限公司 | 水环境,地下水,大气环境,土壤污染监管,环境风险管控 | 黑色金属冶炼和压延加工业 | 钢铁烧结、球团工业大气污染物排放标准(GB28662-2012) | （表3）大气污染物特别排放限值,烧结机球团焙烧设备 | 3#烧结机头(DA059) | 二氧化硫 | 2025-01-08 | 4.7 | 4.57 | 4.1 | 3.03 | -1.54mg/m3 | 绝对误差不超过±17mg/m3
2025年7月市管监测企业 | 上海梅山钢铁股份有限公司 | 水环境,地下水,大气环境,土壤污染监管,环境风险管控 | 黑色金属冶炼和压延加工业 | 钢铁烧结、球团工业大气污染物排放标准(GB28662-2012) | （表3）大气污染物特别排放限值,烧结机球团焙烧设备 | 3#烧结机头(DA059) | 二氧化硫 | 2025-01-08 | 4.3 | 4.57 | 2.6 | 3.03 | -1.54mg/m3 | 绝对误差不超过±17mg/m3
2025年7月市管监测企业 | 上海梅山钢铁股份有限公司 | 水环境,地下水,大气环境,土壤污染监管,环境风险管控 | 黑色金属冶炼和压延加工业 | 钢铁烧结、球团工业大气污染物排放标准(GB28662-2012) | （表3）大气污染物特别排放限值,烧结机球团焙烧设备 | 3#烧结机头(DA059) | 二氧化硫 | 2025-01-08 | 4.5 | 4.57 | 2.6 | 3.03 | -1.54mg/m3 | 绝对误差不超过±17mg/m3
2025年7月市管监测企业 | 上海梅山钢铁股份有限公司 | 水环境,地下水,大气环境,土壤污染监管,环境风险管控 | 黑色金属冶炼和压延加工业 | 钢铁烧结、球团工业大气污染物排放标准(GB28662-2012) | （表3）大气污染物特别排放限值,烧结机球团焙烧设备 | 3#烧结机头(DA059) | 二氧化硫 | 2025-01-08 | 4.6 | 4.57 | 2.6 | 3.03 | -1.54mg/m3 | 绝对误差不超过±17mg/m3
2025年7月市管监测企业 | 上海梅山钢铁股份有限公司 | 水环境,地下水,大气环境,土壤污染监管,环境风险管控 | 黑色金属冶炼和压延加工业 | 钢铁烧结、球团工业大气污染物排放标准(GB28662-2012) | （表3）大气污染物特别排放限值,烧结机球团焙烧设备 | 3#烧结机头(DA059) | 二氧化硫 | 2025-01-08 | 4.5 | 4.57 | 3.9 | 3.03 | -1.54mg/m3 | 绝对误差不超过±17mg/m3
2025年7月市管监测企业 | 上海梅山钢铁股份有限公司 | 水环境,地下水,大气环境,土壤污染监管,环境风险管控 | 黑色金属冶炼和压延加工业 | 钢铁烧结、球团工业大气污染物排放标准(GB28662-2012) | （表3）大气污染物特别排放限值,烧结机球团焙烧设备 | 3#烧结机头(DA059) | 二氧化硫 | 2025-01-08 | 4.8 | 4.57 | 2.4 | 3.03 | -1.54mg/m3 | 绝对误差不超过±17mg/m3
2025年7月市管监测企业 | 上海梅山钢铁股份有限公司 | 水环境,地下水,大气环境,土壤污染监管,环境风险管控 | 黑色金属冶炼和压延加工业 | 钢铁烧结、球团工业大气污染物排放标准(GB28662-2012) | （表3）大气污染物特别排放限值,烧结机球团焙烧设备 | 3#烧结机头(DA059) | 温度 | 2025-01-08 | 113.0 | 113.13 | 110.8 | 110.8 | -2.33℃ | 绝对误差不超过±3℃
2025年7月市管监测企业 | 上海梅山钢铁股份有限公司 | 水环境,地下水,大气环境,土壤污染监管,环境风险管控 | 黑色金属冶炼和压延加工业 | 钢铁烧结、球团工业大气污染物排放标准(GB28662-2012) | （表3）大气污染物特别排放限值,烧结机球团焙烧设备 | 3#烧结机头(DA059) | 温度 | 2025-01-08 | 113.3 | 113.13 | 110.8 | 110.8 | -2.33℃ | 绝对误差不超过±3℃
2025年7月市管监测企业 | 上海梅山钢铁股份有限公司 | 水环境,地下水,大气环境,土壤污染监管,环境风险管控 | 黑色金属冶炼和压延加工业 | 钢铁烧结、球团工业大气污染物排放标准(GB28662-2012) | （表3）大气污染物特别排放限值,烧结机球团焙烧设备 | 3#烧结机头(DA059) | 温度 | 2025-01-08 | 113.1 | 113.13 | 110.8 | 110.8 | -2.33℃ | 绝对误差不超过±3℃
2025年7月市管监测企业 | 上海梅山钢铁股份有限公司 | 水环境,地下水,大气环境,土壤污染监管,环境风险管控 | 黑色金属冶炼和压延加工业 | 燃气电厂大气污染物排放标准(DB32/4386-2022) | 表1 燃气电厂大气污染物排放浓度限值 | 电厂3#锅炉(DA001) | 含氧量 | 2025-02-13 | 7.24 | 7.36 | 7.18 | 7.17 | 5.62% | 相对准确度≤15%
2025年7月市管监测企业 | 上海梅山钢铁股份有限公司 | 水环境,地下水,大气环境,土壤污染监管,环境风险管控 | 黑色金属冶炼和压延加工业 | 燃气电厂大气污染物排放标准(DB32/4386-2022) | 表1 燃气电厂大气污染物排放浓度限值 | 电厂3#锅炉(DA001) | 含氧量 | 2025-02-13 | 8.22 | 7.36 | 7.81 | 7.17 | 5.62% | 相对准确度≤15%
2025年7月市管监测企业 | 上海梅山钢铁股份有限公司 | 水环境,地下水,大气环境,土壤污染监管,环境风险管控 | 黑色金属冶炼和压延加工业 | 燃气电厂大气污染物排放标准(DB32/4386-2022) | 表1 燃气电厂大气污染物排放浓度限值 | 电厂3#锅炉(DA001) | 含氧量 | 2025-02-13 | 7.11 | 7.36 | 6.80 | 7.17 | 5.62% | 相对准确度≤15%
2025年7月市管监测企业 | 上海梅山钢铁股份有限公司 | 水环境,地下水,大气环境,土壤污染监管,环境风险管控 | 黑色金属冶炼和压延加工业 | 燃气电厂大气污染物排放标准(DB32/4386-2022) | 表1 燃气电厂大气污染物排放浓度限值 | 电厂3#锅炉(DA001) | 含氧量 | 2025-02-13 | 7.05 | 7.36 | 6.66 | 7.17 | 5.62% | 相对准确度≤15%
2025年7月市管监测企业 | 上海梅山钢铁股份有限公司 | 水环境,地下水,大气环境,土壤污染监管,环境风险管控 | 黑色金属冶炼和压延加工业 | 燃气电厂大气污染物排放标准(DB32/4386-2022) | 表1 燃气电厂大气污染物排放浓度限值 | 电厂3#锅炉(DA001) | 含氧量 | 2025-02-13 | 7.22 | 7.36 | 7.18 | 7.17 | 5.62% | 相对准确度≤15%
2025年7月市管监测企业 | 上海梅山钢铁股份有限公司 | 水环境,地下水,大气环境,土壤污染监管,环境风险管控 | 黑色金属冶炼和压延加工业 | 燃气电厂大气污染物排放标准(DB32/4386-2022) | 表1 燃气电厂大气污染物排放浓度限值 | 电厂3#锅炉(DA001) | 含氧量 | 2025-02-13 | 7.31 | 7.36 | 7.41 | 7.17 | 5.62% | 相对准确度≤15%
2025年7月市管监测企业 | 上海梅山钢铁股份有限公司 | 水环境,地下水,大气环境,土壤污染监管,环境风险管控 | 黑色金属冶炼和压延加工业 | 燃气电厂大气污染物排放标准(DB32/4386-2022) | 表1 燃气电厂大气污染物排放浓度限值 | 电厂3#锅炉(DA001) | 流速 | 2025-02-13 | 11.9 | 11.73 | 11.8 | 11.77 | 0.34% | 相对误差不超过±10%
2025年7月市管监测企业 | 上海梅山钢铁股份有限公司 | 水环境,地下水,大气环境,土壤污染监管,环境风险管控 | 黑色金属冶炼和压延加工业 | 燃气电厂大气污染物排放标准(DB32/4386-2022) | 表1 燃气电厂大气污染物排放浓度限值 | 电厂3#锅炉(DA001) | 流速 | 2025-02-13 | 11.6 | 11.73 | 11.8 | 11.77 | 0.34% | 相对误差不超过±10%
2025年7月市管监测企业 | 上海梅山钢铁股份有限公司 | 水环境,地下水,大气环境,土壤污染监管,环境风险管控 | 黑色金属冶炼和压延加工业 | 燃气电厂大气污染物排放标准(DB32/4386-2022) | 表1 燃气电厂大气污染物排放浓度限值 | 电厂3#锅炉(DA001) | 流速 | 2025-02-13 | 11.7 | 11.73 | 11.7 | 11.77 | 0.34% | 相对误差不超过±10%
2025年7月市管监测企业 | 上海梅山钢铁股份有限公司 | 水环境,地下水,大气环境,土壤污染监管,环境风险管控 | 黑色金属冶炼和压延加工业 | 燃气电厂大气污染物排放标准(DB32/4386-2022) | 表1 燃气电厂大气污染物排放浓度限值 | 电厂3#锅炉(DA001) | 湿度 | 2025-02-13 | 3.9 | 4 | 3.8 | 3.9 | -0.1% | 绝对误差不超过±1.5%
2025年7月市管监测企业 | 上海梅山钢铁股份有限公司 | 水环境,地下水,大气环境,土壤污染监管,环境风险管控 | 黑色金属冶炼和压延加工业 | 燃气电厂大气污染物排放标准(DB32/4386-2022) | 表1 燃气电厂大气污染物排放浓度限值 | 电厂3#锅炉(DA001) | 湿度 | 2025-02-13 | 4.1 | 4 | 3.8 | 3.9 | -0.1% | 绝对误差不超过±1.5%
2025年7月市管监测企业 | 上海梅山钢铁股份有限公司 | 水环境,地下水,大气环境,土壤污染监管,环境风险管控 | 黑色金属冶炼和压延加工业 | 燃气电厂大气污染物排放标准(DB32/4386-2022) | 表1 燃气电厂大气污染物排放浓度限值 | 电厂3#锅炉(DA001) | 湿度 | 2025-02-13 | 4.0 | 4 | 4.1 | 3.9 | -0.1% | 绝对误差不超过±1.5%
2025年7月市管监测企业 | 上海梅山钢铁股份有限公司 | 水环境,地下水,大气环境,土壤污染监管,环境风险管控 | 黑色金属冶炼和压延加工业 | 燃气电厂大气污染物排放标准(DB32/4386-2022) | 表1 燃气电厂大气污染物排放浓度限值 | 电厂3#锅炉(DA001) | 氮氧化物 | 2025-02-13 | 11.2 | 11.47 | 11.8 | 14.75 | 3.28mg/m3 | 绝对误差不超过±12mg/m3
2025年7月市管监测企业 | 上海梅山钢铁股份有限公司 | 水环境,地下水,大气环境,土壤污染监管,环境风险管控 | 黑色金属冶炼和压延加工业 | 燃气电厂大气污染物排放标准(DB32/4386-2022) | 表1 燃气电厂大气污染物排放浓度限值 | 电厂3#锅炉(DA001) | 氮氧化物 | 2025-02-13 | 11.5 | 11.47 | 15.3 | 14.75 | 3.28mg/m3 | 绝对误差不超过±12mg/m3
2025年7月市管监测企业 | 上海梅山钢铁股份有限公司 | 水环境,地下水,大气环境,土壤污染监管,环境风险管控 | 黑色金属冶炼和压延加工业 | 燃气电厂大气污染物排放标准(DB32/4386-2022) | 表1 燃气电厂大气污染物排放浓度限值 | 电厂3#锅炉(DA001) | 氮氧化物 | 2025-02-13 | 10.9 | 11.47 | 14.5 | 14.75 | 3.28mg/m3 | 绝对误差不超过±12mg/m3
2025年7月市管监测企业 | 上海梅山钢铁股份有限公司 | 水环境,地下水,大气环境,土壤污染监管,环境风险管控 | 黑色金属冶炼和压延加工业 | 燃气电厂大气污染物排放标准(DB32/4386-2022) | 表1 燃气电厂大气污染物排放浓度限值 | 电厂3#锅炉(DA001) | 氮氧化物 | 2025-02-13 | 12.4 | 11.47 | 19.7 | 14.75 | 3.28mg/m3 | 绝对误差不超过±12mg/m3
2025年7月市管监测企业 | 上海梅山钢铁股份有限公司 | 水环境,地下水,大气环境,土壤污染监管,环境风险管控 | 黑色金属冶炼和压延加工业 | 燃气电厂大气污染物排放标准(DB32/4386-2022) | 表1 燃气电厂大气污染物排放浓度限值 | 电厂3#锅炉(DA001) | 氮氧化物 | 2025-02-13 | 10.4 | 11.47 | 11.8 | 14.75 | 3.28mg/m3 | 绝对误差不超过±12mg/m3
2025年7月市管监测企业 | 上海梅山钢铁股份有限公司 | 水环境,地下水,大气环境,土壤污染监管,环境风险管控 | 黑色金属冶炼和压延加工业 | 燃气电厂大气污染物排放标准(DB32/4386-2022) | 表1 燃气电厂大气污染物排放浓度限值 | 电厂3#锅炉(DA001) | 氮氧化物 | 2025-02-13 | 12.4 | 11.47 | 15.4 | 14.75 | 3.28mg/m3 | 绝对误差不超过±12mg/m3
2025年7月市管监测企业 | 上海梅山钢铁股份有限公司 | 水环境,地下水,大气环境,土壤污染监管,环境风险管控 | 黑色金属冶炼和压延加工业 | 燃气电厂大气污染物排放标准(DB32/4386-2022) | 表1 燃气电厂大气污染物排放浓度限值 | 电厂3#锅炉(DA001) | 二氧化硫 | 2025-02-13 | 8.8 | 10.43 | 14.3 | 15.63 | 5.2mg/m3 | 绝对误差不超过±17mg/m3
2025年7月市管监测企业 | 上海梅山钢铁股份有限公司 | 水环境,地下水,大气环境,土壤污染监管,环境风险管控 | 黑色金属冶炼和压延加工业 | 燃气电厂大气污染物排放标准(DB32/4386-2022) | 表1 燃气电厂大气污染物排放浓度限值 | 电厂3#锅炉(DA001) | 二氧化硫 | 2025-02-13 | 9.7 | 10.43 | 16.3 | 15.63 | 5.2mg/m3 | 绝对误差不超过±17mg/m3
2025年7月市管监测企业 | 上海梅山钢铁股份有限公司 | 水环境,地下水,大气环境,土壤污染监管,环境风险管控 | 黑色金属冶炼和压延加工业 | 燃气电厂大气污染物排放标准(DB32/4386-2022) | 表1 燃气电厂大气污染物排放浓度限值 | 电厂3#锅炉(DA001) | 二氧化硫 | 2025-02-13 | 9.2 | 10.43 | 16.4 | 15.63 | 5.2mg/m3 | 绝对误差不超过±17mg/m3
2025年7月市管监测企业 | 上海梅山钢铁股份有限公司 | 水环境,地下水,大气环境,土壤污染监管,环境风险管控 | 黑色金属冶炼和压延加工业 | 燃气电厂大气污染物排放标准(DB32/4386-2022) | 表1 燃气电厂大气污染物排放浓度限值 | 电厂3#锅炉(DA001) | 二氧化硫 | 2025-02-13 | 11.4 | 10.43 | 15.1 | 15.63 | 5.2mg/m3 | 绝对误差不超过±17mg/m3
2025年7月市管监测企业 | 上海梅山钢铁股份有限公司 | 水环境,地下水,大气环境,土壤污染监管,环境风险管控 | 黑色金属冶炼和压延加工业 | 燃气电厂大气污染物排放标准(DB32/4386-2022) | 表1 燃气电厂大气污染物排放浓度限值 | 电厂3#锅炉(DA001) | 二氧化硫 | 2025-02-13 | 11.5 | 10.43 | 16.0 | 15.63 | 5.2mg/m3 | 绝对误差不超过±17mg/m3
2025年7月市管监测企业 | 上海梅山钢铁股份有限公司 | 水环境,地下水,大气环境,土壤污染监管,环境风险管控 | 黑色金属冶炼和压延加工业 | 燃气电厂大气污染物排放标准(DB32/4386-2022) | 表1 燃气电厂大气污染物排放浓度限值 | 电厂3#锅炉(DA001) | 二氧化硫 | 2025-02-13 | 12.0 | 10.43 | 15.7 | 15.63 | 5.2mg/m3 | 绝对误差不超过±17mg/m3
2025年7月市管监测企业 | 上海梅山钢铁股份有限公司 | 水环境,地下水,大气环境,土壤污染监管,环境风险管控 | 黑色金属冶炼和压延加工业 | 燃气电厂大气污染物排放标准(DB32/4386-2022) | 表1 燃气电厂大气污染物排放浓度限值 | 电厂3#锅炉(DA001) | 温度 | 2025-02-13 | 108.6 | 108.4 | 108.2 | 108.07 | -0.33℃ | 绝对误差不超过±3℃
2025年7月市管监测企业 | 上海梅山钢铁股份有限公司 | 水环境,地下水,大气环境,土壤污染监管,环境风险管控 | 黑色金属冶炼和压延加工业 | 燃气电厂大气污染物排放标准(DB32/4386-2022) | 表1 燃气电厂大气污染物排放浓度限值 | 电厂3#锅炉(DA001) | 温度 | 2025-02-13 | 108.3 | 108.4 | 107.8 | 108.07 | -0.33℃ | 绝对误差不超过±3℃
2025年7月市管监测企业 | 上海梅山钢铁股份有限公司 | 水环境,地下水,大气环境,土壤污染监管,环境风险管控 | 黑色金属冶炼和压延加工业 | 燃气电厂大气污染物排放标准(DB32/4386-2022) | 表1 燃气电厂大气污染物排放浓度限值 | 电厂3#锅炉(DA001) | 温度 | 2025-02-13 | 108.3 | 108.4 | 108.2 | 108.07 | -0.33℃ | 绝对误差不超过±3℃
2025年7月市管监测企业 | 上海梅山钢铁股份有限公司 | 水环境,地下水,大气环境,土壤污染监管,环境风险管控 | 黑色金属冶炼和压延加工业 | 钢铁烧结、球团工业大气污染物排放标准(GB28662-2012) | （表3）大气污染物特别排放限值,烧结机球团焙烧设备 | 4#烧结机头(DA072) | 含氧量 | 2025-02-17 | 17.41 | 17.52 | 16.78 | 16.62 | 7.69% | 相对准确度≤15%
2025年7月市管监测企业 | 上海梅山钢铁股份有限公司 | 水环境,地下水,大气环境,土壤污染监管,环境风险管控 | 黑色金属冶炼和压延加工业 | 钢铁烧结、球团工业大气污染物排放标准(GB28662-2012) | （表3）大气污染物特别排放限值,烧结机球团焙烧设备 | 4#烧结机头(DA072) | 含氧量 | 2025-02-17 | 17.60 | 17.52 | 16.70 | 16.62 | 7.69% | 相对准确度≤15%
2025年7月市管监测企业 | 上海梅山钢铁股份有限公司 | 水环境,地下水,大气环境,土壤污染监管,环境风险管控 | 黑色金属冶炼和压延加工业 | 钢铁烧结、球团工业大气污染物排放标准(GB28662-2012) | （表3）大气污染物特别排放限值,烧结机球团焙烧设备 | 4#烧结机头(DA072) | 含氧量 | 2025-02-17 | 17.47 | 17.52 | 16.79 | 16.62 | 7.69% | 相对准确度≤15%
2025年7月市管监测企业 | 上海梅山钢铁股份有限公司 | 水环境,地下水,大气环境,土壤污染监管,环境风险管控 | 黑色金属冶炼和压延加工业 | 钢铁烧结、球团工业大气污染物排放标准(GB28662-2012) | （表3）大气污染物特别排放限值,烧结机球团焙烧设备 | 4#烧结机头(DA072) | 含氧量 | 2025-02-17 | 17.46 | 17.52 | 16.72 | 16.62 | 7.69% | 相对准确度≤15%
2025年7月市管监测企业 | 上海梅山钢铁股份有限公司 | 水环境,地下水,大气环境,土壤污染监管,环境风险管控 | 黑色金属冶炼和压延加工业 | 钢铁烧结、球团工业大气污染物排放标准(GB28662-2012) | （表3）大气污染物特别排放限值,烧结机球团焙烧设备 | 4#烧结机头(DA072) | 含氧量 | 2025-02-17 | 17.63 | 17.52 | 15.89 | 16.62 | 7.69% | 相对准确度≤15%
2025年7月市管监测企业 | 上海梅山钢铁股份有限公司 | 水环境,地下水,大气环境,土壤污染监管,环境风险管控 | 黑色金属冶炼和压延加工业 | 钢铁烧结、球团工业大气污染物排放标准(GB28662-2012) | （表3）大气污染物特别排放限值,烧结机球团焙烧设备 | 4#烧结机头(DA072) | 含氧量 | 2025-02-17 | 17.53 | 17.52 | 16.86 | 16.62 | 7.69% | 相对准确度≤15%
2025年7月市管监测企业 | 上海梅山钢铁股份有限公司 | 水环境,地下水,大气环境,土壤污染监管,环境风险管控 | 黑色金属冶炼和压延加工业 | 钢铁烧结、球团工业大气污染物排放标准(GB28662-2012) | （表3）大气污染物特别排放限值,烧结机球团焙烧设备 | 4#烧结机头(DA072) | 流速 | 2025-02-17 | 11.9 | 11.67 | 11.8 | 11.83 | 1.37% | 相对误差不超过±10%
2025年7月市管监测企业 | 上海梅山钢铁股份有限公司 | 水环境,地下水,大气环境,土壤污染监管,环境风险管控 | 黑色金属冶炼和压延加工业 | 钢铁烧结、球团工业大气污染物排放标准(GB28662-2012) | （表3）大气污染物特别排放限值,烧结机球团焙烧设备 | 4#烧结机头(DA072) | 流速 | 2025-02-17 | 11.5 | 11.67 | 11.8 | 11.83 | 1.37% | 相对误差不超过±10%
2025年7月市管监测企业 | 上海梅山钢铁股份有限公司 | 水环境,地下水,大气环境,土壤污染监管,环境风险管控 | 黑色金属冶炼和压延加工业 | 钢铁烧结、球团工业大气污染物排放标准(GB28662-2012) | （表3）大气污染物特别排放限值,烧结机球团焙烧设备 | 4#烧结机头(DA072) | 流速 | 2025-02-17 | 11.6 | 11.67 | 11.9 | 11.83 | 1.37% | 相对误差不超过±10%
2025年7月市管监测企业 | 上海梅山钢铁股份有限公司 | 水环境,地下水,大气环境,土壤污染监管,环境风险管控 | 黑色金属冶炼和压延加工业 | 钢铁烧结、球团工业大气污染物排放标准(GB28662-2012) | （表3）大气污染物特别排放限值,烧结机球团焙烧设备 | 4#烧结机头(DA072) | 湿度 | 2025-02-17 | 10.8 | 11.27 | 11.1 | 11.1 | -1.51% | 相对误差不超过±25%
2025年7月市管监测企业 | 上海梅山钢铁股份有限公司 | 水环境,地下水,大气环境,土壤污染监管,环境风险管控 | 黑色金属冶炼和压延加工业 | 钢铁烧结、球团工业大气污染物排放标准(GB28662-2012) | （表3）大气污染物特别排放限值,烧结机球团焙烧设备 | 4#烧结机头(DA072) | 湿度 | 2025-02-17 | 11.5 | 11.27 | 11.2 | 11.1 | -1.51% | 相对误差不超过±25%
2025年7月市管监测企业 | 上海梅山钢铁股份有限公司 | 水环境,地下水,大气环境,土壤污染监管,环境风险管控 | 黑色金属冶炼和压延加工业 | 钢铁烧结、球团工业大气污染物排放标准(GB28662-2012) | （表3）大气污染物特别排放限值,烧结机球团焙烧设备 | 4#烧结机头(DA072) | 湿度 | 2025-02-17 | 11.5 | 11.27 | 11.0 | 11.1 | -1.51% | 相对误差不超过±25%
2025年7月市管监测企业 | 上海梅山钢铁股份有限公司 | 水环境,地下水,大气环境,土壤污染监管,环境风险管控 | 黑色金属冶炼和压延加工业 | 钢铁烧结、球团工业大气污染物排放标准(GB28662-2012) | （表3）大气污染物特别排放限值,烧结机球团焙烧设备 | 4#烧结机头(DA072) | 氮氧化物 | 2025-02-17 | 17.0 | 17.12 | 15.1 | 15.33 | -1.79mg/m3 | 绝对误差不超过±12mg/m3
2025年7月市管监测企业 | 上海梅山钢铁股份有限公司 | 水环境,地下水,大气环境,土壤污染监管,环境风险管控 | 黑色金属冶炼和压延加工业 | 钢铁烧结、球团工业大气污染物排放标准(GB28662-2012) | （表3）大气污染物特别排放限值,烧结机球团焙烧设备 | 4#烧结机头(DA072) | 氮氧化物 | 2025-02-17 | 17.6 | 17.12 | 16.3 | 15.33 | -1.79mg/m3 | 绝对误差不超过±12mg/m3
2025年7月市管监测企业 | 上海梅山钢铁股份有限公司 | 水环境,地下水,大气环境,土壤污染监管,环境风险管控 | 黑色金属冶炼和压延加工业 | 钢铁烧结、球团工业大气污染物排放标准(GB28662-2012) | （表3）大气污染物特别排放限值,烧结机球团焙烧设备 | 4#烧结机头(DA072) | 氮氧化物 | 2025-02-17 | 16.3 | 17.12 | 13.5 | 15.33 | -1.79mg/m3 | 绝对误差不超过±12mg/m3
2025年7月市管监测企业 | 上海梅山钢铁股份有限公司 | 水环境,地下水,大气环境,土壤污染监管,环境风险管控 | 黑色金属冶炼和压延加工业 | 钢铁烧结、球团工业大气污染物排放标准(GB28662-2012) | （表3）大气污染物特别排放限值,烧结机球团焙烧设备 | 4#烧结机头(DA072) | 氮氧化物 | 2025-02-17 | 17.6 | 17.12 | 16.9 | 15.33 | -1.79mg/m3 | 绝对误差不超过±12mg/m3
2025年7月市管监测企业 | 上海梅山钢铁股份有限公司 | 水环境,地下水,大气环境,土壤污染监管,环境风险管控 | 黑色金属冶炼和压延加工业 | 钢铁烧结、球团工业大气污染物排放标准(GB28662-2012) | （表3）大气污染物特别排放限值,烧结机球团焙烧设备 | 4#烧结机头(DA072) | 氮氧化物 | 2025-02-17 | 17.0 | 17.12 | 14.1 | 15.33 | -1.79mg/m3 | 绝对误差不超过±12mg/m3
2025年7月市管监测企业 | 上海梅山钢铁股份有限公司 | 水环境,地下水,大气环境,土壤污染监管,环境风险管控 | 黑色金属冶炼和压延加工业 | 钢铁烧结、球团工业大气污染物排放标准(GB28662-2012) | （表3）大气污染物特别排放限值,烧结机球团焙烧设备 | 4#烧结机头(DA072) | 氮氧化物 | 2025-02-17 | 17.2 | 17.12 | 16.1 | 15.33 | -1.79mg/m3 | 绝对误差不超过±12mg/m3
2025年7月市管监测企业 | 上海梅山钢铁股份有限公司 | 水环境,地下水,大气环境,土壤污染监管,环境风险管控 | 黑色金属冶炼和压延加工业 | 钢铁烧结、球团工业大气污染物排放标准(GB28662-2012) | （表3）大气污染物特别排放限值,烧结机球团焙烧设备 | 4#烧结机头(DA072) | 二氧化硫 | 2025-02-17 | 7.6 | 2.3 | 9.5 | 2.62 | 0.32mg/m3 | 绝对误差不超过±17mg/m3
2025年7月市管监测企业 | 上海梅山钢铁股份有限公司 | 水环境,地下水,大气环境,土壤污染监管,环境风险管控 | 黑色金属冶炼和压延加工业 | 钢铁烧结、球团工业大气污染物排放标准(GB28662-2012) | （表3）大气污染物特别排放限值,烧结机球团焙烧设备 | 4#烧结机头(DA072) | 二氧化硫 | 2025-02-17 | 2.2 | 2.3 | 2.2 | 2.62 | 0.32mg/m3 | 绝对误差不超过±17mg/m3
2025年7月市管监测企业 | 上海梅山钢铁股份有限公司 | 水环境,地下水,大气环境,土壤污染监管,环境风险管控 | 黑色金属冶炼和压延加工业 | 钢铁烧结、球团工业大气污染物排放标准(GB28662-2012) | （表3）大气污染物特别排放限值,烧结机球团焙烧设备 | 4#烧结机头(DA072) | 二氧化硫 | 2025-02-17 | <2 | 2.3 | <2 | 2.62 | 0.32mg/m3 | 绝对误差不超过±17mg/m3
2025年7月市管监测企业 | 上海梅山钢铁股份有限公司 | 水环境,地下水,大气环境,土壤污染监管,环境风险管控 | 黑色金属冶炼和压延加工业 | 钢铁烧结、球团工业大气污染物排放标准(GB28662-2012) | （表3）大气污染物特别排放限值,烧结机球团焙烧设备 | 4#烧结机头(DA072) | 二氧化硫 | 2025-02-17 | <2 | 2.3 | <2 | 2.62 | 0.32mg/m3 | 绝对误差不超过±17mg/m3
2025年7月市管监测企业 | 上海梅山钢铁股份有限公司 | 水环境,地下水,大气环境,土壤污染监管,环境风险管控 | 黑色金属冶炼和压延加工业 | 钢铁烧结、球团工业大气污染物排放标准(GB28662-2012) | （表3）大气污染物特别排放限值,烧结机球团焙烧设备 | 4#烧结机头(DA072) | 二氧化硫 | 2025-02-17 | <2 | 2.3 | <2 | 2.62 | 0.32mg/m3 | 绝对误差不超过±17mg/m3
2025年7月市管监测企业 | 上海梅山钢铁股份有限公司 | 水环境,地下水,大气环境,土壤污染监管,环境风险管控 | 黑色金属冶炼和压延加工业 | 钢铁烧结、球团工业大气污染物排放标准(GB28662-2012) | （表3）大气污染物特别排放限值,烧结机球团焙烧设备 | 4#烧结机头(DA072) | 二氧化硫 | 2025-02-17 | <2 | 2.3 | <2 | 2.62 | 0.32mg/m3 | 绝对误差不超过±17mg/m3
2025年7月市管监测企业 | 上海梅山钢铁股份有限公司 | 水环境,地下水,大气环境,土壤污染监管,环境风险管控 | 黑色金属冶炼和压延加工业 | 钢铁烧结、球团工业大气污染物排放标准(GB28662-2012) | （表3）大气污染物特别排放限值,烧结机球团焙烧设备 | 4#烧结机头(DA072) | 温度 | 2025-02-17 | 103 | 103 | 102 | 102 | -1℃ | 绝对误差不超过±3℃
2025年7月市管监测企业 | 上海梅山钢铁股份有限公司 | 水环境,地下水,大气环境,土壤污染监管,环境风险管控 | 黑色金属冶炼和压延加工业 | 钢铁烧结、球团工业大气污染物排放标准(GB28662-2012) | （表3）大气污染物特别排放限值,烧结机球团焙烧设备 | 4#烧结机头(DA072) | 温度 | 2025-02-17 | 103 | 103 | 102 | 102 | -1℃ | 绝对误差不超过±3℃
2025年7月市管监测企业 | 上海梅山钢铁股份有限公司 | 水环境,地下水,大气环境,土壤污染监管,环境风险管控 | 黑色金属冶炼和压延加工业 | 钢铁烧结、球团工业大气污染物排放标准(GB28662-2012) | （表3）大气污染物特别排放限值,烧结机球团焙烧设备 | 4#烧结机头(DA072) | 温度 | 2025-02-17 | 103 | 103 | 102 | 102 | -1℃ | 绝对误差不超过±3℃
2025年7月市管监测企业 | 上海梅山钢铁股份有限公司 | 水环境,地下水,大气环境,土壤污染监管,环境风险管控 | 黑色金属冶炼和压延加工业 | 钢铁烧结、球团工业大气污染物排放标准(GB28662-2012) | （表3）大气污染物特别排放限值,烧结机球团焙烧设备 | 5#烧结机头(DA072) | 含氧量 | 2025-02-18 | 15.03 | 14.97 | 14.01 | 13.86 | 8.66% | 相对准确度≤15%
2025年7月市管监测企业 | 上海梅山钢铁股份有限公司 | 水环境,地下水,大气环境,土壤污染监管,环境风险管控 | 黑色金属冶炼和压延加工业 | 钢铁烧结、球团工业大气污染物排放标准(GB28662-2012) | （表3）大气污染物特别排放限值,烧结机球团焙烧设备 | 5#烧结机头(DA072) | 含氧量 | 2025-02-18 | 15.02 | 14.97 | 13.71 | 13.86 | 8.66% | 相对准确度≤15%
2025年7月市管监测企业 | 上海梅山钢铁股份有限公司 | 水环境,地下水,大气环境,土壤污染监管,环境风险管控 | 黑色金属冶炼和压延加工业 | 钢铁烧结、球团工业大气污染物排放标准(GB28662-2012) | （表3）大气污染物特别排放限值,烧结机球团焙烧设备 | 5#烧结机头(DA072) | 含氧量 | 2025-02-18 | 14.82 | 14.97 | 13.91 | 13.86 | 8.66% | 相对准确度≤15%
2025年7月市管监测企业 | 上海梅山钢铁股份有限公司 | 水环境,地下水,大气环境,土壤污染监管,环境风险管控 | 黑色金属冶炼和压延加工业 | 钢铁烧结、球团工业大气污染物排放标准(GB28662-2012) | （表3）大气污染物特别排放限值,烧结机球团焙烧设备 | 5#烧结机头(DA072) | 含氧量 | 2025-02-18 | 15.10 | 14.97 | 13.99 | 13.86 | 8.66% | 相对准确度≤15%
2025年7月市管监测企业 | 上海梅山钢铁股份有限公司 | 水环境,地下水,大气环境,土壤污染监管,环境风险管控 | 黑色金属冶炼和压延加工业 | 钢铁烧结、球团工业大气污染物排放标准(GB28662-2012) | （表3）大气污染物特别排放限值,烧结机球团焙烧设备 | 5#烧结机头(DA072) | 含氧量 | 2025-02-18 | 14.75 | 14.97 | 13.77 | 13.86 | 8.66% | 相对准确度≤15%
2025年7月市管监测企业 | 上海梅山钢铁股份有限公司 | 水环境,地下水,大气环境,土壤污染监管,环境风险管控 | 黑色金属冶炼和压延加工业 | 钢铁烧结、球团工业大气污染物排放标准(GB28662-2012) | （表3）大气污染物特别排放限值,烧结机球团焙烧设备 | 5#烧结机头(DA072) | 含氧量 | 2025-02-18 | 15.12 | 14.97 | 13.78 | 13.86 | 8.66% | 相对准确度≤15%
2025年7月市管监测企业 | 上海梅山钢铁股份有限公司 | 水环境,地下水,大气环境,土壤污染监管,环境风险管控 | 黑色金属冶炼和压延加工业 | 钢铁烧结、球团工业大气污染物排放标准(GB28662-2012) | （表3）大气污染物特别排放限值,烧结机球团焙烧设备 | 5#烧结机头(DA072) | 流速 | 2025-02-18 | 10.5 | 10.6 | 10.6 | 10.57 | -0.28% | 相对误差不超过±10%
2025年7月市管监测企业 | 上海梅山钢铁股份有限公司 | 水环境,地下水,大气环境,土壤污染监管,环境风险管控 | 黑色金属冶炼和压延加工业 | 钢铁烧结、球团工业大气污染物排放标准(GB28662-2012) | （表3）大气污染物特别排放限值,烧结机球团焙烧设备 | 5#烧结机头(DA072) | 流速 | 2025-02-18 | 10.3 | 10.6 | 10.4 | 10.57 | -0.28% | 相对误差不超过±10%
2025年7月市管监测企业 | 上海梅山钢铁股份有限公司 | 水环境,地下水,大气环境,土壤污染监管,环境风险管控 | 黑色金属冶炼和压延加工业 | 钢铁烧结、球团工业大气污染物排放标准(GB28662-2012) | （表3）大气污染物特别排放限值,烧结机球团焙烧设备 | 5#烧结机头(DA072) | 流速 | 2025-02-18 | 11.0 | 10.6 | 10.7 | 10.57 | -0.28% | 相对误差不超过±10%
2025年7月市管监测企业 | 上海梅山钢铁股份有限公司 | 水环境,地下水,大气环境,土壤污染监管,环境风险管控 | 黑色金属冶炼和压延加工业 | 钢铁烧结、球团工业大气污染物排放标准(GB28662-2012) | （表3）大气污染物特别排放限值,烧结机球团焙烧设备 | 5#烧结机头(DA072) | 湿度 | 2025-02-18 | 18.8 | 18.6 | 19.1 | 18.83 | 1.24% | 相对误差不超过±25%
2025年7月市管监测企业 | 上海梅山钢铁股份有限公司 | 水环境,地下水,大气环境,土壤污染监管,环境风险管控 | 黑色金属冶炼和压延加工业 | 钢铁烧结、球团工业大气污染物排放标准(GB28662-2012) | （表3）大气污染物特别排放限值,烧结机球团焙烧设备 | 5#烧结机头(DA072) | 湿度 | 2025-02-18 | 18.5 | 18.6 | 18.8 | 18.83 | 1.24% | 相对误差不超过±25%
2025年7月市管监测企业 | 上海梅山钢铁股份有限公司 | 水环境,地下水,大气环境,土壤污染监管,环境风险管控 | 黑色金属冶炼和压延加工业 | 钢铁烧结、球团工业大气污染物排放标准(GB28662-2012) | （表3）大气污染物特别排放限值,烧结机球团焙烧设备 | 5#烧结机头(DA072) | 湿度 | 2025-02-18 | 18.5 | 18.6 | 18.6 | 18.83 | 1.24% | 相对误差不超过±25%
2025年7月市管监测企业 | 上海梅山钢铁股份有限公司 | 水环境,地下水,大气环境,土壤污染监管,环境风险管控 | 黑色金属冶炼和压延加工业 | 钢铁烧结、球团工业大气污染物排放标准(GB28662-2012) | （表3）大气污染物特别排放限值,烧结机球团焙烧设备 | 5#烧结机头(DA072) | 氮氧化物 | 2025-02-18 | 26.5 | 26.77 | 26.4 | 26.78 | 0.01mg/m3 | 绝对误差不超过±12mg/m3
2025年7月市管监测企业 | 上海梅山钢铁股份有限公司 | 水环境,地下水,大气环境,土壤污染监管,环境风险管控 | 黑色金属冶炼和压延加工业 | 钢铁烧结、球团工业大气污染物排放标准(GB28662-2012) | （表3）大气污染物特别排放限值,烧结机球团焙烧设备 | 5#烧结机头(DA072) | 氮氧化物 | 2025-02-18 | 24.2 | 26.77 | 25.7 | 26.78 | 0.01mg/m3 | 绝对误差不超过±12mg/m3
2025年7月市管监测企业 | 上海梅山钢铁股份有限公司 | 水环境,地下水,大气环境,土壤污染监管,环境风险管控 | 黑色金属冶炼和压延加工业 | 钢铁烧结、球团工业大气污染物排放标准(GB28662-2012) | （表3）大气污染物特别排放限值,烧结机球团焙烧设备 | 5#烧结机头(DA072) | 氮氧化物 | 2025-02-18 | 31.4 | 26.77 | 26.3 | 26.78 | 0.01mg/m3 | 绝对误差不超过±12mg/m3
2025年7月市管监测企业 | 上海梅山钢铁股份有限公司 | 水环境,地下水,大气环境,土壤污染监管,环境风险管控 | 黑色金属冶炼和压延加工业 | 钢铁烧结、球团工业大气污染物排放标准(GB28662-2012) | （表3）大气污染物特别排放限值,烧结机球团焙烧设备 | 5#烧结机头(DA072) | 氮氧化物 | 2025-02-18 | 27.9 | 26.77 | 26.6 | 26.78 | 0.01mg/m3 | 绝对误差不超过±12mg/m3
2025年7月市管监测企业 | 上海梅山钢铁股份有限公司 | 水环境,地下水,大气环境,土壤污染监管,环境风险管控 | 黑色金属冶炼和压延加工业 | 钢铁烧结、球团工业大气污染物排放标准(GB28662-2012) | （表3）大气污染物特别排放限值,烧结机球团焙烧设备 | 5#烧结机头(DA072) | 氮氧化物 | 2025-02-18 | 25.6 | 26.77 | 28.0 | 26.78 | 0.01mg/m3 | 绝对误差不超过±12mg/m3
2025年7月市管监测企业 | 上海梅山钢铁股份有限公司 | 水环境,地下水,大气环境,土壤污染监管,环境风险管控 | 黑色金属冶炼和压延加工业 | 钢铁烧结、球团工业大气污染物排放标准(GB28662-2012) | （表3）大气污染物特别排放限值,烧结机球团焙烧设备 | 5#烧结机头(DA072) | 氮氧化物 | 2025-02-18 | 25.0 | 26.77 | 27.7 | 26.78 | 0.01mg/m3 | 绝对误差不超过±12mg/m3
2025年7月市管监测企业 | 上海梅山钢铁股份有限公司 | 水环境,地下水,大气环境,土壤污染监管,环境风险管控 | 黑色金属冶炼和压延加工业 | 钢铁烧结、球团工业大气污染物排放标准(GB28662-2012) | （表3）大气污染物特别排放限值,烧结机球团焙烧设备 | 5#烧结机头(DA072) | 二氧化硫 | 2025-02-18 | 7.4 | 8.72 | 8.7 | 5.18 | -3.54mg/m3 | 绝对误差不超过±17mg/m3
2025年7月市管监测企业 | 上海梅山钢铁股份有限公司 | 水环境,地下水,大气环境,土壤污染监管,环境风险管控 | 黑色金属冶炼和压延加工业 | 钢铁烧结、球团工业大气污染物排放标准(GB28662-2012) | （表3）大气污染物特别排放限值,烧结机球团焙烧设备 | 5#烧结机头(DA072) | 二氧化硫 | 2025-02-18 | 5.9 | 8.72 | 3.5 | 5.18 | -3.54mg/m3 | 绝对误差不超过±17mg/m3
2025年7月市管监测企业 | 上海梅山钢铁股份有限公司 | 水环境,地下水,大气环境,土壤污染监管,环境风险管控 | 黑色金属冶炼和压延加工业 | 钢铁烧结、球团工业大气污染物排放标准(GB28662-2012) | （表3）大气污染物特别排放限值,烧结机球团焙烧设备 | 5#烧结机头(DA072) | 二氧化硫 | 2025-02-18 | 8.3 | 8.72 | 3.4 | 5.18 | -3.54mg/m3 | 绝对误差不超过±17mg/m3
2025年7月市管监测企业 | 上海梅山钢铁股份有限公司 | 水环境,地下水,大气环境,土壤污染监管,环境风险管控 | 黑色金属冶炼和压延加工业 | 钢铁烧结、球团工业大气污染物排放标准(GB28662-2012) | （表3）大气污染物特别排放限值,烧结机球团焙烧设备 | 5#烧结机头(DA072) | 二氧化硫 | 2025-02-18 | 3.8 | 8.72 | 4.4 | 5.18 | -3.54mg/m3 | 绝对误差不超过±17mg/m3
2025年7月市管监测企业 | 上海梅山钢铁股份有限公司 | 水环境,地下水,大气环境,土壤污染监管,环境风险管控 | 黑色金属冶炼和压延加工业 | 钢铁烧结、球团工业大气污染物排放标准(GB28662-2012) | （表3）大气污染物特别排放限值,烧结机球团焙烧设备 | 5#烧结机头(DA072) | 二氧化硫 | 2025-02-18 | 8.9 | 8.72 | 3.7 | 5.18 | -3.54mg/m3 | 绝对误差不超过±17mg/m3
2025年7月市管监测企业 | 上海梅山钢铁股份有限公司 | 水环境,地下水,大气环境,土壤污染监管,环境风险管控 | 黑色金属冶炼和压延加工业 | 钢铁烧结、球团工业大气污染物排放标准(GB28662-2012) | （表3）大气污染物特别排放限值,烧结机球团焙烧设备 | 5#烧结机头(DA072) | 二氧化硫 | 2025-02-18 | 18.0 | 8.72 | 7.4 | 5.18 | -3.54mg/m3 | 绝对误差不超过±17mg/m3
2025年7月市管监测企业 | 上海梅山钢铁股份有限公司 | 水环境,地下水,大气环境,土壤污染监管,环境风险管控 | 黑色金属冶炼和压延加工业 | 钢铁烧结、球团工业大气污染物排放标准(GB28662-2012) | （表3）大气污染物特别排放限值,烧结机球团焙烧设备 | 5#烧结机头(DA072) | 温度 | 2025-02-18 | 111.3 | 111.37 | 111.6 | 111.63 | 0.26℃ | 绝对误差不超过±3℃
2025年7月市管监测企业 | 上海梅山钢铁股份有限公司 | 水环境,地下水,大气环境,土壤污染监管,环境风险管控 | 黑色金属冶炼和压延加工业 | 钢铁烧结、球团工业大气污染物排放标准(GB28662-2012) | （表3）大气污染物特别排放限值,烧结机球团焙烧设备 | 5#烧结机头(DA072) | 温度 | 2025-02-18 | 111.3 | 111.37 | 111.7 | 111.63 | 0.26℃ | 绝对误差不超过±3℃
2025年7月市管监测企业 | 上海梅山钢铁股份有限公司 | 水环境,地下水,大气环境,土壤污染监管,环境风险管控 | 黑色金属冶炼和压延加工业 | 钢铁烧结、球团工业大气污染物排放标准(GB28662-2012) | （表3）大气污染物特别排放限值,烧结机球团焙烧设备 | 5#烧结机头(DA072) | 温度 | 2025-02-18 | 111.5 | 111.37 | 111.6 | 111.63 | 0.26℃ | 绝对误差不超过±3℃
2025年7月市管监测企业 | 上海梅山钢铁股份有限公司 | 水环境,地下水,大气环境,土壤污染监管,环境风险管控 | 黑色金属冶炼和压延加工业 | 燃气电厂大气污染物排放标准(DB32/4386-2022) | 表1 燃气电厂大气污染物排放浓度限值 | 电厂4#锅炉(DA002) | 含氧量 | 2025-02-12 | 3.25 | 3.62 | 3.04 | 3.13 | -0.49% | 绝对误差不超过±1.0%
2025年7月市管监测企业 | 上海梅山钢铁股份有限公司 | 水环境,地下水,大气环境,土壤污染监管,环境风险管控 | 黑色金属冶炼和压延加工业 | 燃气电厂大气污染物排放标准(DB32/4386-2022) | 表1 燃气电厂大气污染物排放浓度限值 | 电厂4#锅炉(DA002) | 含氧量 | 2025-02-12 | 3.33 | 3.62 | 3.08 | 3.13 | -0.49% | 绝对误差不超过±1.0%
2025年7月市管监测企业 | 上海梅山钢铁股份有限公司 | 水环境,地下水,大气环境,土壤污染监管,环境风险管控 | 黑色金属冶炼和压延加工业 | 燃气电厂大气污染物排放标准(DB32/4386-2022) | 表1 燃气电厂大气污染物排放浓度限值 | 电厂4#锅炉(DA002) | 含氧量 | 2025-02-12 | 3.73 | 3.62 | 3.40 | 3.13 | -0.49% | 绝对误差不超过±1.0%
2025年7月市管监测企业 | 上海梅山钢铁股份有限公司 | 水环境,地下水,大气环境,土壤污染监管,环境风险管控 | 黑色金属冶炼和压延加工业 | 燃气电厂大气污染物排放标准(DB32/4386-2022) | 表1 燃气电厂大气污染物排放浓度限值 | 电厂4#锅炉(DA002) | 含氧量 | 2025-02-12 | 3.26 | 3.62 | 3.12 | 3.13 | -0.49% | 绝对误差不超过±1.0%
2025年7月市管监测企业 | 上海梅山钢铁股份有限公司 | 水环境,地下水,大气环境,土壤污染监管,环境风险管控 | 黑色金属冶炼和压延加工业 | 燃气电厂大气污染物排放标准(DB32/4386-2022) | 表1 燃气电厂大气污染物排放浓度限值 | 电厂4#锅炉(DA002) | 含氧量 | 2025-02-12 | 3.30 | 3.62 | 3.08 | 3.13 | -0.49% | 绝对误差不超过±1.0%
2025年7月市管监测企业 | 上海梅山钢铁股份有限公司 | 水环境,地下水,大气环境,土壤污染监管,环境风险管控 | 黑色金属冶炼和压延加工业 | 燃气电厂大气污染物排放标准(DB32/4386-2022) | 表1 燃气电厂大气污染物排放浓度限值 | 电厂4#锅炉(DA002) | 含氧量 | 2025-02-12 | 4.82 | 3.62 | 3.08 | 3.13 | -0.49% | 绝对误差不超过±1.0%
2025年7月市管监测企业 | 上海梅山钢铁股份有限公司 | 水环境,地下水,大气环境,土壤污染监管,环境风险管控 | 黑色金属冶炼和压延加工业 | 燃气电厂大气污染物排放标准(DB32/4386-2022) | 表1 燃气电厂大气污染物排放浓度限值 | 电厂4#锅炉(DA002) | 流速 | 2025-02-12 | 14.6 | 14.63 | 15.2 | 15.13 | 3.42% | 相对误差不超过±10%
2025年7月市管监测企业 | 上海梅山钢铁股份有限公司 | 水环境,地下水,大气环境,土壤污染监管,环境风险管控 | 黑色金属冶炼和压延加工业 | 燃气电厂大气污染物排放标准(DB32/4386-2022) | 表1 燃气电厂大气污染物排放浓度限值 | 电厂4#锅炉(DA002) | 流速 | 2025-02-12 | 14.5 | 14.63 | 15.0 | 15.13 | 3.42% | 相对误差不超过±10%
2025年7月市管监测企业 | 上海梅山钢铁股份有限公司 | 水环境,地下水,大气环境,土壤污染监管,环境风险管控 | 黑色金属冶炼和压延加工业 | 燃气电厂大气污染物排放标准(DB32/4386-2022) | 表1 燃气电厂大气污染物排放浓度限值 | 电厂4#锅炉(DA002) | 流速 | 2025-02-12 | 14.8 | 14.63 | 15.2 | 15.13 | 3.42% | 相对误差不超过±10%
2025年7月市管监测企业 | 上海梅山钢铁股份有限公司 | 水环境,地下水,大气环境,土壤污染监管,环境风险管控 | 黑色金属冶炼和压延加工业 | 燃气电厂大气污染物排放标准(DB32/4386-2022) | 表1 燃气电厂大气污染物排放浓度限值 | 电厂4#锅炉(DA002) | 湿度 | 2025-02-12 | 7.6 | 7.63 | 6.3 | 6.63 | -13.11% | 相对误差不超过±25%
2025年7月市管监测企业 | 上海梅山钢铁股份有限公司 | 水环境,地下水,大气环境,土壤污染监管,环境风险管控 | 黑色金属冶炼和压延加工业 | 燃气电厂大气污染物排放标准(DB32/4386-2022) | 表1 燃气电厂大气污染物排放浓度限值 | 电厂4#锅炉(DA002) | 湿度 | 2025-02-12 | 7.6 | 7.63 | 6.2 | 6.63 | -13.11% | 相对误差不超过±25%
2025年7月市管监测企业 | 上海梅山钢铁股份有限公司 | 水环境,地下水,大气环境,土壤污染监管,环境风险管控 | 黑色金属冶炼和压延加工业 | 燃气电厂大气污染物排放标准(DB32/4386-2022) | 表1 燃气电厂大气污染物排放浓度限值 | 电厂4#锅炉(DA002) | 湿度 | 2025-02-12 | 7.7 | 7.63 | 7.4 | 6.63 | -13.11% | 相对误差不超过±25%
2025年7月市管监测企业 | 上海梅山钢铁股份有限公司 | 水环境,地下水,大气环境,土壤污染监管,环境风险管控 | 黑色金属冶炼和压延加工业 | 燃气电厂大气污染物排放标准(DB32/4386-2022) | 表1 燃气电厂大气污染物排放浓度限值 | 电厂4#锅炉(DA002) | 二氧化硫 | 2025-02-12 | 13.9 | 12.77 | 26.2 | 17.53 | 4.76mg/m3 | 绝对误差不超过±17mg/m3
2025年7月市管监测企业 | 上海梅山钢铁股份有限公司 | 水环境,地下水,大气环境,土壤污染监管,环境风险管控 | 黑色金属冶炼和压延加工业 | 燃气电厂大气污染物排放标准(DB32/4386-2022) | 表1 燃气电厂大气污染物排放浓度限值 | 电厂4#锅炉(DA002) | 二氧化硫 | 2025-02-12 | 14.5 | 12.77 | 13.0 | 17.53 | 4.76mg/m3 | 绝对误差不超过±17mg/m3
2025年7月市管监测企业 | 上海梅山钢铁股份有限公司 | 水环境,地下水,大气环境,土壤污染监管,环境风险管控 | 黑色金属冶炼和压延加工业 | 燃气电厂大气污染物排放标准(DB32/4386-2022) | 表1 燃气电厂大气污染物排放浓度限值 | 电厂4#锅炉(DA002) | 二氧化硫 | 2025-02-12 | 12.9 | 12.77 | 25.0 | 17.53 | 4.76mg/m3 | 绝对误差不超过±17mg/m3
2025年7月市管监测企业 | 上海梅山钢铁股份有限公司 | 水环境,地下水,大气环境,土壤污染监管,环境风险管控 | 黑色金属冶炼和压延加工业 | 燃气电厂大气污染物排放标准(DB32/4386-2022) | 表1 燃气电厂大气污染物排放浓度限值 | 电厂4#锅炉(DA002) | 二氧化硫 | 2025-02-12 | 7.5 | 12.77 | 10.3 | 17.53 | 4.76mg/m3 | 绝对误差不超过±17mg/m3
2025年7月市管监测企业 | 上海梅山钢铁股份有限公司 | 水环境,地下水,大气环境,土壤污染监管,环境风险管控 | 黑色金属冶炼和压延加工业 | 燃气电厂大气污染物排放标准(DB32/4386-2022) | 表1 燃气电厂大气污染物排放浓度限值 | 电厂4#锅炉(DA002) | 二氧化硫 | 2025-02-12 | 10.5 | 12.77 | 6.6 | 17.53 | 4.76mg/m3 | 绝对误差不超过±17mg/m3
2025年7月市管监测企业 | 上海梅山钢铁股份有限公司 | 水环境,地下水,大气环境,土壤污染监管,环境风险管控 | 黑色金属冶炼和压延加工业 | 燃气电厂大气污染物排放标准(DB32/4386-2022) | 表1 燃气电厂大气污染物排放浓度限值 | 电厂4#锅炉(DA002) | 二氧化硫 | 2025-02-12 | 17.3 | 12.77 | 24.1 | 17.53 | 4.76mg/m3 | 绝对误差不超过±17mg/m3
2025年7月市管监测企业 | 上海梅山钢铁股份有限公司 | 水环境,地下水,大气环境,土壤污染监管,环境风险管控 | 黑色金属冶炼和压延加工业 | 燃气电厂大气污染物排放标准(DB32/4386-2022) | 表1 燃气电厂大气污染物排放浓度限值 | 电厂4#锅炉(DA002) | 氮氧化物 | 2025-02-12 | 20.1 | 24.72 | 17.9 | 22.58 | -2.14mg/m3 | 绝对误差不超过±12mg/m3
2025年7月市管监测企业 | 上海梅山钢铁股份有限公司 | 水环境,地下水,大气环境,土壤污染监管,环境风险管控 | 黑色金属冶炼和压延加工业 | 燃气电厂大气污染物排放标准(DB32/4386-2022) | 表1 燃气电厂大气污染物排放浓度限值 | 电厂4#锅炉(DA002) | 氮氧化物 | 2025-02-12 | 24.7 | 24.72 | 19.6 | 22.58 | -2.14mg/m3 | 绝对误差不超过±12mg/m3
2025年7月市管监测企业 | 上海梅山钢铁股份有限公司 | 水环境,地下水,大气环境,土壤污染监管,环境风险管控 | 黑色金属冶炼和压延加工业 | 燃气电厂大气污染物排放标准(DB32/4386-2022) | 表1 燃气电厂大气污染物排放浓度限值 | 电厂4#锅炉(DA002) | 氮氧化物 | 2025-02-12 | 29.7 | 24.72 | 31.8 | 22.58 | -2.14mg/m3 | 绝对误差不超过±12mg/m3
2025年7月市管监测企业 | 上海梅山钢铁股份有限公司 | 水环境,地下水,大气环境,土壤污染监管,环境风险管控 | 黑色金属冶炼和压延加工业 | 燃气电厂大气污染物排放标准(DB32/4386-2022) | 表1 燃气电厂大气污染物排放浓度限值 | 电厂4#锅炉(DA002) | 氮氧化物 | 2025-02-12 | 24.1 | 24.72 | 21.7 | 22.58 | -2.14mg/m3 | 绝对误差不超过±12mg/m3
2025年7月市管监测企业 | 上海梅山钢铁股份有限公司 | 水环境,地下水,大气环境,土壤污染监管,环境风险管控 | 黑色金属冶炼和压延加工业 | 燃气电厂大气污染物排放标准(DB32/4386-2022) | 表1 燃气电厂大气污染物排放浓度限值 | 电厂4#锅炉(DA002) | 氮氧化物 | 2025-02-12 | 23.9 | 24.72 | 23.9 | 22.58 | -2.14mg/m3 | 绝对误差不超过±12mg/m3
2025年7月市管监测企业 | 上海梅山钢铁股份有限公司 | 水环境,地下水,大气环境,土壤污染监管,环境风险管控 | 黑色金属冶炼和压延加工业 | 燃气电厂大气污染物排放标准(DB32/4386-2022) | 表1 燃气电厂大气污染物排放浓度限值 | 电厂4#锅炉(DA002) | 氮氧化物 | 2025-02-12 | 25.8 | 24.72 | 20.6 | 22.58 | -2.14mg/m3 | 绝对误差不超过±12mg/m3
2025年7月市管监测企业 | 上海梅山钢铁股份有限公司 | 水环境,地下水,大气环境,土壤污染监管,环境风险管控 | 黑色金属冶炼和压延加工业 | 燃气电厂大气污染物排放标准(DB32/4386-2022) | 表1 燃气电厂大气污染物排放浓度限值 | 电厂4#锅炉(DA002) | 温度 | 2025-02-12 | 141.8 | 141.2 | 140.8 | 140.8 | -0.4℃ | 绝对误差不超过±3℃
2025年7月市管监测企业 | 上海梅山钢铁股份有限公司 | 水环境,地下水,大气环境,土壤污染监管,环境风险管控 | 黑色金属冶炼和压延加工业 | 燃气电厂大气污染物排放标准(DB32/4386-2022) | 表1 燃气电厂大气污染物排放浓度限值 | 电厂4#锅炉(DA002) | 温度 | 2025-02-12 | 140.6 | 141.2 | 140.8 | 140.8 | -0.4℃ | 绝对误差不超过±3℃
2025年7月市管监测企业 | 上海梅山钢铁股份有限公司 | 水环境,地下水,大气环境,土壤污染监管,环境风险管控 | 黑色金属冶炼和压延加工业 | 燃气电厂大气污染物排放标准(DB32/4386-2022) | 表1 燃气电厂大气污染物排放浓度限值 | 电厂4#锅炉(DA002) | 温度 | 2025-02-12 | 141.2 | 141.2 | 140.8 | 140.8 | -0.4℃ | 绝对误差不超过±3℃

## 废气排放
任务名称 | 企业名称 | 名录类别 | 行业类别 | 执行标准名称 | 执行标准条目名称 | 监测点 | 监测项目 | 监测日期 | 流量(m³/h) | 温度(°C) | 湿度(%) | 含氧量(%) | 流速(m/s) | 生产负荷(%) | 实测浓度 | 折算浓度 | 上限 | 下限 | 单位 | 是否超标 | 超标倍数 | 备注 | 是否有评价限值
2025年7月市管监测企业 | 中国石化集团资产经营管理有限公司扬子石化分公司 |  | 热电联产 | 燃煤电厂大气污染物排放标准(DB32/4148—2021) | 表1 燃煤电厂大气污染物排放浓度限值 | 7#脱硫塔(FQ-RDTL01) | 氮氧化物（以NO2计） | 2025-05-12 | 417560 | 48.9 | 9.5 | 9.07 | 8.4 | 58.7 | 9 | 12 | 50 |  | mg/m3 | 否 |  |  | 是
2025年7月市管监测企业 | 中国石化集团资产经营管理有限公司扬子石化分公司 |  | 热电联产 | 燃煤电厂大气污染物排放标准(DB32/4148—2021) | 表1 燃煤电厂大气污染物排放浓度限值 | 7#脱硫塔(FQ-RDTL01) | 二氧化硫 | 2025-05-12 | 417560 | 48.9 | 9.5 | 9.07 | 8.4 | 58.7 | 13 | 16 | 35 |  | mg/m3 | 否 |  |  | 是
2025年7月市管监测企业 | 中国石化集团资产经营管理有限公司扬子石化分公司 |  | 热电联产 | 燃煤电厂大气污染物排放标准(DB32/4148—2021) | 表1 燃煤电厂大气污染物排放浓度限值 | 7#脱硫塔(FQ-RDTL01) | 颗粒物 | 2025-05-12 | 417560 | 48.9 | 9.5 | 9.07 | 8.4 | 58.7 | <1.0 | <1.0 | 10 |  | mg/m3 | 否 |  |  | 是
2025年7月市管监测企业 | 中国石化集团资产经营管理有限公司扬子石化分公司 |  | 热电联产 | 燃煤电厂大气污染物排放标准(DB32/4148—2021) | 表1 燃煤电厂大气污染物排放浓度限值 | 5#脱硫塔(DA001) | 颗粒物 | 2025-05-13 | 271877 | 45.9 | 8.85 | 11.1 | 3.5 | 90.9 | <1.0 | <1.0 | 10 |  | mg/m3 | 否 |  |  | 是
2025年7月市管监测企业 | 中国石化集团资产经营管理有限公司扬子石化分公司 |  | 热电联产 | 燃煤电厂大气污染物排放标准(DB32/4148—2021) | 表1 燃煤电厂大气污染物排放浓度限值 | 5#脱硫塔(DA001) | 氮氧化物（以NO2计） | 2025-05-13 | 271877 | 45.9 | 8.85 | 11.1 | 3.5 | 90.9 | 13 | 20 | 50 |  | mg/m3 | 否 |  |  | 是
2025年7月市管监测企业 | 中国石化集团资产经营管理有限公司扬子石化分公司 |  | 热电联产 | 燃煤电厂大气污染物排放标准(DB32/4148—2021) | 表1 燃煤电厂大气污染物排放浓度限值 | 5#脱硫塔(DA001) | 二氧化硫 | 2025-05-13 | 271877 | 45.9 | 8.85 | 11.1 | 3.5 | 90.9 | 10 | 15 | 35 |  | mg/m3 | 否 |  |  | 是
2025年7月市管监测企业 | 中国石化集团资产经营管理有限公司扬子石化分公司 |  | 热电联产 | 燃煤电厂大气污染物排放标准(DB32/4148—2021) | 表1 燃煤电厂大气污染物排放浓度限值 | 绿色供气中心01#烟囱排口(DA001) | 氮氧化物（以NO2计） | 2025-05-06 | 746659 | 78 | 13.1 | 7.66 | 11 | 68.1 | 25 | 28 | 50 |  | mg/m3 | 否 |  |  | 是
2025年7月市管监测企业 | 中国石化集团资产经营管理有限公司扬子石化分公司 |  | 热电联产 | 燃煤电厂大气污染物排放标准(DB32/4148—2021) | 表1 燃煤电厂大气污染物排放浓度限值 | 绿色供气中心01#烟囱排口(DA001) | 二氧化硫 | 2025-05-06 | 746659 | 78 | 13.1 | 7.66 | 11 | 68.1 | 10 | 11 | 35 |  | mg/m3 | 否 |  |  | 是
2025年7月市管监测企业 | 中国石化集团资产经营管理有限公司扬子石化分公司 |  | 热电联产 | 燃煤电厂大气污染物排放标准(DB32/4148—2021) | 表1 燃煤电厂大气污染物排放浓度限值 | 绿色供气中心01#烟囱排口(DA001) | 颗粒物 | 2025-05-06 | 746659 | 78 | 13.1 | 7.66 | 11 | 68.1 | 1.0 | 1.1 | 10 |  | mg/m3 | 否 |  |  | 是
2025年7月市管监测企业 | 南京金江冶金炉料有限公司 | 大气环境,环境风险管控 | 炼铁 | 钢铁烧结、球团工业大气污染物排放标准(GB28662-2012) | （表3）大气污染物特别排放限值,烧结机机尾带式焙烧机机尾其他生产设备 | 3#180M2烧结机尾(FQXT61) | 颗粒物 | 2025-06-05 | 256574 | 116 | 1.7 |  | 14.7 | 98.5 | 13.0 | 13.0 | 20 |  | mg/m3 | 否 |  |  | 是
2025年7月市管监测企业 | 南京金江冶金炉料有限公司 | 大气环境,环境风险管控 | 炼铁 | 钢铁烧结、球团工业大气污染物排放标准(GB28662-2012) | （表3）大气污染物特别排放限值,烧结机机尾带式焙烧机机尾其他生产设备 | 2#360M2烧结机尾(FQXT30-1) | 颗粒物 | 2025-06-04 | 317844 | 101.2 | 2.1 |  | 11.2 | 98.1 | <1.0 | <1.0 | 20 |  | mg/m3 | 否 |  |  | 是
2025年7月市管监测企业 | 南京金江冶金炉料有限公司 | 大气环境,环境风险管控 | 炼铁 | 炼焦化学工业污染物排放标准(GB16171-2012) | （表6）大气污染物特别排放限值,焦炉烟囱 | 4#焦炉烟囱(FQXT46) | 颗粒物 | 2025-06-12 | 112838 | 161.4 | 3.5 | 9.91 | 1.3 | 92.9 | <1.0 | <1.0 | 15 |  | mg/m3 | 否 |  |  | 是
2025年7月市管监测企业 | 南京金江冶金炉料有限公司 | 大气环境,环境风险管控 | 炼铁 | 炼焦化学工业污染物排放标准(GB16171-2012) | （表6）大气污染物特别排放限值,焦炉烟囱 | 4#焦炉烟囱(FQXT46) | 二氧化硫 | 2025-06-12 | 112838 | 161.4 | 3.5 | 9.91 | 1.3 | 92.9 | 4 | 4 | 30 |  | mg/m3 | 否 |  |  | 是
2025年7月市管监测企业 | 南京金江冶金炉料有限公司 | 大气环境,环境风险管控 | 炼铁 | 炼焦化学工业污染物排放标准(GB16171-2012) | （表6）大气污染物特别排放限值,焦炉烟囱 | 4#焦炉烟囱(FQXT46) | 氮氧化物 | 2025-06-12 | 112838 | 161.4 | 3.5 | 9.91 | 1.3 | 92.9 | 26 | 26 | 150 |  | mg/m3 | 否 |  |  | 是
2025年7月市管监测企业 | 南京金江冶金炉料有限公司 | 大气环境,环境风险管控 | 炼铁 | 炼焦化学工业污染物排放标准(GB16171-2012) | （表6）大气污染物特别排放限值,焦炉烟囱 | 5#焦炉烟囱(FQXT46) | 颗粒物 | 2025-06-13 | 154023 | 157.5 | 9.5 | 8.18 | 1.7 | 94.7 | <1.0 | <1.0 | 15 |  | mg/m3 | 否 |  |  | 是
2025年7月市管监测企业 | 南京金江冶金炉料有限公司 | 大气环境,环境风险管控 | 炼铁 | 炼焦化学工业污染物排放标准(GB16171-2012) | （表6）大气污染物特别排放限值,焦炉烟囱 | 5#焦炉烟囱(FQXT46) | 氮氧化物 | 2025-06-13 | 154023 | 157.5 | 9.5 | 8.18 | 1.7 | 94.7 | 29 | 29 | 150 |  | mg/m3 | 否 |  |  | 是
2025年7月市管监测企业 | 南京金江冶金炉料有限公司 | 大气环境,环境风险管控 | 炼铁 | 炼焦化学工业污染物排放标准(GB16171-2012) | （表6）大气污染物特别排放限值,焦炉烟囱 | 5#焦炉烟囱(FQXT46) | 二氧化硫 | 2025-06-13 | 154023 | 157.5 | 9.5 | 8.18 | 1.7 | 94.7 | 3 | 3 | 30 |  | mg/m3 | 否 |  |  | 是
2025年7月市管监测企业 | 宝武水务科技有限公司南京分公司 |  | 生态保护和环境治理业 | 炼焦化学工业污染物排放标准(GB16171-2012) | （表6）大气污染物特别排放限值,冷鼓、库区焦油各类贮槽 | 调节池烟囱 | 非甲烷总烃 | 2025-01-07 | 9131 | 17.4 | 1.9 |  | 3.4 | 60 | 1.52 | 1.52 | 50 |  | mg/m3 | 否 |  |  | 是
2025年7月市管监测企业 | 宝武水务科技有限公司南京分公司 |  | 生态保护和环境治理业 | 炼焦化学工业污染物排放标准(GB16171-2012) | （表6）大气污染物特别排放限值,冷鼓、库区焦油各类贮槽 | 调节池烟囱 | 氨 | 2025-01-07 | 9131 | 17.4 | 1.9 |  | 3.4 | 60 | 1.00 | 1.00 | 10 |  | mg/m3 | 否 |  |  | 是
2025年7月市管监测企业 | 上海梅山钢铁股份有限公司 | 水环境,地下水,大气环境,土壤污染监管,环境风险管控 | 黑色金属冶炼和压延加工业 | 燃气电厂大气污染物排放标准(DB32/4386-2022) | 表1 燃气电厂大气污染物排放浓度限值 | 电厂5#锅炉(DA002) | 氮氧化物 | 2025-02-12 | 364034 | 117 | 4 | 4.23 | 15.5 | 93.2 | 7 | 7 | 50 |  | mg/m3 | 否 |  |  | 是
2025年7月市管监测企业 | 上海梅山钢铁股份有限公司 | 水环境,地下水,大气环境,土壤污染监管,环境风险管控 | 黑色金属冶炼和压延加工业 | 燃气电厂大气污染物排放标准(DB32/4386-2022) | 表1 燃气电厂大气污染物排放浓度限值 | 电厂5#锅炉(DA002) | 二氧化硫 | 2025-02-12 | 364034 | 117 | 4 | 4.23 | 15.5 | 93.2 | 18 | 20 | 35 |  | mg/m3 | 否 |  |  | 是
2025年7月市管监测企业 | 上海梅山钢铁股份有限公司 | 水环境,地下水,大气环境,土壤污染监管,环境风险管控 | 黑色金属冶炼和压延加工业 | 燃气电厂大气污染物排放标准(DB32/4386-2022) | 表1 燃气电厂大气污染物排放浓度限值 | 电厂5#锅炉(DA002) | 颗粒物 | 2025-02-12 | 364034 | 117 | 4 | 4.23 | 15.5 | 93.2 | <1.0 | <1.0 | 5 |  | mg/m3 | 否 |  |  | 是
2025年7月市管监测企业 | 上海梅山钢铁股份有限公司 | 水环境,地下水,大气环境,土壤污染监管,环境风险管控 | 黑色金属冶炼和压延加工业 | 燃气电厂大气污染物排放标准(DB32/4386-2022) | 表1 燃气电厂大气污染物排放浓度限值 | 电厂6#锅炉(DA002) | 颗粒物 | 2025-02-13 | 307454 | 117.8 | 5.8 | 7.38 | 13.9 | 93.2 | 1.7 | 2.3 | 5 |  | mg/m3 | 否 |  |  | 是
2025年7月市管监测企业 | 上海梅山钢铁股份有限公司 | 水环境,地下水,大气环境,土壤污染监管,环境风险管控 | 黑色金属冶炼和压延加工业 | 燃气电厂大气污染物排放标准(DB32/4386-2022) | 表1 燃气电厂大气污染物排放浓度限值 | 电厂6#锅炉(DA002) | 氮氧化物 | 2025-02-13 | 307454 | 117.8 | 5.8 | 7.38 | 13.9 | 93.2 | 4 | 6 | 50 |  | mg/m3 | 否 |  |  | 是
2025年7月市管监测企业 | 上海梅山钢铁股份有限公司 | 水环境,地下水,大气环境,土壤污染监管,环境风险管控 | 黑色金属冶炼和压延加工业 | 燃气电厂大气污染物排放标准(DB32/4386-2022) | 表1 燃气电厂大气污染物排放浓度限值 | 电厂6#锅炉(DA002) | 二氧化硫 | 2025-02-13 | 307454 | 117.8 | 5.8 | 7.38 | 13.9 | 93.2 | 21 | 28 | 35 |  | mg/m3 | 否 |  |  | 是
2025年7月市管监测企业 | 上海梅山钢铁股份有限公司 | 水环境,地下水,大气环境,土壤污染监管,环境风险管控 | 黑色金属冶炼和压延加工业 | 钢铁烧结、球团工业大气污染物排放标准(GB28662-2012) | （表3）大气污染物特别排放限值,烧结机球团焙烧设备 | 3#烧结机头(DA059) | 颗粒物 | 2025-01-08 | 375406 | 113 | 13.6 | 16.03 | 11.7 | 100 | <1.0 | <1.0 | 40 |  | mg/m3 | 否 |  |  | 是
2025年7月市管监测企业 | 上海梅山钢铁股份有限公司 | 水环境,地下水,大气环境,土壤污染监管,环境风险管控 | 黑色金属冶炼和压延加工业 | 钢铁烧结、球团工业大气污染物排放标准(GB28662-2012) | （表3）大气污染物特别排放限值,烧结机球团焙烧设备 | 3#烧结机头(DA059) | 氟化物 | 2025-01-08 | 375406 | 113 | 13.6 | 16.03 | 11.7 | 100 | <0.06 | <0.06 | 4.0 |  | mg/m3 | 否 |  |  | 是
2025年7月市管监测企业 | 上海梅山钢铁股份有限公司 | 水环境,地下水,大气环境,土壤污染监管,环境风险管控 | 黑色金属冶炼和压延加工业 | 钢铁烧结、球团工业大气污染物排放标准(GB28662-2012) | （表3）大气污染物特别排放限值,烧结机球团焙烧设备 | 3#烧结机头(DA059) | 氮氧化物 | 2025-01-08 | 375406 | 113 | 13.6 | 16.03 | 11.7 | 100 | 17 | 17 | 300 |  | mg/m3 | 否 |  |  | 是
2025年7月市管监测企业 | 上海梅山钢铁股份有限公司 | 水环境,地下水,大气环境,土壤污染监管,环境风险管控 | 黑色金属冶炼和压延加工业 | 钢铁烧结、球团工业大气污染物排放标准(GB28662-2012) | （表3）大气污染物特别排放限值,烧结机球团焙烧设备 | 3#烧结机头(DA059) | 二氧化硫 | 2025-01-08 | 375406 | 113 | 13.6 | 16.03 | 11.7 | 100 | 4 | 4 | 180 |  | mg/m3 | 否 |  |  | 是
2025年7月市管监测企业 | 上海梅山钢铁股份有限公司 | 水环境,地下水,大气环境,土壤污染监管,环境风险管控 | 黑色金属冶炼和压延加工业 | 燃气电厂大气污染物排放标准(DB32/4386-2022) | 表1 燃气电厂大气污染物排放浓度限值 | 电厂3#锅炉(DA001) | 颗粒物 | 2025-02-13 | 340683 | 110.2 | 4.1 | 7.52 | 11.6 | 87.3 | <1.0 | <1.0 | 5 |  | mg/m3 | 否 |  |  | 是
2025年7月市管监测企业 | 上海梅山钢铁股份有限公司 | 水环境,地下水,大气环境,土壤污染监管,环境风险管控 | 黑色金属冶炼和压延加工业 | 燃气电厂大气污染物排放标准(DB32/4386-2022) | 表1 燃气电厂大气污染物排放浓度限值 | 电厂3#锅炉(DA001) | 氮氧化物 | 2025-02-13 | 340683 | 110.2 | 4.1 | 7.52 | 11.6 | 87.3 | 11 | 15 | 50 |  | mg/m3 | 否 |  |  | 是
2025年7月市管监测企业 | 上海梅山钢铁股份有限公司 | 水环境,地下水,大气环境,土壤污染监管,环境风险管控 | 黑色金属冶炼和压延加工业 | 燃气电厂大气污染物排放标准(DB32/4386-2022) | 表1 燃气电厂大气污染物排放浓度限值 | 电厂3#锅炉(DA001) | 二氧化硫 | 2025-02-13 | 340683 | 110.2 | 4.1 | 7.52 | 11.6 | 87.3 | 10 | 13 | 35 |  | mg/m3 | 否 |  |  | 是
2025年7月市管监测企业 | 上海梅山钢铁股份有限公司 | 水环境,地下水,大气环境,土壤污染监管,环境风险管控 | 黑色金属冶炼和压延加工业 | 钢铁烧结、球团工业大气污染物排放标准(GB28662-2012) | （表3）大气污染物特别排放限值,烧结机球团焙烧设备 | 4#烧结机头(DA072) | 氟化物 | 2025-02-17 | 1256374 | 102.8 | 11.5 | 17.5 | 12.7 | 95 | <0.06 | <0.06 | 4.0 |  | mg/m3 | 否 |  |  | 是
2025年7月市管监测企业 | 上海梅山钢铁股份有限公司 | 水环境,地下水,大气环境,土壤污染监管,环境风险管控 | 黑色金属冶炼和压延加工业 | 钢铁烧结、球团工业大气污染物排放标准(GB28662-2012) | （表3）大气污染物特别排放限值,烧结机球团焙烧设备 | 4#烧结机头(DA072) | 氮氧化物 | 2025-02-17 | 1256374 | 102.8 | 11.5 | 17.5 | 12.7 | 95 | 17 | 25 | 300 |  | mg/m3 | 否 |  |  | 是
2025年7月市管监测企业 | 上海梅山钢铁股份有限公司 | 水环境,地下水,大气环境,土壤污染监管,环境风险管控 | 黑色金属冶炼和压延加工业 | 钢铁烧结、球团工业大气污染物排放标准(GB28662-2012) | （表3）大气污染物特别排放限值,烧结机球团焙烧设备 | 4#烧结机头(DA072) | 颗粒物 | 2025-02-17 | 1256374 | 102.8 | 11.5 | 17.5 | 12.7 | 95 | <1.0 | <1.0 | 40 |  | mg/m3 | 否 |  |  | 是
2025年7月市管监测企业 | 上海梅山钢铁股份有限公司 | 水环境,地下水,大气环境,土壤污染监管,环境风险管控 | 黑色金属冶炼和压延加工业 | 钢铁烧结、球团工业大气污染物排放标准(GB28662-2012) | （表3）大气污染物特别排放限值,烧结机球团焙烧设备 | 4#烧结机头(DA072) | 二氧化硫 | 2025-02-17 | 1256374 | 102.8 | 11.5 | 17.5 | 12.7 | 95 | 3 | 4 | 180 |  | mg/m3 | 否 |  |  | 是
2025年7月市管监测企业 | 上海梅山钢铁股份有限公司 | 水环境,地下水,大气环境,土壤污染监管,环境风险管控 | 黑色金属冶炼和压延加工业 | 钢铁烧结、球团工业大气污染物排放标准(GB28662-2012) | （表3）大气污染物特别排放限值,烧结机球团焙烧设备 | 5#烧结机头(DA072) | 氟化物 | 2025-02-18 | 957130 | 112.3 | 19.5 | 15.08 | 10.9 | 95 | <0.06 | <0.06 | 4.0 |  | mg/m3 | 否 |  |  | 是
2025年7月市管监测企业 | 上海梅山钢铁股份有限公司 | 水环境,地下水,大气环境,土壤污染监管,环境风险管控 | 黑色金属冶炼和压延加工业 | 钢铁烧结、球团工业大气污染物排放标准(GB28662-2012) | （表3）大气污染物特别排放限值,烧结机球团焙烧设备 | 5#烧结机头(DA072) | 氮氧化物 | 2025-02-18 | 957130 | 112.3 | 19.5 | 15.08 | 10.9 | 95 | 26 | 22 | 300 |  | mg/m3 | 否 |  |  | 是
2025年7月市管监测企业 | 上海梅山钢铁股份有限公司 | 水环境,地下水,大气环境,土壤污染监管,环境风险管控 | 黑色金属冶炼和压延加工业 | 钢铁烧结、球团工业大气污染物排放标准(GB28662-2012) | （表3）大气污染物特别排放限值,烧结机球团焙烧设备 | 5#烧结机头(DA072) | 颗粒物 | 2025-02-18 | 957130 | 112.3 | 19.5 | 15.08 | 10.9 | 95 | <1.0 | <1.0 | 40 |  | mg/m3 | 否 |  |  | 是
2025年7月市管监测企业 | 上海梅山钢铁股份有限公司 | 水环境,地下水,大气环境,土壤污染监管,环境风险管控 | 黑色金属冶炼和压延加工业 | 钢铁烧结、球团工业大气污染物排放标准(GB28662-2012) | （表3）大气污染物特别排放限值,烧结机球团焙烧设备 | 5#烧结机头(DA072) | 二氧化硫 | 2025-02-18 | 957130 | 112.3 | 19.5 | 15.08 | 10.9 | 95 | 9 | 8 | 180 |  | mg/m3 | 否 |  |  | 是
2025年7月市管监测企业 | 上海梅山钢铁股份有限公司 | 水环境,地下水,大气环境,土壤污染监管,环境风险管控 | 黑色金属冶炼和压延加工业 | 燃气电厂大气污染物排放标准(DB32/4386-2022) | 表1 燃气电厂大气污染物排放浓度限值 | 电厂4#锅炉(DA002) | 二氧化硫 | 2025-02-12 | 328590 | 142.8 | 7 | 3.68 | 14.7 | 90.9 | 12 | 12 | 35 |  | mg/m3 | 否 |  |  | 是
2025年7月市管监测企业 | 上海梅山钢铁股份有限公司 | 水环境,地下水,大气环境,土壤污染监管,环境风险管控 | 黑色金属冶炼和压延加工业 | 燃气电厂大气污染物排放标准(DB32/4386-2022) | 表1 燃气电厂大气污染物排放浓度限值 | 电厂4#锅炉(DA002) | 氮氧化物 | 2025-02-12 | 328590 | 142.8 | 7 | 3.68 | 14.7 | 90.9 | 21 | 22 | 50 |  | mg/m3 | 否 |  |  | 是
2025年7月市管监测企业 | 上海梅山钢铁股份有限公司 | 水环境,地下水,大气环境,土壤污染监管,环境风险管控 | 黑色金属冶炼和压延加工业 | 燃气电厂大气污染物排放标准(DB32/4386-2022) | 表1 燃气电厂大气污染物排放浓度限值 | 电厂4#锅炉(DA002) | 颗粒物 | 2025-02-12 | 328590 | 142.8 | 7 | 3.68 | 14.7 | 90.9 | <1.0 | <1.0 | 5 |  | mg/m3 | 否 |  |  | 是
2025年7月市管监测企业 | 上海梅山钢铁股份有限公司 | 水环境,地下水,大气环境,土壤污染监管,环境风险管控 | 黑色金属冶炼和压延加工业 | 燃气电厂大气污染物排放标准(DB32/4386-2022) | 表1 燃气电厂大气污染物排放浓度限值 | 电厂5#锅炉(DA002) | 氨 | 2025-02-12 | 364034 | 117 | 4 | 4.23 | 15.5 | 93.2 | 3.02 | 3.24 | 8 |  | mg/m3 | 否 |  |  | 是
2025年7月市管监测企业 | 上海梅山钢铁股份有限公司 | 水环境,地下水,大气环境,土壤污染监管,环境风险管控 | 黑色金属冶炼和压延加工业 | 燃气电厂大气污染物排放标准(DB32/4386-2022) | 表1 燃气电厂大气污染物排放浓度限值 | 电厂6#锅炉(DA002) | 氨 | 2025-02-13 | 307454 | 117.8 | 5.8 | 7.38 | 13.9 | 93.2 | 3.65 | 4.82 | 8 |  | mg/m3 | 否 |  |  | 是
2025年7月市管监测企业 | 上海梅山钢铁股份有限公司 | 水环境,地下水,大气环境,土壤污染监管,环境风险管控 | 黑色金属冶炼和压延加工业 | 燃气电厂大气污染物排放标准(DB32/4386-2022) | 表1 燃气电厂大气污染物排放浓度限值 | 电厂3#锅炉(DA001) | 氨 | 2025-02-13 | 340683 | 110.2 | 4.1 | 7.52 | 11.6 | 87.3 | 0.38 | 0.51 | 8 |  | mg/m3 | 否 |  |  | 是
2025年7月市管监测企业 | 上海梅山钢铁股份有限公司 | 水环境,地下水,大气环境,土壤污染监管,环境风险管控 | 黑色金属冶炼和压延加工业 | 燃气电厂大气污染物排放标准(DB32/4386-2022) | 表1 燃气电厂大气污染物排放浓度限值 | 电厂4#锅炉(DA002) | 氨 | 2025-02-12 | 328590 | 142.8 | 7 | 3.68 | 14.7 | 90.9 | 1.36 | 1.41 | 8 |  | mg/m3 | 否 |  |  | 是

## 无组织
任务名称 | 企业名称 | 名录类别 | 行业类别 | 执行标准名称 | 执行标准条目名称 | 监测点 | 监测项目 | 监测日期 | 风向 | 风速（m/s） | 温度(℃) | 压力（kPa） | 排放浓度 | 上限 | 下限 | 单位 | 是否超标 | 超标倍数 | 备注
2025年7月市管监测企业 | 上海梅山钢铁股份有限公司 | 水环境,地下水,大气环境,土壤污染监管,环境风险管控 | 黑色金属冶炼和压延加工业 | 炼焦化学工业污染物排放标准(GB16171-2012) | （表7）现有和新建炼焦炉炉顶及企业边界大气污染物浓度限值,焦炉炉顶 | 梅钢VOC 2#焦炉2B焦侧 | 氨 | 2025-02-20 |  |  | 10.2 | 102.7 | 0.31 | 2.0 |  | mg/m3 | 否
2025年7月市管监测企业 | 上海梅山钢铁股份有限公司 | 水环境,地下水,大气环境,土壤污染监管,环境风险管控 | 黑色金属冶炼和压延加工业 | 炼焦化学工业污染物排放标准(GB16171-2012) | （表7）现有和新建炼焦炉炉顶及企业边界大气污染物浓度限值,厂界 | 大厂界 下风向2# | 氨 | 2025-02-24 | 西北 | 1.1 | 9.5 | 102.5 | 0.12 | 0.2 |  | mg/m3 | 否
2025年7月市管监测企业 | 上海梅山钢铁股份有限公司 | 水环境,地下水,大气环境,土壤污染监管,环境风险管控 | 黑色金属冶炼和压延加工业 | 炼焦化学工业污染物排放标准(GB16171-2012) | （表7）现有和新建炼焦炉炉顶及企业边界大气污染物浓度限值,厂界 | 大厂界 下风向1# | 氨 | 2025-02-24 | 西北 | 1.1 | 9.5 | 102.5 | 0.14 | 0.2 |  | mg/m3 | 否
2025年7月市管监测企业 | 上海梅山钢铁股份有限公司 | 水环境,地下水,大气环境,土壤污染监管,环境风险管控 | 黑色金属冶炼和压延加工业 | 炼焦化学工业污染物排放标准(GB16171-2012) | （表7）现有和新建炼焦炉炉顶及企业边界大气污染物浓度限值,焦炉炉顶 | 梅钢VOC 2#焦炉2A机侧 | 氨 | 2025-02-20 |  |  | 10.2 | 102.7 | <0.25 | 2.0 |  | mg/m3 | 否
2025年7月市管监测企业 | 上海梅山钢铁股份有限公司 | 水环境,地下水,大气环境,土壤污染监管,环境风险管控 | 黑色金属冶炼和压延加工业 | 炼焦化学工业污染物排放标准(GB16171-2012) | （表7）现有和新建炼焦炉炉顶及企业边界大气污染物浓度限值,焦炉炉顶 | 梅钢VOC 2#焦炉2A焦侧 | 氨 | 2025-02-20 |  |  | 10.2 | 102.7 | 0.26 | 2.0 |  | mg/m3 | 否
2025年7月市管监测企业 | 上海梅山钢铁股份有限公司 | 水环境,地下水,大气环境,土壤污染监管,环境风险管控 | 黑色金属冶炼和压延加工业 | 炼焦化学工业污染物排放标准(GB16171-2012) | （表7）现有和新建炼焦炉炉顶及企业边界大气污染物浓度限值,厂界 | 大厂界 下风向4# | 氨 | 2025-02-24 | 西北 | 1.1 | 9.5 | 102.5 | 0.10 | 0.2 |  | mg/m3 | 否
2025年7月市管监测企业 | 上海梅山钢铁股份有限公司 | 水环境,地下水,大气环境,土壤污染监管,环境风险管控 | 黑色金属冶炼和压延加工业 | 炼焦化学工业污染物排放标准(GB16171-2012) | （表7）现有和新建炼焦炉炉顶及企业边界大气污染物浓度限值,焦炉炉顶 | 梅钢VOC 2#焦炉2B机侧 | 氨 | 2025-02-20 |  |  | 10.2 | 102.7 | 0.30 | 2.0 |  | mg/m3 | 否
2025年7月市管监测企业 | 上海梅山钢铁股份有限公司 | 水环境,地下水,大气环境,土壤污染监管,环境风险管控 | 黑色金属冶炼和压延加工业 | 炼焦化学工业污染物排放标准(GB16171-2012) | （表7）现有和新建炼焦炉炉顶及企业边界大气污染物浓度限值,厂界 | 大厂界 下风向3# | 氨 | 2025-02-24 | 西北 | 1.1 | 9.5 | 102.5 | 0.18 | 0.2 |  | mg/m3 | 否