## 废气比对
任务名称 | 企业名称 | 名录类别 | 行业类别 | 执行标准名称 | 执行标准条目名称 | 监测点 | 监测项目 | 监测日期 | 手动监测值 | 平均值 | 自动监测值 | 平均值 | 比对结果 | 技术要求
宝武环科南京资源利用有限公司 | 宝武环科南京资源利用有限公司（矿渣微粉加工分厂） |  | 其他建筑材料制造 | 《江苏省大气污染物综合排放标准》(DB32/4041-2021) | 表 1 大气污染物有组织排放限值,其他,最高允许排放浓度 | 矿渣微粉废气排放口DA006 | 含氧量 | 2025-05-14 | 17.8 | 18 | 18.04 | 17.95 | 2.17% | 相对准确度≤15%
宝武环科南京资源利用有限公司 | 宝武环科南京资源利用有限公司（矿渣微粉加工分厂） |  | 其他建筑材料制造 | 《江苏省大气污染物综合排放标准》(DB32/4041-2021) | 表 1 大气污染物有组织排放限值,其他,最高允许排放浓度 | 矿渣微粉废气排放口DA006 | 含氧量 | 2025-05-14 | 18.0 | 18 | 18.18 | 17.95 | 2.17% | 相对准确度≤15%
宝武环科南京资源利用有限公司 | 宝武环科南京资源利用有限公司（矿渣微粉加工分厂） |  | 其他建筑材料制造 | 《江苏省大气污染物综合排放标准》(DB32/4041-2021) | 表 1 大气污染物有组织排放限值,其他,最高允许排放浓度 | 矿渣微粉废气排放口DA006 | 含氧量 | 2025-05-14 | 17.9 | 18 | 17.77 | 17.95 | 2.17% | 相对准确度≤15%
宝武环科南京资源利用有限公司 | 宝武环科南京资源利用有限公司（矿渣微粉加工分厂） |  | 其他建筑材料制造 | 《江苏省大气污染物综合排放标准》(DB32/4041-2021) | 表 1 大气污染物有组织排放限值,其他,最高允许排放浓度 | 矿渣微粉废气排放口DA006 | 含氧量 | 2025-05-14 | 18.1 | 18 | 18.21 | 17.95 | 2.17% | 相对准确度≤15%
宝武环科南京资源利用有限公司 | 宝武环科南京资源利用有限公司（矿渣微粉加工分厂） |  | 其他建筑材料制造 | 《江苏省大气污染物综合排放标准》(DB32/4041-2021) | 表 1 大气污染物有组织排放限值,其他,最高允许排放浓度 | 矿渣微粉废气排放口DA006 | 含氧量 | 2025-05-14 | 18.2 | 18 | 17.55 | 17.95 | 2.17% | 相对准确度≤15%
宝武环科南京资源利用有限公司 | 宝武环科南京资源利用有限公司（矿渣微粉加工分厂） |  | 其他建筑材料制造 | 《江苏省大气污染物综合排放标准》(DB32/4041-2021) | 表 1 大气污染物有组织排放限值,其他,最高允许排放浓度 | 矿渣微粉废气排放口DA006 | 含氧量 | 2025-05-14 | 18.0 | 18 | 17.95 | 17.95 | 2.17% | 相对准确度≤15%
宝武环科南京资源利用有限公司 | 宝武环科南京资源利用有限公司（矿渣微粉加工分厂） |  | 其他建筑材料制造 | 《江苏省大气污染物综合排放标准》(DB32/4041-2021) | 表 1 大气污染物有组织排放限值,其他,最高允许排放浓度 | 矿渣微粉废气排放口DA006 | 流速 | 2025-05-14 | 6.2 | 6.1 | 6.12 | 6.06 | -0.66% | 相对误差不超过±12%
宝武环科南京资源利用有限公司 | 宝武环科南京资源利用有限公司（矿渣微粉加工分厂） |  | 其他建筑材料制造 | 《江苏省大气污染物综合排放标准》(DB32/4041-2021) | 表 1 大气污染物有组织排放限值,其他,最高允许排放浓度 | 矿渣微粉废气排放口DA006 | 流速 | 2025-05-14 | 6.1 | 6.1 | 5.97 | 6.06 | -0.66% | 相对误差不超过±12%
宝武环科南京资源利用有限公司 | 宝武环科南京资源利用有限公司（矿渣微粉加工分厂） |  | 其他建筑材料制造 | 《江苏省大气污染物综合排放标准》(DB32/4041-2021) | 表 1 大气污染物有组织排放限值,其他,最高允许排放浓度 | 矿渣微粉废气排放口DA006 | 流速 | 2025-05-14 | 6.0 | 6.1 | 6.08 | 6.06 | -0.66% | 相对误差不超过±12%
宝武环科南京资源利用有限公司 | 宝武环科南京资源利用有限公司（矿渣微粉加工分厂） |  | 其他建筑材料制造 | 《江苏省大气污染物综合排放标准》(DB32/4041-2021) | 表 1 大气污染物有组织排放限值,其他,最高允许排放浓度 | 矿渣微粉废气排放口DA006 | 湿度 | 2025-05-14 | 13.0 | 13.23 | 13.6 | 13.5 | 2.04% | 相对误差不超过±25%
宝武环科南京资源利用有限公司 | 宝武环科南京资源利用有限公司（矿渣微粉加工分厂） |  | 其他建筑材料制造 | 《江苏省大气污染物综合排放标准》(DB32/4041-2021) | 表 1 大气污染物有组织排放限值,其他,最高允许排放浓度 | 矿渣微粉废气排放口DA006 | 湿度 | 2025-05-14 | 13.2 | 13.23 | 13.2 | 13.5 | 2.04% | 相对误差不超过±25%
宝武环科南京资源利用有限公司 | 宝武环科南京资源利用有限公司（矿渣微粉加工分厂） |  | 其他建筑材料制造 | 《江苏省大气污染物综合排放标准》(DB32/4041-2021) | 表 1 大气污染物有组织排放限值,其他,最高允许排放浓度 | 矿渣微粉废气排放口DA006 | 湿度 | 2025-05-14 | 13.5 | 13.23 | 13.7 | 13.5 | 2.04% | 相对误差不超过±25%
宝武环科南京资源利用有限公司 | 宝武环科南京资源利用有限公司（矿渣微粉加工分厂） |  | 其他建筑材料制造 | 《江苏省大气污染物综合排放标准》(DB32/4041-2021) | 表 1 大气污染物有组织排放限值,燃烧（焚烧、氧化）装置、固定式内燃机、发动机制造测试工艺 | 矿渣微粉废气排放口DA006 | 氮氧化物 | 2025-05-14 | 4 | 3.33 | 5.46 | 4.81 | 1.48mg/m3 | 绝对误差不超过±12mg/m3
宝武环科南京资源利用有限公司 | 宝武环科南京资源利用有限公司（矿渣微粉加工分厂） |  | 其他建筑材料制造 | 《江苏省大气污染物综合排放标准》(DB32/4041-2021) | 表 1 大气污染物有组织排放限值,燃烧（焚烧、氧化）装置、固定式内燃机、发动机制造测试工艺 | 矿渣微粉废气排放口DA006 | 氮氧化物 | 2025-05-14 | 0 | 3.33 | 4.82 | 4.81 | 1.48mg/m3 | 绝对误差不超过±12mg/m3
宝武环科南京资源利用有限公司 | 宝武环科南京资源利用有限公司（矿渣微粉加工分厂） |  | 其他建筑材料制造 | 《江苏省大气污染物综合排放标准》(DB32/4041-2021) | 表 1 大气污染物有组织排放限值,燃烧（焚烧、氧化）装置、固定式内燃机、发动机制造测试工艺 | 矿渣微粉废气排放口DA006 | 氮氧化物 | 2025-05-14 | 7 | 3.33 | 5.35 | 4.81 | 1.48mg/m3 | 绝对误差不超过±12mg/m3
宝武环科南京资源利用有限公司 | 宝武环科南京资源利用有限公司（矿渣微粉加工分厂） |  | 其他建筑材料制造 | 《江苏省大气污染物综合排放标准》(DB32/4041-2021) | 表 1 大气污染物有组织排放限值,燃烧（焚烧、氧化）装置、固定式内燃机、发动机制造测试工艺 | 矿渣微粉废气排放口DA006 | 氮氧化物 | 2025-05-14 | 4 | 3.33 | 4.43 | 4.81 | 1.48mg/m3 | 绝对误差不超过±12mg/m3
宝武环科南京资源利用有限公司 | 宝武环科南京资源利用有限公司（矿渣微粉加工分厂） |  | 其他建筑材料制造 | 《江苏省大气污染物综合排放标准》(DB32/4041-2021) | 表 1 大气污染物有组织排放限值,燃烧（焚烧、氧化）装置、固定式内燃机、发动机制造测试工艺 | 矿渣微粉废气排放口DA006 | 氮氧化物 | 2025-05-14 | 5 | 3.33 | 4.80 | 4.81 | 1.48mg/m3 | 绝对误差不超过±12mg/m3
宝武环科南京资源利用有限公司 | 宝武环科南京资源利用有限公司（矿渣微粉加工分厂） |  | 其他建筑材料制造 | 《江苏省大气污染物综合排放标准》(DB32/4041-2021) | 表 1 大气污染物有组织排放限值,燃烧（焚烧、氧化）装置、固定式内燃机、发动机制造测试工艺 | 矿渣微粉废气排放口DA006 | 氮氧化物 | 2025-05-14 | 0 | 3.33 | 3.99 | 4.81 | 1.48mg/m3 | 绝对误差不超过±12mg/m3
宝武环科南京资源利用有限公司 | 宝武环科南京资源利用有限公司（矿渣微粉加工分厂） |  | 其他建筑材料制造 | 《江苏省大气污染物综合排放标准》(DB32/4041-2021) | 表 1 大气污染物有组织排放限值,其他,最高允许排放浓度 | 矿渣微粉废气排放口DA006 | 颗粒物 | 2025-05-14 | 1.0 | 1.33 | 2.66 | 2.67 | 1.34mg/m3 | 绝对误差不超过±5mg/m3
宝武环科南京资源利用有限公司 | 宝武环科南京资源利用有限公司（矿渣微粉加工分厂） |  | 其他建筑材料制造 | 《江苏省大气污染物综合排放标准》(DB32/4041-2021) | 表 1 大气污染物有组织排放限值,其他,最高允许排放浓度 | 矿渣微粉废气排放口DA006 | 颗粒物 | 2025-05-14 | 1.8 | 1.33 | 2.72 | 2.67 | 1.34mg/m3 | 绝对误差不超过±5mg/m3
宝武环科南京资源利用有限公司 | 宝武环科南京资源利用有限公司（矿渣微粉加工分厂） |  | 其他建筑材料制造 | 《江苏省大气污染物综合排放标准》(DB32/4041-2021) | 表 1 大气污染物有组织排放限值,其他,最高允许排放浓度 | 矿渣微粉废气排放口DA006 | 颗粒物 | 2025-05-14 | 1.2 | 1.33 | 2.64 | 2.67 | 1.34mg/m3 | 绝对误差不超过±5mg/m3
宝武环科南京资源利用有限公司 | 宝武环科南京资源利用有限公司（矿渣微粉加工分厂） |  | 其他建筑材料制造 | 《江苏省大气污染物综合排放标准》(DB32/4041-2021) | 表 1 大气污染物有组织排放限值,燃烧（焚烧、氧化）装置、固定式内燃机、发动机制造测试工艺 | 矿渣微粉废气排放口DA006 | 二氧化硫 | 2025-05-14 | 2 | 0.83 | 2.88 | 2.53 | 1.7mg/m3 | 绝对误差不超过±17mg/m3
宝武环科南京资源利用有限公司 | 宝武环科南京资源利用有限公司（矿渣微粉加工分厂） |  | 其他建筑材料制造 | 《江苏省大气污染物综合排放标准》(DB32/4041-2021) | 表 1 大气污染物有组织排放限值,燃烧（焚烧、氧化）装置、固定式内燃机、发动机制造测试工艺 | 矿渣微粉废气排放口DA006 | 二氧化硫 | 2025-05-14 | 1 | 0.83 | 2.31 | 2.53 | 1.7mg/m3 | 绝对误差不超过±17mg/m3
宝武环科南京资源利用有限公司 | 宝武环科南京资源利用有限公司（矿渣微粉加工分厂） |  | 其他建筑材料制造 | 《江苏省大气污染物综合排放标准》(DB32/4041-2021) | 表 1 大气污染物有组织排放限值,燃烧（焚烧、氧化）装置、固定式内燃机、发动机制造测试工艺 | 矿渣微粉废气排放口DA006 | 二氧化硫 | 2025-05-14 | 2 | 0.83 | 2.85 | 2.53 | 1.7mg/m3 | 绝对误差不超过±17mg/m3
宝武环科南京资源利用有限公司 | 宝武环科南京资源利用有限公司（矿渣微粉加工分厂） |  | 其他建筑材料制造 | 《江苏省大气污染物综合排放标准》(DB32/4041-2021) | 表 1 大气污染物有组织排放限值,燃烧（焚烧、氧化）装置、固定式内燃机、发动机制造测试工艺 | 矿渣微粉废气排放口DA006 | 二氧化硫 | 2025-05-14 | 0 | 0.83 | 2.65 | 2.53 | 1.7mg/m3 | 绝对误差不超过±17mg/m3
宝武环科南京资源利用有限公司 | 宝武环科南京资源利用有限公司（矿渣微粉加工分厂） |  | 其他建筑材料制造 | 《江苏省大气污染物综合排放标准》(DB32/4041-2021) | 表 1 大气污染物有组织排放限值,燃烧（焚烧、氧化）装置、固定式内燃机、发动机制造测试工艺 | 矿渣微粉废气排放口DA006 | 二氧化硫 | 2025-05-14 | 0 | 0.83 | 2.21 | 2.53 | 1.7mg/m3 | 绝对误差不超过±17mg/m3
宝武环科南京资源利用有限公司 | 宝武环科南京资源利用有限公司（矿渣微粉加工分厂） |  | 其他建筑材料制造 | 《江苏省大气污染物综合排放标准》(DB32/4041-2021) | 表 1 大气污染物有组织排放限值,燃烧（焚烧、氧化）装置、固定式内燃机、发动机制造测试工艺 | 矿渣微粉废气排放口DA006 | 二氧化硫 | 2025-05-14 | 0 | 0.83 | 2.27 | 2.53 | 1.7mg/m3 | 绝对误差不超过±17mg/m3
宝武环科南京资源利用有限公司 | 宝武环科南京资源利用有限公司（矿渣微粉加工分厂） |  | 其他建筑材料制造 | 《江苏省大气污染物综合排放标准》(DB32/4041-2021) | 表 1 大气污染物有组织排放限值,其他,最高允许排放浓度 | 矿渣微粉废气排放口DA006 | 温度 | 2025-05-14 | 111 | 110.33 | 110.3 | 110.37 | 0.04℃ | 绝对误差不超过±3℃
宝武环科南京资源利用有限公司 | 宝武环科南京资源利用有限公司（矿渣微粉加工分厂） |  | 其他建筑材料制造 | 《江苏省大气污染物综合排放标准》(DB32/4041-2021) | 表 1 大气污染物有组织排放限值,其他,最高允许排放浓度 | 矿渣微粉废气排放口DA006 | 温度 | 2025-05-14 | 110.0 | 110.33 | 110.6 | 110.37 | 0.04℃ | 绝对误差不超过±3℃
宝武环科南京资源利用有限公司 | 宝武环科南京资源利用有限公司（矿渣微粉加工分厂） |  | 其他建筑材料制造 | 《江苏省大气污染物综合排放标准》(DB32/4041-2021) | 表 1 大气污染物有组织排放限值,其他,最高允许排放浓度 | 矿渣微粉废气排放口DA006 | 温度 | 2025-05-14 | 110 | 110.33 | 110.2 | 110.37 | 0.04℃ | 绝对误差不超过±3℃
宝武环科南京资源利用有限公司 | 宝武环科南京资源利用有限公司（矿渣微粉加工分厂） |  | 其他建筑材料制造 | 《江苏省大气污染物综合排放标准》(DB32/4041-2021) | 表 1 大气污染物有组织排放限值,其他,最高允许排放浓度 | 矿渣微粉废气排放口DA005 | 含氧量 | 2025-05-14 | 18.2 | 18.58 | 18.34 | 18.25 | 4.24% | 相对准确度≤15%
宝武环科南京资源利用有限公司 | 宝武环科南京资源利用有限公司（矿渣微粉加工分厂） |  | 其他建筑材料制造 | 《江苏省大气污染物综合排放标准》(DB32/4041-2021) | 表 1 大气污染物有组织排放限值,其他,最高允许排放浓度 | 矿渣微粉废气排放口DA005 | 含氧量 | 2025-05-14 | 18.6 | 18.58 | 18.26 | 18.25 | 4.24% | 相对准确度≤15%
宝武环科南京资源利用有限公司 | 宝武环科南京资源利用有限公司（矿渣微粉加工分厂） |  | 其他建筑材料制造 | 《江苏省大气污染物综合排放标准》(DB32/4041-2021) | 表 1 大气污染物有组织排放限值,其他,最高允许排放浓度 | 矿渣微粉废气排放口DA005 | 含氧量 | 2025-05-14 | 18.6 | 18.58 | 18.40 | 18.25 | 4.24% | 相对准确度≤15%
宝武环科南京资源利用有限公司 | 宝武环科南京资源利用有限公司（矿渣微粉加工分厂） |  | 其他建筑材料制造 | 《江苏省大气污染物综合排放标准》(DB32/4041-2021) | 表 1 大气污染物有组织排放限值,其他,最高允许排放浓度 | 矿渣微粉废气排放口DA005 | 含氧量 | 2025-05-14 | 19.3 | 18.58 | 18.30 | 18.25 | 4.24% | 相对准确度≤15%
宝武环科南京资源利用有限公司 | 宝武环科南京资源利用有限公司（矿渣微粉加工分厂） |  | 其他建筑材料制造 | 《江苏省大气污染物综合排放标准》(DB32/4041-2021) | 表 1 大气污染物有组织排放限值,其他,最高允许排放浓度 | 矿渣微粉废气排放口DA005 | 含氧量 | 2025-05-14 | 18.7 | 18.58 | 18.04 | 18.25 | 4.24% | 相对准确度≤15%
宝武环科南京资源利用有限公司 | 宝武环科南京资源利用有限公司（矿渣微粉加工分厂） |  | 其他建筑材料制造 | 《江苏省大气污染物综合排放标准》(DB32/4041-2021) | 表 1 大气污染物有组织排放限值,其他,最高允许排放浓度 | 矿渣微粉废气排放口DA005 | 含氧量 | 2025-05-14 | 18.1 | 18.58 | 18.16 | 18.25 | 4.24% | 相对准确度≤15%
宝武环科南京资源利用有限公司 | 宝武环科南京资源利用有限公司（矿渣微粉加工分厂） |  | 其他建筑材料制造 | 《江苏省大气污染物综合排放标准》(DB32/4041-2021) | 表 1 大气污染物有组织排放限值,其他,最高允许排放浓度 | 矿渣微粉废气排放口DA005 | 流速 | 2025-05-14 | 6.9 | 6.77 | 6.39 | 6.53 | -3.55% | 相对误差不超过±12%
宝武环科南京资源利用有限公司 | 宝武环科南京资源利用有限公司（矿渣微粉加工分厂） |  | 其他建筑材料制造 | 《江苏省大气污染物综合排放标准》(DB32/4041-2021) | 表 1 大气污染物有组织排放限值,其他,最高允许排放浓度 | 矿渣微粉废气排放口DA005 | 流速 | 2025-05-14 | 6.9 | 6.77 | 6.56 | 6.53 | -3.55% | 相对误差不超过±12%
宝武环科南京资源利用有限公司 | 宝武环科南京资源利用有限公司（矿渣微粉加工分厂） |  | 其他建筑材料制造 | 《江苏省大气污染物综合排放标准》(DB32/4041-2021) | 表 1 大气污染物有组织排放限值,其他,最高允许排放浓度 | 矿渣微粉废气排放口DA005 | 流速 | 2025-05-14 | 6.5 | 6.77 | 6.63 | 6.53 | -3.55% | 相对误差不超过±12%
宝武环科南京资源利用有限公司 | 宝武环科南京资源利用有限公司（矿渣微粉加工分厂） |  | 其他建筑材料制造 | 《江苏省大气污染物综合排放标准》(DB32/4041-2021) | 表 1 大气污染物有组织排放限值,其他,最高允许排放浓度 | 矿渣微粉废气排放口DA005 | 湿度 | 2025-05-14 | 10.5 | 10.2 | 10.2 | 9.83 | -3.63% | 相对误差不超过±25%
宝武环科南京资源利用有限公司 | 宝武环科南京资源利用有限公司（矿渣微粉加工分厂） |  | 其他建筑材料制造 | 《江苏省大气污染物综合排放标准》(DB32/4041-2021) | 表 1 大气污染物有组织排放限值,其他,最高允许排放浓度 | 矿渣微粉废气排放口DA005 | 湿度 | 2025-05-14 | 8.8 | 10.2 | 9.94 | 9.83 | -3.63% | 相对误差不超过±25%
宝武环科南京资源利用有限公司 | 宝武环科南京资源利用有限公司（矿渣微粉加工分厂） |  | 其他建筑材料制造 | 《江苏省大气污染物综合排放标准》(DB32/4041-2021) | 表 1 大气污染物有组织排放限值,其他,最高允许排放浓度 | 矿渣微粉废气排放口DA005 | 湿度 | 2025-05-14 | 11.3 | 10.2 | 9.36 | 9.83 | -3.63% | 相对误差不超过±25%
宝武环科南京资源利用有限公司 | 宝武环科南京资源利用有限公司（矿渣微粉加工分厂） |  | 其他建筑材料制造 | 《江苏省大气污染物综合排放标准》(DB32/4041-2021) | 表 1 大气污染物有组织排放限值,燃烧（焚烧、氧化）装置、固定式内燃机、发动机制造测试工艺 | 矿渣微粉废气排放口DA005 | 氮氧化物 | 2025-05-14 | 0 | 0.67 | 1.39 | 1.61 | 0.94mg/m3 | 绝对误差不超过±12mg/m3
宝武环科南京资源利用有限公司 | 宝武环科南京资源利用有限公司（矿渣微粉加工分厂） |  | 其他建筑材料制造 | 《江苏省大气污染物综合排放标准》(DB32/4041-2021) | 表 1 大气污染物有组织排放限值,燃烧（焚烧、氧化）装置、固定式内燃机、发动机制造测试工艺 | 矿渣微粉废气排放口DA005 | 氮氧化物 | 2025-05-14 | 0 | 0.67 | 1.18 | 1.61 | 0.94mg/m3 | 绝对误差不超过±12mg/m3
宝武环科南京资源利用有限公司 | 宝武环科南京资源利用有限公司（矿渣微粉加工分厂） |  | 其他建筑材料制造 | 《江苏省大气污染物综合排放标准》(DB32/4041-2021) | 表 1 大气污染物有组织排放限值,燃烧（焚烧、氧化）装置、固定式内燃机、发动机制造测试工艺 | 矿渣微粉废气排放口DA005 | 氮氧化物 | 2025-05-14 | 4 | 0.67 | 1.71 | 1.61 | 0.94mg/m3 | 绝对误差不超过±12mg/m3
宝武环科南京资源利用有限公司 | 宝武环科南京资源利用有限公司（矿渣微粉加工分厂） |  | 其他建筑材料制造 | 《江苏省大气污染物综合排放标准》(DB32/4041-2021) | 表 1 大气污染物有组织排放限值,燃烧（焚烧、氧化）装置、固定式内燃机、发动机制造测试工艺 | 矿渣微粉废气排放口DA005 | 氮氧化物 | 2025-05-14 | 0 | 0.67 | 1.76 | 1.61 | 0.94mg/m3 | 绝对误差不超过±12mg/m3
宝武环科南京资源利用有限公司 | 宝武环科南京资源利用有限公司（矿渣微粉加工分厂） |  | 其他建筑材料制造 | 《江苏省大气污染物综合排放标准》(DB32/4041-2021) | 表 1 大气污染物有组织排放限值,燃烧（焚烧、氧化）装置、固定式内燃机、发动机制造测试工艺 | 矿渣微粉废气排放口DA005 | 氮氧化物 | 2025-05-14 | 0 | 0.67 | 3.08 | 1.61 | 0.94mg/m3 | 绝对误差不超过±12mg/m3
宝武环科南京资源利用有限公司 | 宝武环科南京资源利用有限公司（矿渣微粉加工分厂） |  | 其他建筑材料制造 | 《江苏省大气污染物综合排放标准》(DB32/4041-2021) | 表 1 大气污染物有组织排放限值,燃烧（焚烧、氧化）装置、固定式内燃机、发动机制造测试工艺 | 矿渣微粉废气排放口DA005 | 氮氧化物 | 2025-05-14 | 0 | 0.67 | 0.54 | 1.61 | 0.94mg/m3 | 绝对误差不超过±12mg/m3
宝武环科南京资源利用有限公司 | 宝武环科南京资源利用有限公司（矿渣微粉加工分厂） |  | 其他建筑材料制造 | 《江苏省大气污染物综合排放标准》(DB32/4041-2021) | 表 1 大气污染物有组织排放限值,其他,最高允许排放浓度 | 矿渣微粉废气排放口DA005 | 颗粒物 | 2025-05-14 | 2.8 | 2.97 | 3.13 | 3.09 | 0.12mg/m3 | 绝对误差不超过±5mg/m3
宝武环科南京资源利用有限公司 | 宝武环科南京资源利用有限公司（矿渣微粉加工分厂） |  | 其他建筑材料制造 | 《江苏省大气污染物综合排放标准》(DB32/4041-2021) | 表 1 大气污染物有组织排放限值,其他,最高允许排放浓度 | 矿渣微粉废气排放口DA005 | 颗粒物 | 2025-05-14 | 2.6 | 2.97 | 3.08 | 3.09 | 0.12mg/m3 | 绝对误差不超过±5mg/m3
宝武环科南京资源利用有限公司 | 宝武环科南京资源利用有限公司（矿渣微粉加工分厂） |  | 其他建筑材料制造 | 《江苏省大气污染物综合排放标准》(DB32/4041-2021) | 表 1 大气污染物有组织排放限值,其他,最高允许排放浓度 | 矿渣微粉废气排放口DA005 | 颗粒物 | 2025-05-14 | 3.5 | 2.97 | 3.07 | 3.09 | 0.12mg/m3 | 绝对误差不超过±5mg/m3
宝武环科南京资源利用有限公司 | 宝武环科南京资源利用有限公司（矿渣微粉加工分厂） |  | 其他建筑材料制造 | 《江苏省大气污染物综合排放标准》(DB32/4041-2021) | 表 1 大气污染物有组织排放限值,燃烧（焚烧、氧化）装置、固定式内燃机、发动机制造测试工艺 | 矿渣微粉废气排放口DA005 | 二氧化硫 | 2025-05-14 | 0 | 0 | 2.89 | 2.62 | 2.62mg/m3 | 绝对误差不超过±17mg/m3
宝武环科南京资源利用有限公司 | 宝武环科南京资源利用有限公司（矿渣微粉加工分厂） |  | 其他建筑材料制造 | 《江苏省大气污染物综合排放标准》(DB32/4041-2021) | 表 1 大气污染物有组织排放限值,燃烧（焚烧、氧化）装置、固定式内燃机、发动机制造测试工艺 | 矿渣微粉废气排放口DA005 | 二氧化硫 | 2025-05-14 | 0 | 0 | 3.55 | 2.62 | 2.62mg/m3 | 绝对误差不超过±17mg/m3
宝武环科南京资源利用有限公司 | 宝武环科南京资源利用有限公司（矿渣微粉加工分厂） |  | 其他建筑材料制造 | 《江苏省大气污染物综合排放标准》(DB32/4041-2021) | 表 1 大气污染物有组织排放限值,燃烧（焚烧、氧化）装置、固定式内燃机、发动机制造测试工艺 | 矿渣微粉废气排放口DA005 | 二氧化硫 | 2025-05-14 | 0 | 0 | 2.83 | 2.62 | 2.62mg/m3 | 绝对误差不超过±17mg/m3
宝武环科南京资源利用有限公司 | 宝武环科南京资源利用有限公司（矿渣微粉加工分厂） |  | 其他建筑材料制造 | 《江苏省大气污染物综合排放标准》(DB32/4041-2021) | 表 1 大气污染物有组织排放限值,燃烧（焚烧、氧化）装置、固定式内燃机、发动机制造测试工艺 | 矿渣微粉废气排放口DA005 | 二氧化硫 | 2025-05-14 | 0 | 0 | 2.62 | 2.62 | 2.62mg/m3 | 绝对误差不超过±17mg/m3
宝武环科南京资源利用有限公司 | 宝武环科南京资源利用有限公司（矿渣微粉加工分厂） |  | 其他建筑材料制造 | 《江苏省大气污染物综合排放标准》(DB32/4041-2021) | 表 1 大气污染物有组织排放限值,燃烧（焚烧、氧化）装置、固定式内燃机、发动机制造测试工艺 | 矿渣微粉废气排放口DA005 | 二氧化硫 | 2025-05-14 | 0 | 0 | 1.03 | 2.62 | 2.62mg/m3 | 绝对误差不超过±17mg/m3
宝武环科南京资源利用有限公司 | 宝武环科南京资源利用有限公司（矿渣微粉加工分厂） |  | 其他建筑材料制造 | 《江苏省大气污染物综合排放标准》(DB32/4041-2021) | 表 1 大气污染物有组织排放限值,燃烧（焚烧、氧化）装置、固定式内燃机、发动机制造测试工艺 | 矿渣微粉废气排放口DA005 | 二氧化硫 | 2025-05-14 | 0 | 0 | 2.82 | 2.62 | 2.62mg/m3 | 绝对误差不超过±17mg/m3
宝武环科南京资源利用有限公司 | 宝武环科南京资源利用有限公司（矿渣微粉加工分厂） |  | 其他建筑材料制造 | 《江苏省大气污染物综合排放标准》(DB32/4041-2021) | 表 1 大气污染物有组织排放限值,其他,最高允许排放浓度 | 矿渣微粉废气排放口DA005 | 温度 | 2025-05-14 | 113.5 | 114.97 | 116.3 | 115.03 | 0.06℃ | 绝对误差不超过±3℃
宝武环科南京资源利用有限公司 | 宝武环科南京资源利用有限公司（矿渣微粉加工分厂） |  | 其他建筑材料制造 | 《江苏省大气污染物综合排放标准》(DB32/4041-2021) | 表 1 大气污染物有组织排放限值,其他,最高允许排放浓度 | 矿渣微粉废气排放口DA005 | 温度 | 2025-05-14 | 115.2 | 114.97 | 114.2 | 115.03 | 0.06℃ | 绝对误差不超过±3℃
宝武环科南京资源利用有限公司 | 宝武环科南京资源利用有限公司（矿渣微粉加工分厂） |  | 其他建筑材料制造 | 《江苏省大气污染物综合排放标准》(DB32/4041-2021) | 表 1 大气污染物有组织排放限值,其他,最高允许排放浓度 | 矿渣微粉废气排放口DA005 | 温度 | 2025-05-14 | 116.2 | 114.97 | 114.6 | 115.03 | 0.06℃ | 绝对误差不超过±3℃

## 废气排放
任务名称 | 企业名称 | 名录类别 | 行业类别 | 执行标准名称 | 执行标准条目名称 | 监测点 | 监测项目 | 监测日期 | 流量(m³/h) | 温度(°C) | 湿度(%) | 含氧量(%) | 流速(m/s) | 生产负荷(%) | 实测浓度 | 折算浓度 | 上限 | 下限 | 单位 | 是否超标 | 超标倍数 | 备注 | 是否有评价限值
宝武环科南京资源利用有限公司 | 宝武环科南京资源利用有限公司（矿渣微粉加工分厂） |  | 其他建筑材料制造 | 《江苏省大气污染物综合排放标准》(DB32/4041-2021) | 表 1 大气污染物有组织排放限值,其他,最高允许排放浓度 | 矿渣微粉废气排放口DA002 | 颗粒物 | 2025-04-14 | 5494 | 39 | 2.2 |  | 9.6 |  | 1.5 | 1.5 | 20 |  | mg/m3 | 否 |  |  | 是
宝武环科南京资源利用有限公司 | 宝武环科南京资源利用有限公司（矿渣微粉加工分厂） |  | 其他建筑材料制造 | 《江苏省大气污染物综合排放标准》(DB32/4041-2021) | 表 1 大气污染物有组织排放限值,燃烧（焚烧、氧化）装置、固定式内燃机、发动机制造测试工艺 | 矿渣微粉废气排放口DA006 | 氮氧化物 | 2025-04-14 | 93868 | 102.6 | 8.5 |  | 6.4 |  | <3 | <3 | 200 |  | mg/m3 | 否 |  |  | 是
宝武环科南京资源利用有限公司 | 宝武环科南京资源利用有限公司（矿渣微粉加工分厂） |  | 其他建筑材料制造 | 《江苏省大气污染物综合排放标准》(DB32/4041-2021) | 表 1 大气污染物有组织排放限值,其他,最高允许排放浓度 | 矿渣微粉废气排放口DA006 | 颗粒物 | 2025-04-14 | 93868 | 102.6 | 8.5 |  | 6.4 |  | <1.0 | <1.0 | 20 |  | mg/m3 | 否 |  |  | 是
宝武环科南京资源利用有限公司 | 宝武环科南京资源利用有限公司（矿渣微粉加工分厂） |  | 其他建筑材料制造 | 《江苏省大气污染物综合排放标准》(DB32/4041-2021) | 表 1 大气污染物有组织排放限值,燃烧（焚烧、氧化）装置、固定式内燃机、发动机制造测试工艺 | 矿渣微粉废气排放口DA006 | 二氧化硫 | 2025-04-14 | 93868 | 102.6 | 8.5 |  | 6.4 |  | <3 | <3 | 200 |  | mg/m3 | 否 |  |  | 是
宝武环科南京资源利用有限公司 | 宝武环科南京资源利用有限公司（矿渣微粉加工分厂） |  | 其他建筑材料制造 | 《江苏省大气污染物综合排放标准》(DB32/4041-2021) | 表 1 大气污染物有组织排放限值,其他,最高允许排放浓度 | 矿渣微粉加工厂废气排放口DA001 | 颗粒物 | 2025-04-14 | 3787 | 53 | 2.3 |  | 6.9 |  | 3.2 | 3.2 | 20 |  | mg/m3 | 否 |  |  | 是
宝武环科南京资源利用有限公司 | 宝武环科南京资源利用有限公司（矿渣微粉加工分厂） |  | 其他建筑材料制造 | 《江苏省大气污染物综合排放标准》(DB32/4041-2021) | 表 1 大气污染物有组织排放限值,燃烧（焚烧、氧化）装置、固定式内燃机、发动机制造测试工艺 | 矿渣微粉废气排放口DA005 | 氮氧化物 | 2025-04-14 | 96382 | 105.8 | 8.8 |  | 10.8 |  | <3 | <3 | 200 |  | mg/m3 | 否 |  |  | 是
宝武环科南京资源利用有限公司 | 宝武环科南京资源利用有限公司（矿渣微粉加工分厂） |  | 其他建筑材料制造 | 《江苏省大气污染物综合排放标准》(DB32/4041-2021) | 表 1 大气污染物有组织排放限值,其他,最高允许排放浓度 | 矿渣微粉废气排放口DA005 | 颗粒物 | 2025-04-14 | 96382 | 105.8 | 8.8 |  | 10.8 |  | 11.5 | 11.5 | 20 |  | mg/m3 | 否 |  |  | 是
宝武环科南京资源利用有限公司 | 宝武环科南京资源利用有限公司（矿渣微粉加工分厂） |  | 其他建筑材料制造 | 《江苏省大气污染物综合排放标准》(DB32/4041-2021) | 表 1 大气污染物有组织排放限值,燃烧（焚烧、氧化）装置、固定式内燃机、发动机制造测试工艺 | 矿渣微粉废气排放口DA005 | 二氧化硫 | 2025-04-14 | 96382 | 105.8 | 8.8 |  | 10.8 |  | <3 | <3 | 200 |  | mg/m3 | 否 |  |  | 是
宝武环科南京资源利用有限公司 | 宝武环科南京资源利用有限公司（矿渣微粉加工分厂） |  | 其他建筑材料制造 | 《江苏省大气污染物综合排放标准》(DB32/4041-2021) | 表 1 大气污染物有组织排放限值,其他,最高允许排放浓度 | 矿渣微粉废气排放口DA004 | 颗粒物 | 2025-04-14 | 3430 | 44 | 2.4 |  | 4.1 |  | <1.0 | <1.0 | 20 |  | mg/m3 | 否 |  |  | 是
宝武环科南京资源利用有限公司 | 宝武环科南京资源利用有限公司（矿渣微粉加工分厂） |  | 其他建筑材料制造 | 《江苏省大气污染物综合排放标准》(DB32/4041-2021) | 表 1 大气污染物有组织排放限值,其他,最高允许排放浓度 | 矿渣微粉废气排放口DA003 | 颗粒物 | 2025-04-14 | 3339 | 32 | 2.6 |  | 3.8 |  | <1.0 | <1.0 | 20 |  | mg/m3 | 否 |  |  | 是
宝武环科南京资源利用有限公司 | 宝武环科南京资源利用有限公司（矿渣微粉加工分厂） |  | 其他建筑材料制造 | 《江苏省大气污染物综合排放标准》(DB32/4041-2021) | 表 1 大气污染物有组织排放限值,其他,最高允许排放浓度 | 矿渣微粉废气排放口DA007 | 颗粒物 | 2025-04-14 | 1807 | 49.7 | 2.1 |  | 3.8 |  | <1.0 | <1.0 | 20 |  | mg/m3 | 否 |  |  | 是

## 无组织
任务名称 | 企业名称 | 名录类别 | 行业类别 | 执行标准名称 | 执行标准条目名称 | 监测点 | 监测项目 | 监测日期 | 风向 | 风速（m/s） | 温度(℃) | 压力（kPa） | 排放浓度 | 上限 | 下限 | 单位 | 是否超标 | 超标倍数 | 备注
宝武环科南京资源利用有限公司 | 宝武环科南京资源利用有限公司（矿渣微粉加工分厂） |  | 其他建筑材料制造 | 江苏省地方标准大气污染物综合排放标准(DB32/4041-2021) | 表3 单位边界大气污染物排放监控浓度限值 | 矿渣微粉厂界下风向QW2 | 颗粒物 | 2025-04-14 | 西北 | 2.9 | 24 | 101 | 0.206 | 0.5 |  | mg/m3 | 否
宝武环科南京资源利用有限公司 | 宝武环科南京资源利用有限公司（矿渣微粉加工分厂） |  | 其他建筑材料制造 | 江苏省地方标准大气污染物综合排放标准(DB32/4041-2021) | 表3 单位边界大气污染物排放监控浓度限值 | 矿渣微粉厂界下风向QW4 | 颗粒物 | 2025-04-14 | 西北 | 2.9 | 24 | 101 | 0.233 | 0.5 |  | mg/m3 | 否
宝武环科南京资源利用有限公司 | 宝武环科南京资源利用有限公司（矿渣微粉加工分厂） |  | 其他建筑材料制造 | 江苏省地方标准大气污染物综合排放标准(DB32/4041-2021) | 表3 单位边界大气污染物排放监控浓度限值 | 矿渣微粉厂界上风向QW1 | 颗粒物 | 2025-04-14 | 西北 | 2.9 | 24 | 101 | 0.193 | 0.5 |  | mg/m3 | 否
宝武环科南京资源利用有限公司 | 宝武环科南京资源利用有限公司（矿渣微粉加工分厂） |  | 其他建筑材料制造 | 江苏省地方标准大气污染物综合排放标准(DB32/4041-2021) | 表3 单位边界大气污染物排放监控浓度限值 | 矿渣微粉厂界下风向QW3 | 颗粒物 | 2025-04-14 | 西北 | 2.9 | 24 | 101 | 0.226 | 0.5 |  | mg/m3 | 否