## 废气排放
任务名称 | 企业名称 | 名录类别 | 行业类别 | 执行标准名称 | 执行标准条目名称 | 监测点 | 监测项目 | 监测日期 | 流量(m³/h) | 温度(°C) | 湿度(%) | 含氧量(%) | 流速(m/s) | 生产负荷(%) | 实测浓度 | 折算浓度 | 上限 | 下限 | 单位 | 是否超标 | 超标倍数 | 备注 | 是否有评价限值
2025年9月份重点排污单位数据填报 | 南京乾鼎长环保集团有限公司(静脉路广区) | 环境风险管控 | 危险废物治理 | 恶臭污染物排放标准(GB14554-93) | （表2）恶臭污染物排放标准值,排气筒高度15m | 生产废气排放口(FQ-01) | 硫化氢 | 2025-09-12 | 11359 | [5 empty] | 0.00175 | 0.00175 | 0.33 |  | kg/h | 否 |  |  | 是
2025年9月份重点排污单位数据填报 | 南京乾鼎长环保集团有限公司(静脉路广区) | 环境风险管控 | 危险废物治理 | 江苏省大气综合排放标准(DB32/4041-2021) | 表1 大气污染物有组织排放限值 | 生产废气排放口(FQ-01) | 非甲烷总烃 | 2025-09-12 | 10033 | [5 empty] | 12.4 | 12.4 | 60 |  | mg/m3 | 否 |  |  | 是
2025年9月份重点排污单位数据填报 | 南京乾鼎长环保集团有限公司(静脉路广区) | 环境风险管控 | 危险废物治理 | 江苏省大气综合排放标准(DB32/4041-2021) | 表1 大气污染物有组织排放限值 | 生产废气排放口(FQ-01) | 颗粒物 | 2025-09-12 | 10033 | [5 empty] | <1 | <1 | 20 |  | mg/m3 | 否 |  |  | 是
2025年9月份重点排污单位数据填报 | 光大环保能源（南京）有限公司 | 大气环境,环境风险管控 | 生物质能发电-生活垃圾焚烧发电 | 生活垃圾焚烧污染控制标准(GB18485-2014) | （表4）生活垃圾焚烧排放烟气中污染物限值,1小时均值 | 5#焚烧炉废气排放口(FQ-01) | 氮氧化物 | 2025-09-17 | 139390 | [5 empty] | 54 | 51 | 300 |  | mg/m3 | 否 |  |  | 是
2025年9月份重点排污单位数据填报 | 光大环保能源（南京）有限公司 | 大气环境,环境风险管控 | 生物质能发电-生活垃圾焚烧发电 | 生活垃圾焚烧污染控制标准(GB18485-2014) | （表4）生活垃圾焚烧排放烟气中污染物限值,1小时均值 | 5#焚烧炉废气排放口(FQ-01) | 颗粒物 | 2025-09-17 | 139390 | [5 empty] | <1 | <1 | 30 |  | mg/m3 | 否 |  |  | 是
2025年9月份重点排污单位数据填报 | 光大环保能源（南京）有限公司 | 大气环境,环境风险管控 | 生物质能发电-生活垃圾焚烧发电 | 生活垃圾焚烧污染控制标准(GB18485-2014) | （表4）生活垃圾焚烧排放烟气中污染物限值,1小时均值 | 5#焚烧炉废气排放口(FQ-01) | 二氧化硫 | 2025-09-17 | 139390 | [5 empty] | <3 | <3 | 100 |  | mg/m3 | 否 |  |  | 是
2025年9月份重点排污单位数据填报 | 光大环保能源（南京）有限公司 | 大气环境,环境风险管控 | 生物质能发电-生活垃圾焚烧发电 | 生活垃圾焚烧污染控制标准(GB18485-2014) | （表4）生活垃圾焚烧排放烟气中污染物限值,测定均值 | 5#焚烧炉废气排放口(FQ-01) | 镉、铊及其化合物（以Cd +Tl计） | 2025-09-16 | 142357 | [5 empty] | <0.000008 | <0.000008 | 0.1 |  | mg/m3 | 否 |  |  | 是
2025年9月份重点排污单位数据填报 | 光大环保能源（南京）有限公司 | 大气环境,环境风险管控 | 生物质能发电-生活垃圾焚烧发电 | 生活垃圾焚烧污染控制标准(GB18485-2014) | （表4）生活垃圾焚烧排放烟气中污染物限值,1小时均值 | 5#焚烧炉废气排放口(FQ-01) | 氯化氢 | 2025-09-17 | 136561 | [5 empty] | 1.37 | 1.28 | 60 |  | mg/m3 | 否 |  |  | 是
2025年9月份重点排污单位数据填报 | 光大环保能源（南京）有限公司 | 大气环境,环境风险管控 | 生物质能发电-生活垃圾焚烧发电 | 生活垃圾焚烧污染控制标准(GB18485-2014) | （表4）生活垃圾焚烧排放烟气中污染物限值,测定均值 | 5#焚烧炉废气排放口(FQ-01) | 锑，砷，铅，铬，钴，铜，锰，镍及其化合物（以Sb+As+Pb+Cr+Co+Cu+Mn+Ni计） | 2025-09-16 | 142357 | [5 empty] | 0.00760 | 0.00726 | 1.0 |  | mg/m3 | 否 |  |  | 是
2025年9月份重点排污单位数据填报 | 光大环保能源（南京）有限公司 | 大气环境,环境风险管控 | 生物质能发电-生活垃圾焚烧发电 | 生活垃圾焚烧污染控制标准(GB18485-2014) | （表4）生活垃圾焚烧排放烟气中污染物限值,1小时均值 | 5#焚烧炉废气排放口(FQ-01) | 一氧化碳 | 2025-09-17 | 139390 | [5 empty] | 9 | 9 | 100 |  | mg/m3 | 否 |  |  | 是
2025年9月份重点排污单位数据填报 | 光大环保能源（南京）有限公司 | 大气环境,环境风险管控 | 生物质能发电-生活垃圾焚烧发电 | 生活垃圾焚烧污染控制标准(GB18485-2014) | （表4）生活垃圾焚烧排放烟气中污染物限值,测定均值 | 5#焚烧炉废气排放口(FQ-01) | 汞及其化合物 | 2025-09-17 | 138181 | [5 empty] | 0.00020 | 0.00019 | 0.05 |  | mg/m3 | 否 |  |  | 是
2025年9月份重点排污单位数据填报 | 光大环保能源（南京）有限公司 | 大气环境,环境风险管控 | 生物质能发电-生活垃圾焚烧发电 | 生活垃圾焚烧污染控制标准(GB18485-2014) | （表4）生活垃圾焚烧排放烟气中污染物限值,测定均值 | 5#焚烧炉废气排放口(FQ-01) | 二噁英类 | 2025-09-15 | 123336 | [5 empty] | 0.0072 | 0.0072 | 0.1 |  | ng-TEQ/m3 | 否 |  |  | 是
2025年9月份重点排污单位数据填报 | 光大环保能源（南京）有限公司 | 大气环境,环境风险管控 | 生物质能发电-生活垃圾焚烧发电 | 生活垃圾焚烧污染控制标准(GB18485-2014) | （表1）生活垃圾焚烧炉主要技术性能指标 | 5#焚烧炉废气排放口(FQ-01) | 焚烧炉渣热灼减率 | 2025-09-16 | [6 empty] | 1.7 | 1.7 | 5 |  | % | 否 |  |  | 是
2025年9月份重点排污单位数据填报 | 光大环保能源（南京）有限公司 | 大气环境,环境风险管控 | 生物质能发电-生活垃圾焚烧发电 | 生活垃圾焚烧污染控制标准(GB18485-2014) | （表1）生活垃圾焚烧炉主要技术性能指标 | 6#焚烧炉废气排放口(FQ-01) | 焚烧炉渣热灼减率 | 2025-09-16 | [6 empty] | 1.6 | 1.6 | 5 |  | % | 否 |  |  | 是
2025年9月份重点排污单位数据填报 | 光大环保能源（南京）有限公司 | 大气环境,环境风险管控 | 生物质能发电-生活垃圾焚烧发电 | 生活垃圾焚烧污染控制标准(GB18485-2014) | （表4）生活垃圾焚烧排放烟气中污染物限值,1小时均值 | 6#焚烧炉废气排放口(FQ-01) | 氯化氢 | 2025-09-17 | 120965 | [5 empty] | 1.37 | 1.15 | 60 |  | mg/m3 | 否 |  |  | 是
2025年9月份重点排污单位数据填报 | 光大环保能源（南京）有限公司 | 大气环境,环境风险管控 | 生物质能发电-生活垃圾焚烧发电 | 生活垃圾焚烧污染控制标准(GB18485-2014) | （表4）生活垃圾焚烧排放烟气中污染物限值,1小时均值 | 6#焚烧炉废气排放口(FQ-01) | 一氧化碳 | 2025-09-17 | 122613 | [5 empty] | 8 | 7 | 100 |  | mg/m3 | 否 |  |  | 是
2025年9月份重点排污单位数据填报 | 光大环保能源（南京）有限公司 | 大气环境,环境风险管控 | 生物质能发电-生活垃圾焚烧发电 | 生活垃圾焚烧污染控制标准(GB18485-2014) | （表4）生活垃圾焚烧排放烟气中污染物限值,测定均值 | 6#焚烧炉废气排放口(FQ-01) | 二噁英类 | 2025-09-15 | 113189 | [5 empty] | 0.0064 | 0.0064 | 0.1 |  | ng-TEQ/m3 | 否 |  |  | 是
2025年9月份重点排污单位数据填报 | 光大环保能源（南京）有限公司 | 大气环境,环境风险管控 | 生物质能发电-生活垃圾焚烧发电 | 生活垃圾焚烧污染控制标准(GB18485-2014) | （表4）生活垃圾焚烧排放烟气中污染物限值,1小时均值 | 6#焚烧炉废气排放口(FQ-01) | 颗粒物 | 2025-09-17 | 122613 | [5 empty] | <1 | <1 | 30 |  | mg/m3 | 否 |  |  | 是
2025年9月份重点排污单位数据填报 | 光大环保能源（南京）有限公司 | 大气环境,环境风险管控 | 生物质能发电-生活垃圾焚烧发电 | 生活垃圾焚烧污染控制标准(GB18485-2014) | （表4）生活垃圾焚烧排放烟气中污染物限值,1小时均值 | 6#焚烧炉废气排放口(FQ-01) | 氮氧化物 | 2025-09-17 | 122613 | [5 empty] | 45 | 40 | 300 |  | mg/m3 | 否 |  |  | 是
2025年9月份重点排污单位数据填报 | 光大环保能源（南京）有限公司 | 大气环境,环境风险管控 | 生物质能发电-生活垃圾焚烧发电 | 生活垃圾焚烧污染控制标准(GB18485-2014) | （表4）生活垃圾焚烧排放烟气中污染物限值,1小时均值 | 6#焚烧炉废气排放口(FQ-01) | 二氧化硫 | 2025-09-17 | 122613 | [5 empty] | 6 | 5 | 100 |  | mg/m3 | 否 |  |  | 是
2025年9月份重点排污单位数据填报 | 光大环保能源（南京）有限公司 | 大气环境,环境风险管控 | 生物质能发电-生活垃圾焚烧发电 | 生活垃圾焚烧污染控制标准(GB18485-2014) | （表4）生活垃圾焚烧排放烟气中污染物限值,测定均值 | 6#焚烧炉废气排放口(FQ-01) | 汞及其化合物 | 2025-09-17 | 122634 | [5 empty] | 0.00018 | 0.00015 | 0.05 |  | mg/m3 | 否 |  |  | 是
2025年9月份重点排污单位数据填报 | 光大环保能源（南京）有限公司 | 大气环境,环境风险管控 | 生物质能发电-生活垃圾焚烧发电 | 生活垃圾焚烧污染控制标准(GB18485-2014) | （表4）生活垃圾焚烧排放烟气中污染物限值,测定均值 | 6#焚烧炉废气排放口(FQ-01) | 镉、铊及其化合物（以Cd +Tl计） | 2025-09-16 | 140303 | [5 empty] | <0.000008 | <0.000008 | 0.1 |  | mg/m3 | 否 |  |  | 是
2025年9月份重点排污单位数据填报 | 光大环保能源（南京）有限公司 | 大气环境,环境风险管控 | 生物质能发电-生活垃圾焚烧发电 | 生活垃圾焚烧污染控制标准(GB18485-2014) | （表4）生活垃圾焚烧排放烟气中污染物限值,测定均值 | 6#焚烧炉废气排放口(FQ-01) | 锑，砷，铅，铬，钴，铜，锰，镍及其化合物（以Sb+As+Pb+Cr+Co+Cu+Mn+Ni计） | 2025-09-16 | 140303 | [5 empty] | 0.0118 | 0.0123 | 1.0 |  | mg/m3 | 否 |  |  | 是

## 废水排放
任务名称 | 企业名称 | 名录类别 | 行业类别 | 受纳水体 | 执行标准名称 | 执行标准条目名称 | 监测点 | 监测项目 | 监测日期 | 流量(m³/s) | 水温(°C) | 生产负荷(%) | 进口浓度 | 排放浓度 | 上限 | 下限 | 单位 | 是否超标 | 超标倍数 | 备注 | 是否有评价限值
2025年9月份重点排污单位数据填报 | 南京天印山医院有限公司 | 水环境 | 专科医院 |  | 医疗机构水污染物排放标准(GB18466-2005) | （表2）综合医疗机构和其他医疗机构水污染物排放限值（日均值）,采用其他消毒方式,预处理标准 | 污水处理站总排口(DW001) | pH值 | 2025-09-09 |  | 29.5 |  |  | 7.9 | 9 | 6 | 无量纲 | 否 |  |  | 是
2025年9月份重点排污单位数据填报 | 南京天印山医院有限公司 | 水环境 | 专科医院 |  | 医疗机构水污染物排放标准(GB18466-2005) | （表2）综合医疗机构和其他医疗机构水污染物排放限值（日均值）,采用其他消毒方式,预处理标准 | 污水处理站总排口(DW001) | 总余氯 | 2025-09-09 |  |  |  |  | 3.50 |  |  | mg/L | 否 |  |  | 否
2025年9月份重点排污单位数据填报 | 南京天印山医院有限公司 | 水环境 | 专科医院 |  | 医疗机构水污染物排放标准(GB18466-2005) | （表2）综合医疗机构和其他医疗机构水污染物排放限值（日均值）,采用其他消毒方式,预处理标准 | 污水处理站总排口(DW001) | 氰化物（总氰化合物） | 2025-09-09 |  |  |  |  | <0.004 | 0.5 |  | mg/L | 否 |  |  | 是
2025年9月份重点排污单位数据填报 | 南京天印山医院有限公司 | 水环境 | 专科医院 |  | 医疗机构水污染物排放标准(GB18466-2005) | （表2）综合医疗机构和其他医疗机构水污染物排放限值（日均值）,采用其他消毒方式,预处理标准 | 污水处理站总排口(DW001) | 粪大肠菌群 | 2025-09-09 |  |  |  |  | <20 | 5000 |  | 个/L | 否 |  |  | 是
2025年9月份重点排污单位数据填报 | 南京天印山医院有限公司 | 水环境 | 专科医院 |  | 医疗机构水污染物排放标准(GB18466-2005) | （表2）综合医疗机构和其他医疗机构水污染物排放限值（日均值）,采用其他消毒方式,预处理标准 | 污水处理站总排口(DW001) | 氨氮（NH3-N） | 2025-09-09 |  |  |  |  | 0.029 |  |  | mg/L | 否 |  |  | 否
2025年9月份重点排污单位数据填报 | 南京天印山医院有限公司 | 水环境 | 专科医院 |  | 医疗机构水污染物排放标准(GB18466-2005) | （表2）综合医疗机构和其他医疗机构水污染物排放限值（日均值）,采用其他消毒方式,预处理标准 | 污水处理站总排口(DW001) | 阴离子表面活性剂（LAS） | 2025-09-09 |  |  |  |  | 0.08 | 10 |  | mg/L | 否 |  |  | 是
2025年9月份重点排污单位数据填报 | 南京天印山医院有限公司 | 水环境 | 专科医院 |  | 医疗机构水污染物排放标准(GB18466-2005) | （表2）综合医疗机构和其他医疗机构水污染物排放限值（日均值）,采用其他消毒方式,预处理标准 | 污水处理站总排口(DW001) | 五日生化需氧量（BOD5） | 2025-09-09 |  |  |  |  | 7.7 | 100 |  | mg/L | 否 |  |  | 是
2025年9月份重点排污单位数据填报 | 南京天印山医院有限公司 | 水环境 | 专科医院 |  | 医疗机构水污染物排放标准(GB18466-2005) | （表2）综合医疗机构和其他医疗机构水污染物排放限值（日均值）,采用其他消毒方式,预处理标准 | 污水处理站总排口(DW001) | 动植物油 | 2025-09-09 |  |  |  |  | 0.07 | 20 |  | mg/L | 否 |  |  | 是
2025年9月份重点排污单位数据填报 | 南京天印山医院有限公司 | 水环境 | 专科医院 |  | 医疗机构水污染物排放标准(GB18466-2005) | （表2）综合医疗机构和其他医疗机构水污染物排放限值（日均值）,采用其他消毒方式,预处理标准 | 污水处理站总排口(DW001) | 悬浮物 | 2025-09-09 |  |  |  |  | 13 | 60 |  | mg/L | 否 |  |  | 是
2025年9月份重点排污单位数据填报 | 南京天印山医院有限公司 | 水环境 | 专科医院 |  | 医疗机构水污染物排放标准(GB18466-2005) | （表2）综合医疗机构和其他医疗机构水污染物排放限值（日均值）,采用其他消毒方式,预处理标准 | 污水处理站总排口(DW001) | 化学需氧量 | 2025-09-09 |  |  |  |  | 26 | 250 |  | mg/L | 否 |  |  | 是
2025年9月份重点排污单位数据填报 | 南京天印山医院有限公司 | 水环境 | 专科医院 |  | 医疗机构水污染物排放标准(GB18466-2005) | （表2）综合医疗机构和其他医疗机构水污染物排放限值（日均值）,采用其他消毒方式,预处理标准 | 污水处理站总排口(DW001) | 挥发酚 | 2025-09-09 |  |  |  |  | 0.086 | 1.0 |  | mg/L | 否 |  |  | 是
2025年9月份重点排污单位数据填报 | 南京天印山医院有限公司 | 水环境 | 专科医院 |  | 医疗机构水污染物排放标准(GB18466-2005) | （表2）综合医疗机构和其他医疗机构水污染物排放限值（日均值）,采用其他消毒方式,预处理标准 | 污水处理站总排口(DW001) | 石油类 | 2025-09-09 |  |  |  |  | 0.20 | 20 |  | mg/L | 否 |  |  | 是
2025年9月份重点排污单位数据填报 | 南京谷里铜矿有限公司 |  | 铜矿采选 |  | 铜、镍、钴工业污染物排放标准(GB25467-2010) | （表1、表2）现有和新建企业水污染排放浓度限值及单位产品基准排水量,企业废水总排放口,直接排放,通用 | 渗滤液收集池出口(S2) | 总锌 | 2025-08-06 |  |  |  |  | <0.01 | 1.5 |  | mg/L | 否 |  |  | 是
2025年9月份重点排污单位数据填报 | 南京谷里铜矿有限公司 |  | 铜矿采选 |  | 铜、镍、钴工业污染物排放标准(GB25467-2010) | （表1、表2）现有和新建企业水污染排放浓度限值及单位产品基准排水量,企业废水总排放口,直接排放,通用 | 渗滤液收集池出口(S2) | 硫化物 | 2025-08-06 |  |  |  |  | <0.01 | 1.0 |  | mg/L | 否 |  |  | 是
2025年9月份重点排污单位数据填报 | 南京谷里铜矿有限公司 |  | 铜矿采选 |  | 铜、镍、钴工业污染物排放标准(GB25467-2010) | （表1、表2）现有和新建企业水污染排放浓度限值及单位产品基准排水量,企业废水总排放口,直接排放,通用 | 渗滤液收集池出口(S2) | 氨氮（NH3-N） | 2025-08-06 |  |  |  |  | 0.094 | 8 |  | mg/L | 否 |  |  | 是
2025年9月份重点排污单位数据填报 | 南京谷里铜矿有限公司 |  | 铜矿采选 |  | 铜、镍、钴工业污染物排放标准(GB25467-2010) | （表1、表2）现有和新建企业水污染排放浓度限值及单位产品基准排水量,生产车间或设施废水排放口 | 渗滤液收集池出口(S2) | 总镍 | 2025-08-06 |  |  |  |  | 0.00077 | 0.5 |  | mg/L | 否 |  |  | 是
2025年9月份重点排污单位数据填报 | 南京谷里铜矿有限公司 |  | 铜矿采选 |  | 铜、镍、钴工业污染物排放标准(GB25467-2010) | （表1、表2）现有和新建企业水污染排放浓度限值及单位产品基准排水量,生产车间或设施废水排放口 | 渗滤液收集池出口(S2) | 总铅 | 2025-08-06 |  |  |  |  | <0.00009 | 0.5 |  | mg/L | 否 |  |  | 是
2025年9月份重点排污单位数据填报 | 南京谷里铜矿有限公司 |  | 铜矿采选 |  | 铜、镍、钴工业污染物排放标准(GB25467-2010) | （表1、表2）现有和新建企业水污染排放浓度限值及单位产品基准排水量,企业废水总排放口,直接排放,通用 | 渗滤液收集池出口(S2) | 总磷（以P计） | 2025-08-06 |  |  |  |  | 0.07 | 1.0 |  | mg/L | 否 |  |  | 是
2025年9月份重点排污单位数据填报 | 南京谷里铜矿有限公司 |  | 铜矿采选 |  | 铜、镍、钴工业污染物排放标准(GB25467-2010) | （表1、表2）现有和新建企业水污染排放浓度限值及单位产品基准排水量,企业废水总排放口,直接排放,通用 | 渗滤液收集池出口(S2) | pH值 | 2025-08-06 |  | 31.6 |  |  | 7.1 | 9 | 6 | 无量纲 | 否 |  |  | 是
2025年9月份重点排污单位数据填报 | 南京谷里铜矿有限公司 |  | 铜矿采选 |  | 铜、镍、钴工业污染物排放标准(GB25467-2010) | （表1、表2）现有和新建企业水污染排放浓度限值及单位产品基准排水量,生产车间或设施废水排放口 | 渗滤液收集池出口(S2) | 总汞 | 2025-08-06 |  |  |  |  | <0.00004 | 0.05 |  | mg/L | 否 |  |  | 是
2025年9月份重点排污单位数据填报 | 南京谷里铜矿有限公司 |  | 铜矿采选 |  | 铜、镍、钴工业污染物排放标准(GB25467-2010) | （表1、表2）现有和新建企业水污染排放浓度限值及单位产品基准排水量,企业废水总排放口,直接排放,通用 | 渗滤液收集池出口(S2) | 石油类 | 2025-08-06 |  |  |  |  | 0.11 | 3.0 |  | mg/L | 否 |  |  | 是
2025年9月份重点排污单位数据填报 | 南京谷里铜矿有限公司 |  | 铜矿采选 |  | 铜、镍、钴工业污染物排放标准(GB25467-2010) | （表1、表2）现有和新建企业水污染排放浓度限值及单位产品基准排水量,企业废水总排放口,直接排放,通用 | 渗滤液收集池出口(S2) | 总铜 | 2025-08-06 |  |  |  |  | <0.01 | 0.5 |  | mg/L | 否 |  |  | 是
2025年9月份重点排污单位数据填报 | 南京谷里铜矿有限公司 |  | 铜矿采选 |  | 铜、镍、钴工业污染物排放标准(GB25467-2010) | （表1、表2）现有和新建企业水污染排放浓度限值及单位产品基准排水量,企业废水总排放口,直接排放,通用 | 渗滤液收集池出口(S2) | 总氮（以N计） | 2025-08-06 |  |  |  |  | 0.23 | 15 |  | mg/L | 否 |  |  | 是
2025年9月份重点排污单位数据填报 | 南京谷里铜矿有限公司 |  | 铜矿采选 |  | 铜、镍、钴工业污染物排放标准(GB25467-2010) | （表1、表2）现有和新建企业水污染排放浓度限值及单位产品基准排水量,企业废水总排放口,直接排放,通用 | 渗滤液收集池出口(S2) | 氟化物 | 2025-08-06 |  |  |  |  | 0.23 | 5 |  | mg/L | 否 |  |  | 是
2025年9月份重点排污单位数据填报 | 南京谷里铜矿有限公司 |  | 铜矿采选 |  | 铜、镍、钴工业污染物排放标准(GB25467-2010) | （表1、表2）现有和新建企业水污染排放浓度限值及单位产品基准排水量,生产车间或设施废水排放口 | 渗滤液收集池出口(S2) | 总砷 | 2025-08-06 |  |  |  |  | <0.0003 | 0.5 |  | mg/L | 否 |  |  | 是
2025年9月份重点排污单位数据填报 | 南京谷里铜矿有限公司 |  | 铜矿采选 |  | 铜、镍、钴工业污染物排放标准(GB25467-2010) | （表1、表2）现有和新建企业水污染排放浓度限值及单位产品基准排水量,生产车间或设施废水排放口 | 渗滤液收集池出口(S2) | 总钴 | 2025-08-06 |  |  |  |  | <0.02 | 1.0 |  | mg/L | 否 |  |  | 是
2025年9月份重点排污单位数据填报 | 南京谷里铜矿有限公司 |  | 铜矿采选 |  | 铜、镍、钴工业污染物排放标准(GB25467-2010) | （表1、表2）现有和新建企业水污染排放浓度限值及单位产品基准排水量,生产车间或设施废水排放口 | 渗滤液收集池出口(S2) | 总镉 | 2025-08-06 |  |  |  |  | <0.00005 | 0.1 |  | mg/L | 否 |  |  | 是
2025年9月份重点排污单位数据填报 | 南京湶膜科技有限公司 | 环境风险管控 | 环境污染处理专用药剂材料制造 |  | 污水综合排放标准(GB8978-1996) | （表4）第二类污染物最高允许排放浓度（1998年1月1日后建的单位）,其他排污单位,三级标准 | 污水排放口(DW002) | 氨氮（NH3-N） | 2025-09-10 |  |  |  |  | 2.47 |  |  | mg/L | 否 |  |  | 否
2025年9月份重点排污单位数据填报 | 南京湶膜科技有限公司 | 环境风险管控 | 环境污染处理专用药剂材料制造 |  | 污水综合排放标准(GB8978-1996) | （表4）第二类污染物最高允许排放浓度（1998年1月1日后建的单位）,其他排污单位,三级标准 | 污水排放口(DW002) | 化学需氧量 | 2025-09-10 |  |  |  |  | 9 | 500 |  | mg/L | 否 |  |  | 是
2025年9月份重点排污单位数据填报 | 南京湶膜科技有限公司 | 环境风险管控 | 环境污染处理专用药剂材料制造 |  | 污水综合排放标准(GB8978-1996) | （表4）第二类污染物最高允许排放浓度（1998年1月1日后建的单位）,一切排污单位 ,三级标准 | 污水排放口(DW002) | pH值 | 2025-09-10 |  | 33.6 |  |  | 8.0 | 9 | 6 | 无量纲 | 否 |  |  | 是
2025年9月份重点排污单位数据填报 | 南京湶膜科技有限公司 | 环境风险管控 | 环境污染处理专用药剂材料制造 |  | 污水综合排放标准(GB8978-1996) | （表4）第二类污染物最高允许排放浓度（1998年1月1日后建的单位）,其他排污单位,三级标准 | 污水排放口(DW002) | 悬浮物 | 2025-09-10 |  |  |  |  | 5 | 400 |  | mg/L | 否 |  |  | 是
2025年9月份重点排污单位数据填报 | 南京湶膜科技有限公司 | 环境风险管控 | 环境污染处理专用药剂材料制造 |  | 污水综合排放标准(GB8978-1996) | （表4）第二类污染物最高允许排放浓度（1998年1月1日后建的单位）,一切排污单位 ,三级标准 | 污水排放口(DW002) | 总磷（以P计） | 2025-09-10 |  |  |  |  | 0.27 |  |  | mg/L | 否 |  |  | 否
2025年9月份重点排污单位数据填报 | 南京湶膜科技有限公司 | 环境风险管控 | 环境污染处理专用药剂材料制造 |  | 污水综合排放标准(GB8978-1996) | （表4）第二类污染物最高允许排放浓度（1998年1月1日后建的单位）,一切排污单位 ,三级标准 | 污水排放口(DW002) | 苯胺类 | 2025-09-10 |  |  |  |  | 0.12 | 5.0 |  | mg/L | 否 |  |  | 是
2025年9月份重点排污单位数据填报 | 蒂森克虏伯发动机零部件（中国）有限公司 | 环境风险管控 | 汽车零部件及配件制造 |  | 污水综合排放标准(GB8978-1996) | （表4）第二类污染物最高允许排放浓度（1998年1月1日后建的单位）,一切排污单位 ,三级标准 | 废水总排口(FS001) | pH值 | 2025-09-17 |  | 29.4 |  |  | 7.6 | 9 | 6 | 无量纲 | 否 |  |  | 是
2025年9月份重点排污单位数据填报 | 蒂森克虏伯发动机零部件（中国）有限公司 | 环境风险管控 | 汽车零部件及配件制造 |  | 污水综合排放标准(GB8978-1996) | （表4）第二类污染物最高允许排放浓度（1998年1月1日后建的单位）,其他排污单位,三级标准 | 废水总排口(FS001) | 五日生化需氧量（BOD5） | 2025-09-17 |  |  |  |  | 14.3 | 300 |  | mg/L | 否 |  |  | 是
2025年9月份重点排污单位数据填报 | 蒂森克虏伯发动机零部件（中国）有限公司 | 环境风险管控 | 汽车零部件及配件制造 |  | 污水综合排放标准(GB8978-1996) | （表4）第二类污染物最高允许排放浓度（1998年1月1日后建的单位）,其他排污单位,三级标准 | 废水总排口(FS001) | 化学需氧量 | 2025-09-17 |  |  |  |  | 48 | 500 |  | mg/L | 否 |  |  | 是
2025年9月份重点排污单位数据填报 | 蒂森克虏伯发动机零部件（中国）有限公司 | 环境风险管控 | 汽车零部件及配件制造 |  | 污水综合排放标准(GB8978-1996) | （表4）第二类污染物最高允许排放浓度（1998年1月1日后建的单位）,其他排污单位,三级标准 | 废水总排口(FS001) | 氨氮（NH3-N） | 2025-09-17 |  |  |  |  | 20.4 |  |  | mg/L | 否 |  |  | 否
2025年9月份重点排污单位数据填报 | 蒂森克虏伯发动机零部件（中国）有限公司 | 环境风险管控 | 汽车零部件及配件制造 |  | 污水综合排放标准(GB8978-1996) | （表4）第二类污染物最高允许排放浓度（1998年1月1日后建的单位）,一切排污单位 ,三级标准 | 废水总排口(FS001) | 总磷（以P计） | 2025-09-17 |  |  |  |  | 2.40 |  |  | mg/L | 否 |  |  | 否
2025年9月份重点排污单位数据填报 | 蒂森克虏伯发动机零部件（中国）有限公司 | 环境风险管控 | 汽车零部件及配件制造 |  | 污水综合排放标准(GB8978-1996) | （表4）第二类污染物最高允许排放浓度（1998年1月1日后建的单位）,其他排污单位,三级标准 | 废水总排口(FS001) | 悬浮物 | 2025-09-17 |  |  |  |  | 8 | 400 |  | mg/L | 否 |  |  | 是
2025年9月份重点排污单位数据填报 | 蒂森克虏伯发动机零部件（中国）有限公司 | 环境风险管控 | 汽车零部件及配件制造 |  | 污水综合排放标准(GB8978-1996) | （表4）第二类污染物最高允许排放浓度（1998年1月1日后建的单位）,一切排污单位 ,三级标准 | 废水总排口(FS001) | 石油类 | 2025-09-17 |  |  |  |  | 0.29 | 20 |  | mg/L | 否 |  |  | 是
2025年9月份重点排污单位数据填报 | 南京安基山铜矿有限公司 |  | 铜矿采选 |  | 铜、镍、钴工业污染物排放标准(GB25467-2010) | （表1、表2）现有和新建企业水污染排放浓度限值及单位产品基准排水量,生产车间或设施废水排放口 | 渗滤液收集池出口(S2) | 总铅 | 2025-09-10 |  |  |  |  | <0.00009 | 0.5 |  | mg/L | 否 |  |  | 是
2025年9月份重点排污单位数据填报 | 南京安基山铜矿有限公司 |  | 铜矿采选 |  | 铜、镍、钴工业污染物排放标准(GB25467-2010) | （表1、表2）现有和新建企业水污染排放浓度限值及单位产品基准排水量,生产车间或设施废水排放口 | 渗滤液收集池出口(S2) | 总镉 | 2025-09-10 |  |  |  |  | <0.00005 | 0.1 |  | mg/L | 否 |  |  | 是
2025年9月份重点排污单位数据填报 | 南京安基山铜矿有限公司 |  | 铜矿采选 |  | 铜、镍、钴工业污染物排放标准(GB25467-2010) | （表1、表2）现有和新建企业水污染排放浓度限值及单位产品基准排水量,生产车间或设施废水排放口 | 渗滤液收集池出口(S2) | 总镍 | 2025-09-10 |  |  |  |  | 0.00104 | 0.5 |  | mg/L | 否 |  |  | 是
2025年9月份重点排污单位数据填报 | 南京安基山铜矿有限公司 |  | 铜矿采选 |  | 铜、镍、钴工业污染物排放标准(GB25467-2010) | （表1、表2）现有和新建企业水污染排放浓度限值及单位产品基准排水量,生产车间或设施废水排放口 | 渗滤液收集池出口(S2) | 总钴 | 2025-09-10 |  |  |  |  | <0.02 | 1.0 |  | mg/L | 否 |  |  | 是
2025年9月份重点排污单位数据填报 | 南京安基山铜矿有限公司 |  | 铜矿采选 |  | 铜、镍、钴工业污染物排放标准(GB25467-2010) | （表1、表2）现有和新建企业水污染排放浓度限值及单位产品基准排水量,企业废水总排放口,直接排放,通用 | 渗滤液收集池出口(S2) | 总锌 | 2025-09-10 |  |  |  |  | 0.14 | 1.5 |  | mg/L | 否 |  |  | 是
2025年9月份重点排污单位数据填报 | 南京安基山铜矿有限公司 |  | 铜矿采选 |  | 铜、镍、钴工业污染物排放标准(GB25467-2010) | （表1、表2）现有和新建企业水污染排放浓度限值及单位产品基准排水量,企业废水总排放口,直接排放,除采选外其他 | 渗滤液收集池出口(S2) | 悬浮物 | 2025-09-10 |  |  |  |  | 26 | 30 |  | mg/L | 否 |  |  | 是
2025年9月份重点排污单位数据填报 | 南京安基山铜矿有限公司 |  | 铜矿采选 |  | 铜、镍、钴工业污染物排放标准(GB25467-2010) | （表1、表2）现有和新建企业水污染排放浓度限值及单位产品基准排水量,企业废水总排放口,直接排放,通用 | 渗滤液收集池出口(S2) | 总氮（以N计） | 2025-09-10 |  |  |  |  | 1.73 | 15 |  | mg/L | 否 |  |  | 是
2025年9月份重点排污单位数据填报 | 南京安基山铜矿有限公司 |  | 铜矿采选 |  | 铜、镍、钴工业污染物排放标准(GB25467-2010) | （表1、表2）现有和新建企业水污染排放浓度限值及单位产品基准排水量,企业废水总排放口,直接排放,通用 | 渗滤液收集池出口(S2) | pH值 | 2025-09-10 |  | 25.4 |  |  | 7.4 | 9 | 6 | 无量纲 | 否 |  |  | 是
2025年9月份重点排污单位数据填报 | 南京安基山铜矿有限公司 |  | 铜矿采选 |  | 铜、镍、钴工业污染物排放标准(GB25467-2010) | （表1、表2）现有和新建企业水污染排放浓度限值及单位产品基准排水量,生产车间或设施废水排放口 | 渗滤液收集池出口(S2) | 总砷 | 2025-09-10 |  |  |  |  | <0.0003 | 0.5 |  | mg/L | 否 |  |  | 是
2025年9月份重点排污单位数据填报 | 南京安基山铜矿有限公司 |  | 铜矿采选 |  | 铜、镍、钴工业污染物排放标准(GB25467-2010) | （表1、表2）现有和新建企业水污染排放浓度限值及单位产品基准排水量,企业废水总排放口,直接排放,通用 | 渗滤液收集池出口(S2) | 总磷（以P计） | 2025-09-10 |  |  |  |  | 0.10 | 1.0 |  | mg/L | 否 |  |  | 是
2025年9月份重点排污单位数据填报 | 南京安基山铜矿有限公司 |  | 铜矿采选 |  | 铜、镍、钴工业污染物排放标准(GB25467-2010) | （表1、表2）现有和新建企业水污染排放浓度限值及单位产品基准排水量,生产车间或设施废水排放口 | 渗滤液收集池出口(S2) | 总汞 | 2025-09-10 |  |  |  |  | <0.00004 | 0.05 |  | mg/L | 否 |  |  | 是
2025年9月份重点排污单位数据填报 | 南京安基山铜矿有限公司 |  | 铜矿采选 |  | 铜、镍、钴工业污染物排放标准(GB25467-2010) | （表1、表2）现有和新建企业水污染排放浓度限值及单位产品基准排水量,企业废水总排放口,直接排放,除湿法冶炼外其他 | 渗滤液收集池出口(S2) | 化学需氧量 | 2025-09-10 |  |  |  |  | 4 | 60 |  | mg/L | 否 |  |  | 是
2025年9月份重点排污单位数据填报 | 南京安基山铜矿有限公司 |  | 铜矿采选 |  | 污水综合排放标准(GB8978-1996) | （表4）第二类污染物最高允许排放浓度（1998年1月1日后建的单位）,其他排污单位,一级标准 | 渗滤液收集池出口(S2) | 总锰 | 2025-09-10 |  |  |  |  | 0.92 | 2.0 |  | mg/L | 否 |  |  | 是
2025年9月份重点排污单位数据填报 | 南京安基山铜矿有限公司 |  | 铜矿采选 |  | 铜、镍、钴工业污染物排放标准(GB25467-2010) | （表1、表2）现有和新建企业水污染排放浓度限值及单位产品基准排水量,企业废水总排放口,直接排放,通用 | 渗滤液收集池出口(S2) | 硫化物 | 2025-09-10 |  |  |  |  | <0.01 | 1.0 |  | mg/L | 否 |  |  | 是
2025年9月份重点排污单位数据填报 | 南京安基山铜矿有限公司 |  | 铜矿采选 |  | 铜、镍、钴工业污染物排放标准(GB25467-2010) | （表1、表2）现有和新建企业水污染排放浓度限值及单位产品基准排水量,企业废水总排放口,直接排放,通用 | 渗滤液收集池出口(S2) | 石油类 | 2025-09-10 |  |  |  |  | 0.10 | 3.0 |  | mg/L | 否 |  |  | 是
2025年9月份重点排污单位数据填报 | 南京安基山铜矿有限公司 |  | 铜矿采选 |  | 铜、镍、钴工业污染物排放标准(GB25467-2010) | （表1、表2）现有和新建企业水污染排放浓度限值及单位产品基准排水量,企业废水总排放口,直接排放,通用 | 渗滤液收集池出口(S2) | 氟化物 | 2025-09-10 |  |  |  |  | 0.38 | 5 |  | mg/L | 否 |  |  | 是
2025年9月份重点排污单位数据填报 | 南京安基山铜矿有限公司 |  | 铜矿采选 |  | 铜、镍、钴工业污染物排放标准(GB25467-2010) | （表1、表2）现有和新建企业水污染排放浓度限值及单位产品基准排水量,企业废水总排放口,直接排放,通用 | 渗滤液收集池出口(S2) | 氨氮（NH3-N） | 2025-09-10 |  |  |  |  | 1.36 | 8 |  | mg/L | 否 |  |  | 是
2025年9月份重点排污单位数据填报 | 南京安基山铜矿有限公司 |  | 铜矿采选 |  | 铜、镍、钴工业污染物排放标准(GB25467-2010) | （表1、表2）现有和新建企业水污染排放浓度限值及单位产品基准排水量,企业废水总排放口,直接排放,通用 | 渗滤液收集池出口(S2) | 总铜 | 2025-09-10 |  |  |  |  | <0.01 | 0.5 |  | mg/L | 否 |  |  | 是

## 无组织
任务名称 | 企业名称 | 名录类别 | 行业类别 | 执行标准名称 | 执行标准条目名称 | 监测点 | 监测项目 | 监测日期 | 风向 | 风速（m/s） | 温度(℃) | 压力（kPa） | 排放浓度 | 上限 | 下限 | 单位 | 是否超标 | 超标倍数 | 备注
2025年9月份重点排污单位数据填报 | 南京空港油料有限公司 | 环境风险管控 | 油气仓储 | 大气污染物综合排放标准（江苏省地方标准）(DB32/4041-2021) | 表3 | 厂界下风向 QW3 | NMHC | 2025-09-03 |  |  |  |  | 0.59 | 4 |  | mg/m3 | 否
2025年9月份重点排污单位数据填报 | 南京空港油料有限公司 | 环境风险管控 | 油气仓储 | 大气污染物综合排放标准（江苏省地方标准）(DB32/4041-2021) | 表3 | 厂界下风向 QW4 | NMHC | 2025-09-03 |  |  |  |  | 0.57 | 4 |  | mg/m3 | 否
2025年9月份重点排污单位数据填报 | 南京空港油料有限公司 | 环境风险管控 | 油气仓储 | 大气污染物综合排放标准（江苏省地方标准）(DB32/4041-2021) | 表3 | 厂界上风向 QW1 | NMHC | 2025-09-03 |  |  |  |  | 0.46 | 4 |  | mg/m3 | 否
2025年9月份重点排污单位数据填报 | 南京空港油料有限公司 | 环境风险管控 | 油气仓储 | 大气污染物综合排放标准（江苏省地方标准）(DB32/4041-2021) | 表3 | 厂界下风向 QW2 | NMHC | 2025-09-03 |  |  |  |  | 0.48 | 4 |  | mg/m3 | 否