## 废水比对
任务名称 | 企业名称 | 名录类别 | 行业类别 | 执行标准名称 | 执行标准条目名称 | 监测点 | 监测项目 | 监测日期 | 样品类型 | 手动监测值 | 自动监测值 | 比对结果 | 技术要求
南京经济技术开发区2025年8月监督监测 | 南京宝日钢丝制品有限公司 | 水环境,土壤污染监管,环境风险管控 | 钢压延加工 | 污水综合排放标准(GB8978-1996) | （表4）第二类污染物最高允许排放浓度（1998年1月1日后建的单位）,一切排污单位 ,三级标准 | 总排口(1) | pH值 | 2025-08-13 | 实际样 | 7.37 | 7.47 | 0.1pH | 绝对误差不超过±0.5pH
南京经济技术开发区2025年8月监督监测 | 南京宝日钢丝制品有限公司 | 水环境,土壤污染监管,环境风险管控 | 钢压延加工 | 污水综合排放标准(GB8978-1996) | （表4）第二类污染物最高允许排放浓度（1998年1月1日后建的单位）,其他排污单位,三级标准 | 总排口(1) | 化学需氧量 | 2025-08-13 | 实际样 | 21.9 | 24.5 | 2.6mg/L | 绝对误差不超过±5mg/L
南京经济技术开发区2025年8月监督监测 | 南京宝日钢丝制品有限公司 | 水环境,土壤污染监管,环境风险管控 | 钢压延加工 | 污水综合排放标准(GB8978-1996) | （表4）第二类污染物最高允许排放浓度（1998年1月1日后建的单位）,其他排污单位,三级标准 | 总排口(1) | 化学需氧量 | 2025-08-13 | 实际样 | 21.9 | 23.6 | 1.7mg/L | 绝对误差不超过±5mg/L
南京经济技术开发区2025年8月监督监测 | 南京宝日钢丝制品有限公司 | 水环境,土壤污染监管,环境风险管控 | 钢压延加工 | 污水综合排放标准(GB8978-1996) | （表4）第二类污染物最高允许排放浓度（1998年1月1日后建的单位）,其他排污单位,三级标准 | 总排口(1) | 化学需氧量 | 2025-08-13 | 实际样 | 21.9 | 23.7 | 1.8mg/L | 绝对误差不超过±5mg/L
南京经济技术开发区2025年8月监督监测 | 南京宝日钢丝制品有限公司 | 水环境,土壤污染监管,环境风险管控 | 钢压延加工 | 污水综合排放标准(GB8978-1996) | （表4）第二类污染物最高允许排放浓度（1998年1月1日后建的单位）,其他排污单位,三级标准 | 总排口(1) | 化学需氧量 | 2025-08-13 | 标准样 | 265 | 285.7 | 7.81% | 相对误差不超过±10%

## 废水排放
任务名称 | 企业名称 | 名录类别 | 行业类别 | 受纳水体 | 执行标准名称 | 执行标准条目名称 | 监测点 | 监测项目 | 监测日期 | 流量(m³/s) | 水温(°C) | 生产负荷(%) | 进口浓度 | 排放浓度 | 上限 | 下限 | 单位 | 是否超标 | 超标倍数 | 备注 | 是否有评价限值
南京经济技术开发区2025年8月监督监测 | 乐金显示（南京）有限公司 | 水环境,环境风险管控 | 显示器件制造 |  | 污水综合排放标准(GB8978-1996) | （表4）第二类污染物最高允许排放浓度（1998年1月1日后建的单位）,其他排污单位,三级标准 | 废水总排(1) | 悬浮物 | 2025-08-13 |  |  |  |  | 28 | 400 |  | mg/L | 否 |  |  | 是
南京经济技术开发区2025年8月监督监测 | 乐金显示（南京）有限公司 | 水环境,环境风险管控 | 显示器件制造 |  | 污水综合排放标准(GB8978-1996) | （表4）第二类污染物最高允许排放浓度（1998年1月1日后建的单位）,一切排污单位 ,三级标准 | 废水总排(1) | pH值 | 2025-08-13 |  |  |  |  | 7.3 | 9 | 6 | 无量纲 | 否 |  |  | 是
南京经济技术开发区2025年8月监督监测 | 乐金显示（南京）有限公司 | 水环境,环境风险管控 | 显示器件制造 |  | 污水排入城镇下水道水质标准(GB/T31962-2015) | 污水排入城镇下水道水质控制项目限值,B级 | 废水总排(1) | 氨氮（NH3-N） | 2025-08-13 |  |  |  |  | 11.6 | 45 |  | mg/L | 否 |  |  | 是
南京经济技术开发区2025年8月监督监测 | 乐金显示（南京）有限公司 | 水环境,环境风险管控 | 显示器件制造 |  | 污水排入城镇下水道水质标准(GB/T31962-2015) | 污水排入城镇下水道水质控制项目限值,B级 | 废水总排(1) | 总磷（以P计） | 2025-08-13 |  |  |  |  | 1.72 | 8 |  | mg/L | 否 |  |  | 是
南京经济技术开发区2025年8月监督监测 | 乐金显示（南京）有限公司 | 水环境,环境风险管控 | 显示器件制造 |  | 污水综合排放标准(GB8978-1996) | （表4）第二类污染物最高允许排放浓度（1998年1月1日后建的单位）,其他排污单位,三级标准 | 废水总排(1) | 化学需氧量 | 2025-08-13 |  |  |  |  | 70 | 500 |  | mg/L | 否 |  |  | 是
南京经济技术开发区2025年8月监督监测 | 美药星（南京）制药有限公司 | 水环境,大气环境,环境风险管控 | 生物药品制造 |  | 生物制药行业水和大气污染物排放限值(DB 32/3560-2019) | 表2,间接排放限值 | 总排口(1) | pH值 | 2025-08-13 |  |  |  |  | 7.4 | 9 | 6 | 无量纲 | 否 |  |  | 是
南京经济技术开发区2025年8月监督监测 | 美药星（南京）制药有限公司 | 水环境,大气环境,环境风险管控 | 生物药品制造 |  | 生物制药行业水和大气污染物排放限值(DB 32/3560-2019) | 表2,间接排放限值 | 总排口(1) | 化学需氧量 | 2025-08-13 |  |  |  |  | 27 | 500 |  | mg/L | 否 |  |  | 是
南京经济技术开发区2025年8月监督监测 | 美药星（南京）制药有限公司 | 水环境,大气环境,环境风险管控 | 生物药品制造 |  | 生物制药行业水和大气污染物排放限值(DB 32/3560-2019) | 表2,间接排放限值 | 总排口(1) | 氨氮 | 2025-08-13 |  |  |  |  | 0.237 | 35 |  | mg/L | 否 |  |  | 是
南京经济技术开发区2025年8月监督监测 | 美药星（南京）制药有限公司 | 水环境,大气环境,环境风险管控 | 生物药品制造 |  | 生物制药行业水和大气污染物排放限值(DB 32/3560-2019) | 表2,间接排放限值 | 总排口(1) | 悬浮物 | 2025-08-13 |  |  |  |  | 9 | 120 |  | mg/L | 否 |  |  | 是
南京经济技术开发区2025年8月监督监测 | 美药星（南京）制药有限公司 | 水环境,大气环境,环境风险管控 | 生物药品制造 |  | 生物制药行业水和大气污染物排放限值(DB 32/3560-2019) | 表2,间接排放限值 | 总排口(1) | 总磷 | 2025-08-13 |  |  |  |  | 0.07 | 3 |  | mg/L | 否 |  |  | 是
南京经济技术开发区2025年8月监督监测 | 美药星（南京）制药有限公司 | 水环境,大气环境,环境风险管控 | 生物药品制造 |  | 生物制药行业水和大气污染物排放限值(DB 32/3560-2019) | 表2,间接排放限值 | 总排口(1) | 总氮 | 2025-08-13 |  |  |  |  | 2.62 | 60 |  | mg/L | 否 |  |  | 是
南京经济技术开发区2025年8月监督监测 | 南京宝日钢丝制品有限公司 | 水环境,土壤污染监管,环境风险管控 | 钢压延加工 |  | 污水综合排放标准(GB8978-1996) | （表4）第二类污染物最高允许排放浓度（1998年1月1日后建的单位）,其他排污单位,三级标准 | 总排口(1) | 悬浮物 | 2025-08-13 |  |  |  |  | 8 | 400 |  | mg/L | 否 |  |  | 是
南京经济技术开发区2025年8月监督监测 | 南京宝日钢丝制品有限公司 | 水环境,土壤污染监管,环境风险管控 | 钢压延加工 |  | 污水综合排放标准(GB8978-1996) | （表4）第二类污染物最高允许排放浓度（1998年1月1日后建的单位）,一切排污单位 ,三级标准 | 总排口(1) | pH值 | 2025-08-13 |  |  |  |  | 7.3 | 9 | 6 | 无量纲 | 否 |  |  | 是
南京经济技术开发区2025年8月监督监测 | 南京宝日钢丝制品有限公司 | 水环境,土壤污染监管,环境风险管控 | 钢压延加工 |  | 污水综合排放标准(GB8978-1996) | （表4）第二类污染物最高允许排放浓度（1998年1月1日后建的单位）,其他排污单位,三级标准 | 总排口(1) | 化学需氧量 | 2025-08-13 |  |  |  |  | 25 | 500 |  | mg/L | 否 |  |  | 是
南京经济技术开发区2025年8月监督监测 | 南京宝日钢丝制品有限公司 | 水环境,土壤污染监管,环境风险管控 | 钢压延加工 |  | 污水排入城镇下水道水质标准(GB/T31962-2015) | 污水排入城镇下水道水质控制项目限值,B级 | 总排口(1) | 总磷（以P计） | 2025-08-13 |  |  |  |  | 0.04 | 3 |  | mg/L | 否 |  |  | 是
南京经济技术开发区2025年8月监督监测 | 南京宝日钢丝制品有限公司 | 水环境,土壤污染监管,环境风险管控 | 钢压延加工 |  | 污水排入城镇下水道水质标准(GB/T31962-2015) | 污水排入城镇下水道水质控制项目限值,B级 | 总排口(1) | 氨氮（NH3-N） | 2025-08-13 |  |  |  |  | 3.14 | 35 |  | mg/L | 否 |  |  | 是

## 无组织
任务名称 | 企业名称 | 名录类别 | 行业类别 | 执行标准名称 | 执行标准条目名称 | 监测点 | 监测项目 | 监测日期 | 风向 | 风速（m/s） | 温度(℃) | 压力（kPa） | 排放浓度 | 上限 | 下限 | 单位 | 是否超标 | 超标倍数 | 备注
南京经济技术开发区2025年8月监督监测 | 江苏嘉汇再生资源利用有限公司 |  | 再生物资回收与批发 | 江苏省大气综合排放标准(DB32/4041-2021) | 表3 单位边界大气污染物排放监控浓度限制 | W4 | 非甲烷总烃 | 2025-08-22 |  |  |  |  | 1.10 | 4 |  | mg/m3 | 否
南京经济技术开发区2025年8月监督监测 | 江苏嘉汇再生资源利用有限公司 |  | 再生物资回收与批发 | 《大气污染物综合排放标准》(DB 32/4041-2021) | 无组织废气 | W4 | 硫酸雾 | 2025-08-22 |  |  |  |  | <0.005 | 0.3 |  | mg/m3 | 否
南京经济技术开发区2025年8月监督监测 | 江苏嘉汇再生资源利用有限公司 |  | 再生物资回收与批发 | 大气污染物综合排放标准(GB16297-1996) | （表2）新污染源大气污染物排放限值（1997年1月1日起）,无组织排放监控浓度限值,通用 | W4 | 铅及其化合物 | 2025-08-22 |  |  |  |  | 0.000271 | 0.0060 |  | mg/m3 | 否
南京经济技术开发区2025年8月监督监测 | 江苏嘉汇再生资源利用有限公司 |  | 再生物资回收与批发 | 《大气污染物综合排放标准》(DB 32/4041-2021) | 无组织废气 | W2 | 硫酸雾 | 2025-08-22 |  |  |  |  | <0.005 | 0.3 |  | mg/m3 | 否
南京经济技术开发区2025年8月监督监测 | 江苏嘉汇再生资源利用有限公司 |  | 再生物资回收与批发 | 大气污染物综合排放标准(GB16297-1996) | （表2）新污染源大气污染物排放限值（1997年1月1日起）,无组织排放监控浓度限值,通用 | W2 | 铅及其化合物 | 2025-08-22 |  |  |  |  | 0.000334 | 0.0060 |  | mg/m3 | 否
南京经济技术开发区2025年8月监督监测 | 江苏嘉汇再生资源利用有限公司 |  | 再生物资回收与批发 | 江苏省大气综合排放标准(DB32/4041-2021) | 表3 单位边界大气污染物排放监控浓度限制 | W2 | 非甲烷总烃 | 2025-08-22 |  |  |  |  | 1.05 | 4 |  | mg/m3 | 否
南京经济技术开发区2025年8月监督监测 | 江苏嘉汇再生资源利用有限公司 |  | 再生物资回收与批发 | 江苏省大气综合排放标准(DB32/4041-2021) | 表3 单位边界大气污染物排放监控浓度限制 | W3 | 非甲烷总烃 | 2025-08-22 |  |  |  |  | 1.14 | 4 |  | mg/m3 | 否
南京经济技术开发区2025年8月监督监测 | 江苏嘉汇再生资源利用有限公司 |  | 再生物资回收与批发 | 大气污染物综合排放标准(GB16297-1996) | （表2）新污染源大气污染物排放限值（1997年1月1日起）,无组织排放监控浓度限值,通用 | W3 | 铅及其化合物 | 2025-08-22 |  |  |  |  | 0.000273 | 0.0060 |  | mg/m3 | 否
南京经济技术开发区2025年8月监督监测 | 江苏嘉汇再生资源利用有限公司 |  | 再生物资回收与批发 | 《大气污染物综合排放标准》(DB 32/4041-2021) | 无组织废气 | W3 | 硫酸雾 | 2025-08-22 |  |  |  |  | <0.005 | 0.3 |  | mg/m3 | 否
南京经济技术开发区2025年8月监督监测 | 江苏嘉汇再生资源利用有限公司 |  | 再生物资回收与批发 | 大气污染物综合排放标准(GB16297-1996) | （表2）新污染源大气污染物排放限值（1997年1月1日起）,无组织排放监控浓度限值,通用 | W1 | 铅及其化合物 | 2025-08-22 |  |  |  |  | 0.000138 | 0.0060 |  | mg/m3 | 否
南京经济技术开发区2025年8月监督监测 | 江苏嘉汇再生资源利用有限公司 |  | 再生物资回收与批发 | 《大气污染物综合排放标准》(DB 32/4041-2021) | 无组织废气 | W1 | 硫酸雾 | 2025-08-22 |  |  |  |  | <0.005 | 0.3 |  | mg/m3 | 否
南京经济技术开发区2025年8月监督监测 | 江苏嘉汇再生资源利用有限公司 |  | 再生物资回收与批发 | 江苏省大气综合排放标准(DB32/4041-2021) | 表3 单位边界大气污染物排放监控浓度限制 | W1 | 非甲烷总烃 | 2025-08-22 |  |  |  |  | 0.82 | 4 |  | mg/m3 | 否