## 废水比对
任务名称 | 企业名称 | 名录类别 | 行业类别 | 执行标准名称 | 执行标准条目名称 | 监测点 | 监测项目 | 监测日期 | 样品类型 | 手动监测值 | 自动监测值 | 比对结果 | 技术要求
2025年重点源企业监督监测及比对监测 | 南京明基医院有限公司 | 大气环境,环境风险管控 | 综合医院 | 医疗机构水污染物排放标准(GB18466-2005) | （表2）综合医疗机构和其他医疗机构水污染物排放限值（日均值）,含氯消毒剂,直接排入地表水体和海域，脱氯处理后,预处理标准 | 总排 | 化学需氧量 | 2025-09-16 | 实际样 | 51 | 43 | -15.69% | 相对误差不超过±30%
2025年重点源企业监督监测及比对监测 | 南京明基医院有限公司 | 大气环境,环境风险管控 | 综合医院 | 医疗机构水污染物排放标准(GB18466-2005) | （表2）综合医疗机构和其他医疗机构水污染物排放限值（日均值）,含氯消毒剂,直接排入地表水体和海域，脱氯处理后,预处理标准 | 总排 | 化学需氧量 | 2025-09-16 | 实际样 | 50 | 41 | -18% | 相对误差不超过±30%
2025年重点源企业监督监测及比对监测 | 南京明基医院有限公司 | 大气环境,环境风险管控 | 综合医院 | 医疗机构水污染物排放标准(GB18466-2005) | （表2）综合医疗机构和其他医疗机构水污染物排放限值（日均值）,含氯消毒剂,直接排入地表水体和海域，脱氯处理后,预处理标准 | 总排 | 化学需氧量 | 2025-09-16 | 实际样 | 52 | 38 | -26.92% | 相对误差不超过±30%
2025年重点源企业监督监测及比对监测 | 南京明基医院有限公司 | 大气环境,环境风险管控 | 综合医院 | 医疗机构水污染物排放标准(GB18466-2005) | （表2）综合医疗机构和其他医疗机构水污染物排放限值（日均值）,含氯消毒剂,直接排入地表水体和海域，脱氯处理后,预处理标准 | 总排 | 化学需氧量 | 2025-09-16 | 标准样 | 250 | 265 | 6% | 相对误差不超过±10%
2025年重点源企业监督监测及比对监测 | 江苏金陵环境股份有限公司江心洲污水处理厂 | 水环境 | 污水处理及其再生利用 | 城镇污水处理厂污染物排放标准[国标](GB18918-2002) | （表1）基本控制项目最高允许排放浓度（日均值）,一级标准（水温＞12℃或≤12℃）,A标准,通用 | 二期排口 | 化学需氧量 | 2025-09-10 | 实际样 | 25.2 | 26.1 | 0.9mg/L | 绝对误差不超过±5mg/L
2025年重点源企业监督监测及比对监测 | 江苏金陵环境股份有限公司江心洲污水处理厂 | 水环境 | 污水处理及其再生利用 | 城镇污水处理厂污染物排放标准[国标](GB18918-2002) | （表1）基本控制项目最高允许排放浓度（日均值）,一级标准（水温＞12℃或≤12℃）,A标准,通用 | 二期排口 | 化学需氧量 | 2025-09-10 | 实际样 | 25.2 | 27.5 | 2.3mg/L | 绝对误差不超过±5mg/L
2025年重点源企业监督监测及比对监测 | 江苏金陵环境股份有限公司江心洲污水处理厂 | 水环境 | 污水处理及其再生利用 | 城镇污水处理厂污染物排放标准[国标](GB18918-2002) | （表1）基本控制项目最高允许排放浓度（日均值）,一级标准（水温＞12℃或≤12℃）,A标准,通用 | 二期排口 | 化学需氧量 | 2025-09-10 | 实际样 | 25.2 | 27.6 | 2.4mg/L | 绝对误差不超过±5mg/L
2025年重点源企业监督监测及比对监测 | 江苏金陵环境股份有限公司江心洲污水处理厂 | 水环境 | 污水处理及其再生利用 | 城镇污水处理厂污染物排放标准[国标](GB18918-2002) | （表1）基本控制项目最高允许排放浓度（日均值）,一级标准（水温＞12℃或≤12℃）,A标准,通用 | 二期排口 | 化学需氧量 | 2025-09-10 | 标准样 | 45.3 | 46.5 | 2.65% | 相对误差不超过±10%
2025年重点源企业监督监测及比对监测 | 江苏金陵环境股份有限公司江心洲污水处理厂 | 水环境 | 污水处理及其再生利用 | 城镇污水处理厂污染物排放标准[国标](GB18918-2002) | （表1）基本控制项目最高允许排放浓度（日均值）,一级标准（水温＞12℃或≤12℃）,A标准,通用 | 二期排口 | 氨氮（NH3-N） | 2025-09-10 | 实际样 | 1.50 | 1.58 | 0.08mg/L | 绝对误差不超过±0.3mg/L
2025年重点源企业监督监测及比对监测 | 江苏金陵环境股份有限公司江心洲污水处理厂 | 水环境 | 污水处理及其再生利用 | 城镇污水处理厂污染物排放标准[国标](GB18918-2002) | （表1）基本控制项目最高允许排放浓度（日均值）,一级标准（水温＞12℃或≤12℃）,A标准,通用 | 二期排口 | 氨氮（NH3-N） | 2025-09-10 | 实际样 | 1.50 | 1.49 | -0.01mg/L | 绝对误差不超过±0.3mg/L
2025年重点源企业监督监测及比对监测 | 江苏金陵环境股份有限公司江心洲污水处理厂 | 水环境 | 污水处理及其再生利用 | 城镇污水处理厂污染物排放标准[国标](GB18918-2002) | （表1）基本控制项目最高允许排放浓度（日均值）,一级标准（水温＞12℃或≤12℃）,A标准,通用 | 二期排口 | 氨氮（NH3-N） | 2025-09-10 | 实际样 | 1.50 | 1.53 | 0.03mg/L | 绝对误差不超过±0.3mg/L
2025年重点源企业监督监测及比对监测 | 江苏金陵环境股份有限公司江心洲污水处理厂 | 水环境 | 污水处理及其再生利用 | 城镇污水处理厂污染物排放标准[国标](GB18918-2002) | （表1）基本控制项目最高允许排放浓度（日均值）,一级标准（水温＞12℃或≤12℃）,A标准,通用 | 二期排口 | 氨氮（NH3-N） | 2025-09-10 | 标准样 | 7.50 | 7.01 | -6.53% | 相对误差不超过±10%
2025年重点源企业监督监测及比对监测 | 江苏金陵环境股份有限公司江心洲污水处理厂 | 水环境 | 污水处理及其再生利用 |  |  | 江心洲污水处理厂进口(IW001) | 化学需氧量 | 2025-09-10 | 实际样 | 109 | 114 | 4.59% | 相对误差不超过±15%
2025年重点源企业监督监测及比对监测 | 江苏金陵环境股份有限公司江心洲污水处理厂 | 水环境 | 污水处理及其再生利用 |  |  | 江心洲污水处理厂进口(IW001) | 化学需氧量 | 2025-09-10 | 实际样 | 112 | 100 | -10.71% | 相对误差不超过±15%
2025年重点源企业监督监测及比对监测 | 江苏金陵环境股份有限公司江心洲污水处理厂 | 水环境 | 污水处理及其再生利用 |  |  | 江心洲污水处理厂进口(IW001) | 化学需氧量 | 2025-09-10 | 实际样 | 113 | 160 | 41.59% | 相对误差不超过±15%
2025年重点源企业监督监测及比对监测 | 江苏金陵环境股份有限公司江心洲污水处理厂 | 水环境 | 污水处理及其再生利用 |  |  | 江心洲污水处理厂进口(IW001) | 化学需氧量 | 2025-09-10 | 标准样 | 250 | 241 | -3.6% | 相对误差不超过±10%
2025年重点源企业监督监测及比对监测 | 江苏金陵环境股份有限公司江心洲污水处理厂 | 水环境 | 污水处理及其再生利用 |  |  | 江心洲污水处理厂进口(IW001) | 氨氮（NH3-N） | 2025-09-10 | 实际样 | 17.2 | 19.7 | 14.53% | 相对误差不超过±15%
2025年重点源企业监督监测及比对监测 | 江苏金陵环境股份有限公司江心洲污水处理厂 | 水环境 | 污水处理及其再生利用 |  |  | 江心洲污水处理厂进口(IW001) | 氨氮（NH3-N） | 2025-09-10 | 实际样 | 18.9 | 18.6 | -1.59% | 相对误差不超过±15%
2025年重点源企业监督监测及比对监测 | 江苏金陵环境股份有限公司江心洲污水处理厂 | 水环境 | 污水处理及其再生利用 |  |  | 江心洲污水处理厂进口(IW001) | 氨氮（NH3-N） | 2025-09-10 | 实际样 | 11.3 | 22.9 | 102.65% | 相对误差不超过±15%
2025年重点源企业监督监测及比对监测 | 江苏金陵环境股份有限公司江心洲污水处理厂 | 水环境 | 污水处理及其再生利用 |  |  | 江心洲污水处理厂进口(IW001) | 氨氮（NH3-N） | 2025-09-10 | 标准样 | 48.0 | 45.2 | -5.83% | 相对误差不超过±10%
2025年重点源企业监督监测及比对监测 | 江苏金陵环境股份有限公司江心洲污水处理厂 | 水环境 | 污水处理及其再生利用 | 城镇污水处理厂污染物排放标准[国标](GB18918-2002) | （表1）基本控制项目最高允许排放浓度（日均值）,一级标准（水温＞12℃或≤12℃）,A标准,通用 | 一期排口 | 氨氮（NH3-N） | 2025-09-10 | 实际样 | 1.31 | 1.33 | 0.02mg/L | 绝对误差不超过±0.3mg/L
2025年重点源企业监督监测及比对监测 | 江苏金陵环境股份有限公司江心洲污水处理厂 | 水环境 | 污水处理及其再生利用 | 城镇污水处理厂污染物排放标准[国标](GB18918-2002) | （表1）基本控制项目最高允许排放浓度（日均值）,一级标准（水温＞12℃或≤12℃）,A标准,通用 | 一期排口 | 氨氮（NH3-N） | 2025-09-10 | 实际样 | 1.31 | 1.36 | 0.05mg/L | 绝对误差不超过±0.3mg/L
2025年重点源企业监督监测及比对监测 | 江苏金陵环境股份有限公司江心洲污水处理厂 | 水环境 | 污水处理及其再生利用 | 城镇污水处理厂污染物排放标准[国标](GB18918-2002) | （表1）基本控制项目最高允许排放浓度（日均值）,一级标准（水温＞12℃或≤12℃）,A标准,通用 | 一期排口 | 氨氮（NH3-N） | 2025-09-10 | 实际样 | 1.31 | 1.48 | 0.17mg/L | 绝对误差不超过±0.3mg/L
2025年重点源企业监督监测及比对监测 | 江苏金陵环境股份有限公司江心洲污水处理厂 | 水环境 | 污水处理及其再生利用 | 城镇污水处理厂污染物排放标准[国标](GB18918-2002) | （表1）基本控制项目最高允许排放浓度（日均值）,一级标准（水温＞12℃或≤12℃）,A标准,通用 | 一期排口 | 氨氮（NH3-N） | 2025-09-10 | 标准样 | 6.59 | 6.58 | -0.15% | 相对误差不超过±10%
2025年重点源企业监督监测及比对监测 | 江苏金陵环境股份有限公司江心洲污水处理厂 | 水环境 | 污水处理及其再生利用 | 城镇污水处理厂污染物排放标准[国标](GB18918-2002) | （表1）基本控制项目最高允许排放浓度（日均值）,一级标准（水温＞12℃或≤12℃）,A标准,通用 | 一期排口 | 化学需氧量 | 2025-09-10 | 实际样 | 21.9 | 21.6 | -0.3mg/L | 绝对误差不超过±5mg/L
2025年重点源企业监督监测及比对监测 | 江苏金陵环境股份有限公司江心洲污水处理厂 | 水环境 | 污水处理及其再生利用 | 城镇污水处理厂污染物排放标准[国标](GB18918-2002) | （表1）基本控制项目最高允许排放浓度（日均值）,一级标准（水温＞12℃或≤12℃）,A标准,通用 | 一期排口 | 化学需氧量 | 2025-09-10 | 实际样 | 21.9 | 20.0 | -1.9mg/L | 绝对误差不超过±5mg/L
2025年重点源企业监督监测及比对监测 | 江苏金陵环境股份有限公司江心洲污水处理厂 | 水环境 | 污水处理及其再生利用 | 城镇污水处理厂污染物排放标准[国标](GB18918-2002) | （表1）基本控制项目最高允许排放浓度（日均值）,一级标准（水温＞12℃或≤12℃）,A标准,通用 | 一期排口 | 化学需氧量 | 2025-09-10 | 实际样 | 21.9 | 20.7 | -1.2mg/L | 绝对误差不超过±5mg/L
2025年重点源企业监督监测及比对监测 | 江苏金陵环境股份有限公司江心洲污水处理厂 | 水环境 | 污水处理及其再生利用 | 城镇污水处理厂污染物排放标准[国标](GB18918-2002) | （表1）基本控制项目最高允许排放浓度（日均值）,一级标准（水温＞12℃或≤12℃）,A标准,通用 | 一期排口 | 化学需氧量 | 2025-09-10 | 标准样 | 55.9 | 52.7 | -5.72% | 相对误差不超过±10%
2025年重点源企业监督监测及比对监测 | 江苏中烟工业有限责任公司南京卷烟厂 | 水环境,大气环境 | 卷烟制造 | 污水综合排放标准(GB8978-1996) | （表4）第二类污染物最高允许排放浓度（1998年1月1日后建的单位）,城镇二级污水处理厂,二级标准 | 处理设施出口 | 化学需氧量 | 2025-09-04 | 实际样 | 25.2 | 26.2 | 1mg/L | 绝对误差不超过±5mg/L
2025年重点源企业监督监测及比对监测 | 江苏中烟工业有限责任公司南京卷烟厂 | 水环境,大气环境 | 卷烟制造 | 污水综合排放标准(GB8978-1996) | （表4）第二类污染物最高允许排放浓度（1998年1月1日后建的单位）,城镇二级污水处理厂,二级标准 | 处理设施出口 | 化学需氧量 | 2025-09-04 | 实际样 | 25.2 | 24.6 | -0.6mg/L | 绝对误差不超过±5mg/L
2025年重点源企业监督监测及比对监测 | 江苏中烟工业有限责任公司南京卷烟厂 | 水环境,大气环境 | 卷烟制造 | 污水综合排放标准(GB8978-1996) | （表4）第二类污染物最高允许排放浓度（1998年1月1日后建的单位）,城镇二级污水处理厂,二级标准 | 处理设施出口 | 化学需氧量 | 2025-09-04 | 实际样 | 25.2 | 25.8 | 0.6mg/L | 绝对误差不超过±5mg/L
2025年重点源企业监督监测及比对监测 | 江苏中烟工业有限责任公司南京卷烟厂 | 水环境,大气环境 | 卷烟制造 | 污水综合排放标准(GB8978-1996) | （表4）第二类污染物最高允许排放浓度（1998年1月1日后建的单位）,城镇二级污水处理厂,二级标准 | 处理设施出口 | 化学需氧量 | 2025-09-04 | 标准样 | 500 | 498 | -0.4% | 相对误差不超过±10%

## 废气排放
任务名称 | 企业名称 | 名录类别 | 行业类别 | 执行标准名称 | 执行标准条目名称 | 监测点 | 监测项目 | 监测日期 | 流量(m³/h) | 温度(°C) | 湿度(%) | 含氧量(%) | 流速(m/s) | 生产负荷(%) | 实测浓度 | 折算浓度 | 上限 | 下限 | 单位 | 是否超标 | 超标倍数 | 备注 | 是否有评价限值
2025年重点源企业监督监测及比对监测 | 南京明基医院有限公司 | 大气环境,环境风险管控 | 综合医院 | 锅炉大气污染物排放标准(DB32/4385-2022) | 表一,燃气锅炉 | 燃气蒸汽锅炉（FQ-01） | 二氧化硫 | 2025-09-17 | 15384 | 128.1 | 10.6 | 11.1 | 3.3 | 92 | 3 | 5 | 35 |  | mg/m3 | 否 |  |  | 是
2025年重点源企业监督监测及比对监测 | 南京明基医院有限公司 | 大气环境,环境风险管控 | 综合医院 | 锅炉大气污染物排放标准(DB32/4385-2022) | 表一,燃气锅炉 | 燃气蒸汽锅炉（FQ-01） | 颗粒物 | 2025-09-17 | 15384 | 128.1 | 10.6 | 11.1 | 3.3 | 92 | 1.3 | 2.3 | 10 |  | mg/m3 | 否 |  |  | 是
2025年重点源企业监督监测及比对监测 | 南京明基医院有限公司 | 大气环境,环境风险管控 | 综合医院 | 锅炉大气污染物排放标准(DB32/4385-2022) | 表一,燃气锅炉 | 燃气蒸汽锅炉（FQ-01） | 氮氧化物 | 2025-09-17 | 15384 | 128.1 | 10.6 | 11.1 | 3.3 | 92 | 19 | 34 | 50 |  | mg/m3 | 否 |  |  | 是
2025年重点源企业监督监测及比对监测 | 江苏中烟工业有限责任公司南京卷烟厂 | 水环境,大气环境 | 卷烟制造 | 江苏省地方标准锅炉大气污染物排放标准(DB32/4385-2022) | 表 1 锅炉大气污染物排放浓度限值,燃气锅炉 | 天然气锅炉GLFQ-05 | 二氧化硫 | 2025-09-04 | 784 | 102.2 | 14.8 | 5.5 | 0.7 | 90 | <4 | <4 | 35 |  | mg/m3 | 否 |  |  | 是
2025年重点源企业监督监测及比对监测 | 江苏中烟工业有限责任公司南京卷烟厂 | 水环境,大气环境 | 卷烟制造 | 江苏省地方标准锅炉大气污染物排放标准(DB32/4385-2022) | 表 1 锅炉大气污染物排放浓度限值,燃气锅炉 | 天然气锅炉GLFQ-05 | 氮氧化物 | 2025-09-04 | 784 | 102.2 | 14.8 | 5.5 | 0.7 | 90 | 32 | 36 | 50 |  | mg/m3 | 否 |  |  | 是
2025年重点源企业监督监测及比对监测 | 江苏中烟工业有限责任公司南京卷烟厂 | 水环境,大气环境 | 卷烟制造 | 江苏省地方标准锅炉大气污染物排放标准(DB32/4385-2022) | 表 1 锅炉大气污染物排放浓度限值,燃气锅炉 | 天然气锅炉GLFQ-05 | 颗粒物 | 2025-09-04 | 784 | 102.2 | 14.8 | 5.5 | 0.7 | 90 | <1 | <1 | 10 |  | mg/m3 | 否 |  |  | 是
2025年重点源企业监督监测及比对监测 | 江苏中烟工业有限责任公司南京卷烟厂 | 水环境,大气环境 | 卷烟制造 | 江苏省大气综合排放标准(DB32/4041-2021) | 表1 大气污染物有组织排放限值 | 制丝车间废气排口ZSFQ-04 | 颗粒物 | 2025-09-04 | 13516 | 58.2 | 6.9 |  | 12.8 | 90 | <1 | <1 | 20 |  | mg/m3 | 否 |  |  | 是
2025年重点源企业监督监测及比对监测 | 江苏中烟工业有限责任公司南京卷烟厂 | 水环境,大气环境 | 卷烟制造 | 江苏省大气综合排放标准(DB32/4041-2021) | 表1 大气污染物有组织排放限值 | 制丝车间废气排口ZSFQ-04 | 非甲烷总烃 | 2025-09-04 | 13516 | 58.2 | 6.9 |  | 12.8 | 90 | 5.49 | 5.49 | 60 |  | mg/m3 | 否 |  |  | 是
2025年重点源企业监督监测及比对监测 | 江苏中烟工业有限责任公司南京卷烟厂 | 水环境,大气环境 | 卷烟制造 | 江苏省地方标准锅炉大气污染物排放标准(DB32/4385-2022) | 表 1 锅炉大气污染物排放浓度限值,燃气锅炉 | 天然气锅炉GLFQ-01 | 氮氧化物 | 2025-09-04 | 4561 | 112.5 | 14.8 | 5.6 | 1.9 | 90 | 30 | 34 | 50 |  | mg/m3 | 否 |  |  | 是
2025年重点源企业监督监测及比对监测 | 江苏中烟工业有限责任公司南京卷烟厂 | 水环境,大气环境 | 卷烟制造 | 江苏省地方标准锅炉大气污染物排放标准(DB32/4385-2022) | 表 1 锅炉大气污染物排放浓度限值,燃气锅炉 | 天然气锅炉GLFQ-01 | 二氧化硫 | 2025-09-04 | 4561 | 112.5 | 14.8 | 5.6 | 1.9 | 90 | 7 | 8 | 35 |  | mg/m3 | 否 |  |  | 是
2025年重点源企业监督监测及比对监测 | 江苏中烟工业有限责任公司南京卷烟厂 | 水环境,大气环境 | 卷烟制造 | 江苏省地方标准锅炉大气污染物排放标准(DB32/4385-2022) | 表 1 锅炉大气污染物排放浓度限值,燃气锅炉 | 天然气锅炉GLFQ-01 | 颗粒物 | 2025-09-04 | 4561 | 112.5 | 14.8 | 5.6 | 1.9 | 90 | <1 | <1 | 10 |  | mg/m3 | 否 |  |  | 是
2025年重点源企业监督监测及比对监测 | 江苏中烟工业有限责任公司南京卷烟厂 | 水环境,大气环境 | 卷烟制造 | 江苏省大气综合排放标准(DB32/4041-2021) | 表1 大气污染物有组织排放限值 | 制丝车间废气排口ZSFQ-02 | 颗粒物 | 2025-09-04 | 72936 | 29 | 6.8 |  | 9.5 | 90 | 1 | 1 | 20 |  | mg/m3 | 否 |  |  | 是
2025年重点源企业监督监测及比对监测 | 江苏中烟工业有限责任公司南京卷烟厂 | 水环境,大气环境 | 卷烟制造 | 江苏省大气综合排放标准(DB32/4041-2021) | 表1 大气污染物有组织排放限值 | 制丝车间废气排口ZSFQ-02 | 非甲烷总烃 | 2025-09-04 | 72936 | 29 | 6.8 |  | 9.5 | 90 | 6.48 | 6.48 | 60 |  | mg/m3 | 否 |  |  | 是
2025年重点源企业监督监测及比对监测 | 江苏中烟工业有限责任公司南京卷烟厂 | 水环境,大气环境 | 卷烟制造 | 江苏省大气综合排放标准(DB32/4041-2021) | 表1 大气污染物有组织排放限值 | 制丝车间废气排口ZSFQ-03 | 非甲烷总烃 | 2025-09-04 | 32835 | 31.2 | 6.6 |  | 4.3 | 90 | 48.1 | 48.1 | 60 |  | mg/m3 | 否 |  |  | 是
2025年重点源企业监督监测及比对监测 | 江苏中烟工业有限责任公司南京卷烟厂 | 水环境,大气环境 | 卷烟制造 | 江苏省大气综合排放标准(DB32/4041-2021) | 表1 大气污染物有组织排放限值 | 制丝车间废气排口ZSFQ-03 | 颗粒物 | 2025-09-04 | 32835 | 31.2 | 6.6 |  | 4.3 | 90 | <1 | <1 | 20 |  | mg/m3 | 否 |  |  | 是
2025年重点源企业监督监测及比对监测 | 江苏中烟工业有限责任公司南京卷烟厂 | 水环境,大气环境 | 卷烟制造 | 江苏省大气综合排放标准(DB32/4041-2021) | 表1 大气污染物有组织排放限值 | 卷包车间废气排口-03（JJBFQ-03） | 非甲烷总烃 | 2025-09-04 | 36407 | 41.1 | 2.1 |  | 6 | 90 | 3.63 | 3.63 | 60 |  | mg/m3 | 否 |  |  | 是
2025年重点源企业监督监测及比对监测 | 江苏中烟工业有限责任公司南京卷烟厂 | 水环境,大气环境 | 卷烟制造 | 江苏省大气综合排放标准(DB32/4041-2021) | 表1 大气污染物有组织排放限值 | 卷包车间废气排口-02（JJBFQ-02） | 非甲烷总烃 | 2025-09-04 | 33650 | 38.5 | 2.2 |  | 5.5 | 90 | 2.57 | 2.57 | 60 |  | mg/m3 | 否 |  |  | 是
2025年重点源企业监督监测及比对监测 | 江苏中烟工业有限责任公司南京卷烟厂 | 水环境,大气环境 | 卷烟制造 | 江苏省大气综合排放标准(DB32/4041-2021) | 表1 大气污染物有组织排放限值 | 制丝车间废气排口ZSFQ-01 | 颗粒物 | 2025-09-04 | 47684 | 34.3 | 9.2 |  | 6.5 | 90 | <1 | <1 | 20 |  | mg/m3 | 否 |  |  | 是
2025年重点源企业监督监测及比对监测 | 江苏中烟工业有限责任公司南京卷烟厂 | 水环境,大气环境 | 卷烟制造 | 江苏省大气综合排放标准(DB32/4041-2021) | 表1 大气污染物有组织排放限值 | 制丝车间废气排口ZSFQ-01 | 非甲烷总烃 | 2025-09-04 | 47684 | 34.3 | 9.2 |  | 6.5 | 90 | 11.8 | 11.8 | 60 |  | mg/m3 | 否 |  |  | 是
2025年重点源企业监督监测及比对监测 | 江苏中烟工业有限责任公司南京卷烟厂 | 水环境,大气环境 | 卷烟制造 | 江苏省大气综合排放标准(DB32/4041-2021) | 表1 大气污染物有组织排放限值 | 卷包车间废气排口-01(JJBFQ-01) | 非甲烷总烃 | 2025-09-04 | 37901 | 39.3 | 2.1 |  | 3.1 | 90 | 9.22 | 9.22 | 60 |  | mg/m3 | 否 |  |  | 是

## 废水排放
任务名称 | 企业名称 | 名录类别 | 行业类别 | 受纳水体 | 执行标准名称 | 执行标准条目名称 | 监测点 | 监测项目 | 监测日期 | 流量(m³/s) | 水温(°C) | 生产负荷(%) | 进口浓度 | 排放浓度 | 上限 | 下限 | 单位 | 是否超标 | 超标倍数 | 备注 | 是否有评价限值
2025年重点源企业监督监测及比对监测 | 南京明基医院有限公司 | 大气环境,环境风险管控 | 综合医院 |  | 医疗机构水污染物排放标准(GB18466-2005) | （表2）综合医疗机构和其他医疗机构水污染物排放限值（日均值）,含氯消毒剂,消毒接触池的接触时间大于等于1小时，接触池出口,排放标准 | 总排 | 动植物油 | 2025-09-16 |  |  |  |  | 0.38 | 20 |  | mg/L | 否 |  |  | 是
2025年重点源企业监督监测及比对监测 | 南京明基医院有限公司 | 大气环境,环境风险管控 | 综合医院 |  | 医疗机构水污染物排放标准(GB18466-2005) | （表2）综合医疗机构和其他医疗机构水污染物排放限值（日均值）,含氯消毒剂,直接排入地表水体和海域，脱氯处理后,预处理标准 | 总排 | 化学需氧量 | 2025-09-16 |  |  |  |  | 31 | 250 |  | mg/L | 否 |  |  | 是
2025年重点源企业监督监测及比对监测 | 南京明基医院有限公司 | 大气环境,环境风险管控 | 综合医院 |  | 医疗机构水污染物排放标准(GB18466-2005) | （表2）综合医疗机构和其他医疗机构水污染物排放限值（日均值）,含氯消毒剂,消毒接触池的接触时间大于等于1小时，接触池出口,预处理标准 | 总排 | 粪大肠菌群数 | 2025-09-16 |  |  |  |  | 1700 | 5000 |  | MPN/L | 否 |  |  | 是
2025年重点源企业监督监测及比对监测 | 南京明基医院有限公司 | 大气环境,环境风险管控 | 综合医院 |  | 医疗机构水污染物排放标准(GB18466-2005) | （表2）综合医疗机构和其他医疗机构水污染物排放限值（日均值）,含氯消毒剂,消毒接触池的接触时间大于等于1小时，接触池出口,排放标准 | 总排 | pH值 | 2025-09-16 |  | 32.5 |  |  | 7.5 | 9 | 6 | 无量纲 | 否 |  |  | 是
2025年重点源企业监督监测及比对监测 | 南京明基医院有限公司 | 大气环境,环境风险管控 | 综合医院 |  | 医疗机构水污染物排放标准(GB18466-2005) | （表2）综合医疗机构和其他医疗机构水污染物排放限值（日均值）,含氯消毒剂,消毒接触池的接触时间大于等于1小时，接触池出口,预处理标准 | 总排 | 氨氮（NH3-N） | 2025-09-16 |  |  |  |  | 21.8 |  |  | mg/L | 否 |  |  | 否
2025年重点源企业监督监测及比对监测 | 南京明基医院有限公司 | 大气环境,环境风险管控 | 综合医院 |  | 医疗机构水污染物排放标准(GB18466-2005) | （表2）综合医疗机构和其他医疗机构水污染物排放限值（日均值）,采用紫外线消毒 | 总排 | 悬浮物 | 2025-09-16 |  |  |  |  | 18 | 60 |  | mg/L | 否 |  |  | 是
2025年重点源企业监督监测及比对监测 | 江苏金陵环境股份有限公司江心洲污水处理厂 | 水环境 | 污水处理及其再生利用 |  | 城镇污水处理厂污染物排放标准[国标](GB18918-2002) | （表1）基本控制项目最高允许排放浓度（日均值）,一级标准（水温＞12℃或≤12℃）,A标准,2006年1月1日后建设 | 二期排口 | 总磷（以P计） | 2025-09-10 |  |  |  |  | 0.19 | 0.5 |  | mg/L | 否 |  |  | 是
2025年重点源企业监督监测及比对监测 | 江苏金陵环境股份有限公司江心洲污水处理厂 | 水环境 | 污水处理及其再生利用 |  | 城镇污水处理厂污染物排放标准[国标](GB18918-2002) | （表1）基本控制项目最高允许排放浓度（日均值）,一级标准（水温＞12℃或≤12℃）,A标准,通用 | 二期排口 | 动植物油 | 2025-09-10 |  |  |  |  | <0.06 | 1 |  | mg/L | 否 |  |  | 是
2025年重点源企业监督监测及比对监测 | 江苏金陵环境股份有限公司江心洲污水处理厂 | 水环境 | 污水处理及其再生利用 |  | 城镇污水处理厂污染物排放标准[国标](GB18918-2002) | （表1）基本控制项目最高允许排放浓度（日均值）,一级标准（水温＞12℃或≤12℃）,A标准,通用 | 二期排口 | 粪大肠菌群数 | 2025-09-10 |  |  |  |  | <10 | 1000 |  | 个/L | 否 |  |  | 是
2025年重点源企业监督监测及比对监测 | 江苏金陵环境股份有限公司江心洲污水处理厂 | 水环境 | 污水处理及其再生利用 |  | 城镇污水处理厂污染物排放标准[国标](GB18918-2002) | （表2）部分一类污染物最高允许排放浓度（日均值） | 二期排口 | 总铬 | 2025-09-10 |  |  |  |  | <0.03 | 0.1 |  | mg/L | 否 |  |  | 是
2025年重点源企业监督监测及比对监测 | 江苏金陵环境股份有限公司江心洲污水处理厂 | 水环境 | 污水处理及其再生利用 |  | 城镇污水处理厂污染物排放标准[国标](GB18918-2002) | （表2）部分一类污染物最高允许排放浓度（日均值） | 二期排口 | 总镉 | 2025-09-10 |  |  |  |  | <0.006 | 0.01 |  | mg/L | 否 |  |  | 是
2025年重点源企业监督监测及比对监测 | 江苏金陵环境股份有限公司江心洲污水处理厂 | 水环境 | 污水处理及其再生利用 |  | 城镇污水处理厂污染物排放标准[国标](GB18918-2002) | （表1）基本控制项目最高允许排放浓度（日均值）,一级标准（水温＞12℃或≤12℃）,A标准,通用 | 二期排口 | 石油类 | 2025-09-10 |  |  |  |  | 0.07 | 1 |  | mg/L | 否 |  |  | 是
2025年重点源企业监督监测及比对监测 | 江苏金陵环境股份有限公司江心洲污水处理厂 | 水环境 | 污水处理及其再生利用 |  | 城镇污水处理厂污染物排放标准[国标](GB18918-2002) | （表1）基本控制项目最高允许排放浓度（日均值）,一级标准（水温＞12℃或≤12℃）,A标准,通用 | 二期排口 | 五日生化需氧量（BOD5） | 2025-09-10 |  |  |  |  | 1.2 | 10 |  | mg/L | 否 |  |  | 是
2025年重点源企业监督监测及比对监测 | 江苏金陵环境股份有限公司江心洲污水处理厂 | 水环境 | 污水处理及其再生利用 |  | 城镇污水处理厂污染物排放标准[国标](GB18918-2002) | （表1）基本控制项目最高允许排放浓度（日均值）,一级标准（水温＞12℃或≤12℃）,A标准,通用 | 二期排口 | pH值 | 2025-09-10 |  | 28.9 |  |  | 7.4 | 9 | 6 | 无量纲 | 否 |  |  | 是
2025年重点源企业监督监测及比对监测 | 江苏金陵环境股份有限公司江心洲污水处理厂 | 水环境 | 污水处理及其再生利用 |  | 城镇污水处理厂污染物排放标准[国标](GB18918-2002) | （表1）基本控制项目最高允许排放浓度（日均值）,一级标准（水温＞12℃或≤12℃）,A标准,通用 | 二期排口 | 悬浮物 | 2025-09-10 |  |  |  |  | <4 | 10 |  | mg/L | 否 |  |  | 是
2025年重点源企业监督监测及比对监测 | 江苏金陵环境股份有限公司江心洲污水处理厂 | 水环境 | 污水处理及其再生利用 |  | 城镇污水处理厂污染物排放标准[国标](GB18918-2002) | （表2）部分一类污染物最高允许排放浓度（日均值） | 二期排口 | 总铅 | 2025-09-10 |  |  |  |  | <0.06 | 0.1 |  | mg/L | 否 |  |  | 是
2025年重点源企业监督监测及比对监测 | 江苏金陵环境股份有限公司江心洲污水处理厂 | 水环境 | 污水处理及其再生利用 |  | 城镇污水处理厂污染物排放标准[国标](GB18918-2002) | （表1）基本控制项目最高允许排放浓度（日均值）,一级标准（水温＞12℃或≤12℃）,A标准,通用 | 二期排口 | 阴离子表面活性剂 | 2025-09-10 |  |  |  |  | <0.05 | 0.5 |  | mg/L | 否 |  |  | 是
2025年重点源企业监督监测及比对监测 | 江苏金陵环境股份有限公司江心洲污水处理厂 | 水环境 | 污水处理及其再生利用 |  | 城镇污水处理厂污染物排放标准[国标](GB18918-2002) | （表1）基本控制项目最高允许排放浓度（日均值）,一级标准（水温＞12℃或≤12℃）,A标准,通用 | 二期排口 | 总氮（以N计） | 2025-09-10 |  |  |  |  | 8.48 | 15 |  | mg/L | 否 |  |  | 是
2025年重点源企业监督监测及比对监测 | 江苏金陵环境股份有限公司江心洲污水处理厂 | 水环境 | 污水处理及其再生利用 |  | 城镇污水处理厂污染物排放标准[国标](GB18918-2002) | （表1）基本控制项目最高允许排放浓度（日均值）,一级标准（水温＞12℃或≤12℃）,A标准,通用 | 二期排口 | 化学需氧量 | 2025-09-10 |  |  |  |  | 12 | 50 |  | mg/L | 否 |  |  | 是
2025年重点源企业监督监测及比对监测 | 江苏金陵环境股份有限公司江心洲污水处理厂 | 水环境 | 污水处理及其再生利用 |  | 城镇污水处理厂污染物排放标准[国标](GB18918-2002) | （表2）部分一类污染物最高允许排放浓度（日均值） | 二期排口 | 烷基汞 | 2025-09-10 |  |  |  |  | 0 | 0 |  | mg/L | 否 |  |  | 是
2025年重点源企业监督监测及比对监测 | 江苏金陵环境股份有限公司江心洲污水处理厂 | 水环境 | 污水处理及其再生利用 |  | 城镇污水处理厂污染物排放标准[国标](GB18918-2002) | （表1）基本控制项目最高允许排放浓度（日均值）,一级标准（水温＞12℃或≤12℃）,A标准,通用 | 二期排口 | 氨氮（NH3-N） | 2025-09-10 |  | 28.9 |  |  | 0.12 | 5;8 |  | mg/L | 否 |  |  | 是
2025年重点源企业监督监测及比对监测 | 江苏金陵环境股份有限公司江心洲污水处理厂 | 水环境 | 污水处理及其再生利用 |  | 城镇污水处理厂污染物排放标准[国标](GB18918-2002) | （表2）部分一类污染物最高允许排放浓度（日均值） | 二期排口 | 总汞 | 2025-09-10 |  |  |  |  | <0.00004 | 0.001 |  | mg/L | 否 |  |  | 是
2025年重点源企业监督监测及比对监测 | 江苏金陵环境股份有限公司江心洲污水处理厂 | 水环境 | 污水处理及其再生利用 |  | 城镇污水处理厂污染物排放标准[国标](GB18918-2002) | （表2）部分一类污染物最高允许排放浓度（日均值） | 二期排口 | 总砷 | 2025-09-10 |  |  |  |  | 0.0023 | 0.1 |  | mg/L | 否 |  |  | 是
2025年重点源企业监督监测及比对监测 | 江苏金陵环境股份有限公司江心洲污水处理厂 | 水环境 | 污水处理及其再生利用 |  | 城镇污水处理厂污染物排放标准[国标](GB18918-2002) | （表1）基本控制项目最高允许排放浓度（日均值）,一级标准（水温＞12℃或≤12℃）,A标准,通用 | 二期排口 | 色度 | 2025-09-10 |  |  |  |  | 4 | 30 |  | 倍 | 否 |  |  | 是
2025年重点源企业监督监测及比对监测 | 江苏金陵环境股份有限公司江心洲污水处理厂 | 水环境 | 污水处理及其再生利用 |  | 城镇污水处理厂污染物排放标准[国标](GB18918-2002) | （表2）部分一类污染物最高允许排放浓度（日均值） | 二期排口 | 六价铬 | 2025-09-10 |  |  |  |  | <0.004 | 0.05 |  | mg/L | 否 |  |  | 是
2025年重点源企业监督监测及比对监测 | 江苏金陵环境股份有限公司江心洲污水处理厂 | 水环境 | 污水处理及其再生利用 |  |  |  | 江心洲污水处理厂进口(IW001) | 六价铬 | 2025-09-10 |  |  |  |  | <0.004 |  |  | mg/L | 否 |  |  | 否
2025年重点源企业监督监测及比对监测 | 江苏金陵环境股份有限公司江心洲污水处理厂 | 水环境 | 污水处理及其再生利用 |  |  |  | 江心洲污水处理厂进口(IW001) | 总氮（以N计） | 2025-09-10 |  |  |  |  | 21.5 |  |  | mg/L | 否 |  |  | 否
2025年重点源企业监督监测及比对监测 | 江苏金陵环境股份有限公司江心洲污水处理厂 | 水环境 | 污水处理及其再生利用 |  |  |  | 江心洲污水处理厂进口(IW001) | 阴离子表面活性剂（LAS） | 2025-09-10 |  |  |  |  | 0.902 |  |  | mg/L | 否 |  |  | 否
2025年重点源企业监督监测及比对监测 | 江苏金陵环境股份有限公司江心洲污水处理厂 | 水环境 | 污水处理及其再生利用 |  |  |  | 江心洲污水处理厂进口(IW001) | 化学需氧量 | 2025-09-10 |  |  |  |  | 98 |  |  | mg/L | 否 |  |  | 否
2025年重点源企业监督监测及比对监测 | 江苏金陵环境股份有限公司江心洲污水处理厂 | 水环境 | 污水处理及其再生利用 |  |  |  | 江心洲污水处理厂进口(IW001) | 总磷（以P计） | 2025-09-10 |  |  |  |  | 1.76 |  |  | mg/L | 否 |  |  | 否
2025年重点源企业监督监测及比对监测 | 江苏金陵环境股份有限公司江心洲污水处理厂 | 水环境 | 污水处理及其再生利用 |  |  |  | 江心洲污水处理厂进口(IW001) | 悬浮物 | 2025-09-10 |  |  |  |  | 12 |  |  | mg/L | 否 |  |  | 否
2025年重点源企业监督监测及比对监测 | 江苏金陵环境股份有限公司江心洲污水处理厂 | 水环境 | 污水处理及其再生利用 |  |  |  | 江心洲污水处理厂进口(IW001) | 动植物油 | 2025-09-10 |  |  |  |  | 1.41 |  |  | mg/L | 否 |  |  | 否
2025年重点源企业监督监测及比对监测 | 江苏金陵环境股份有限公司江心洲污水处理厂 | 水环境 | 污水处理及其再生利用 |  |  |  | 江心洲污水处理厂进口(IW001) | 色度 | 2025-09-10 |  |  |  |  | 30 |  |  | 倍 | 否 |  |  | 否
2025年重点源企业监督监测及比对监测 | 江苏金陵环境股份有限公司江心洲污水处理厂 | 水环境 | 污水处理及其再生利用 |  |  |  | 江心洲污水处理厂进口(IW001) | 烷基汞 | 2025-09-10 |  |  |  |  | 0 |  |  | mg/L | 否 |  |  | 否
2025年重点源企业监督监测及比对监测 | 江苏金陵环境股份有限公司江心洲污水处理厂 | 水环境 | 污水处理及其再生利用 |  |  |  | 江心洲污水处理厂进口(IW001) | 粪大肠菌群数 | 2025-09-10 |  |  |  |  | 22000000 |  |  | 个/L | 否 |  |  | 否
2025年重点源企业监督监测及比对监测 | 江苏金陵环境股份有限公司江心洲污水处理厂 | 水环境 | 污水处理及其再生利用 |  |  |  | 江心洲污水处理厂进口(IW001) | 总汞 | 2025-09-10 |  |  |  |  | 0.00016 |  |  | mg/L | 否 |  |  | 否
2025年重点源企业监督监测及比对监测 | 江苏金陵环境股份有限公司江心洲污水处理厂 | 水环境 | 污水处理及其再生利用 |  |  |  | 江心洲污水处理厂进口(IW001) | 石油类 | 2025-09-10 |  |  |  |  | 1.02 |  |  | mg/L | 否 |  |  | 否
2025年重点源企业监督监测及比对监测 | 江苏金陵环境股份有限公司江心洲污水处理厂 | 水环境 | 污水处理及其再生利用 |  |  |  | 江心洲污水处理厂进口(IW001) | 生化需氧量 | 2025-09-10 |  |  |  |  | 84.6 |  |  | mg/L | 否 |  |  | 否
2025年重点源企业监督监测及比对监测 | 江苏金陵环境股份有限公司江心洲污水处理厂 | 水环境 | 污水处理及其再生利用 |  |  |  | 江心洲污水处理厂进口(IW001) | 氨氮（NH3-N） | 2025-09-10 |  | 28 |  |  | 17.7 |  |  | mg/L | 否 |  |  | 否
2025年重点源企业监督监测及比对监测 | 江苏金陵环境股份有限公司江心洲污水处理厂 | 水环境 | 污水处理及其再生利用 |  |  |  | 江心洲污水处理厂进口(IW001) | 总铬 | 2025-09-10 |  |  |  |  | <0.03 |  |  | mg/L | 否 |  |  | 否
2025年重点源企业监督监测及比对监测 | 江苏金陵环境股份有限公司江心洲污水处理厂 | 水环境 | 污水处理及其再生利用 |  |  |  | 江心洲污水处理厂进口(IW001) | 总砷 | 2025-09-10 |  |  |  |  | 0.0045 |  |  | mg/L | 否 |  |  | 否
2025年重点源企业监督监测及比对监测 | 江苏金陵环境股份有限公司江心洲污水处理厂 | 水环境 | 污水处理及其再生利用 |  |  |  | 江心洲污水处理厂进口(IW001) | pH值 | 2025-09-10 |  | 28 |  |  | 7.0 |  |  | mg/L | 否 |  |  | 否
2025年重点源企业监督监测及比对监测 | 江苏金陵环境股份有限公司江心洲污水处理厂 | 水环境 | 污水处理及其再生利用 |  |  |  | 江心洲污水处理厂进口(IW001) | 总铅 | 2025-09-10 |  |  |  |  | <0.06 |  |  | mg/L | 否 |  |  | 否
2025年重点源企业监督监测及比对监测 | 江苏金陵环境股份有限公司江心洲污水处理厂 | 水环境 | 污水处理及其再生利用 |  |  |  | 江心洲污水处理厂进口(IW001) | 总镉 | 2025-09-10 |  |  |  |  | <0.006 |  |  | mg/L | 否 |  |  | 否
2025年重点源企业监督监测及比对监测 | 江苏金陵环境股份有限公司江心洲污水处理厂 | 水环境 | 污水处理及其再生利用 |  | 城镇污水处理厂污染物排放标准[国标](GB18918-2002) | （表2）部分一类污染物最高允许排放浓度（日均值） | 一期排口 | 烷基汞 | 2025-09-10 |  |  |  |  | 0 | 0 |  | mg/L | 否 |  |  | 是
2025年重点源企业监督监测及比对监测 | 江苏金陵环境股份有限公司江心洲污水处理厂 | 水环境 | 污水处理及其再生利用 |  | 城镇污水处理厂污染物排放标准[国标](GB18918-2002) | （表1）基本控制项目最高允许排放浓度（日均值）,一级标准（水温＞12℃或≤12℃）,A标准,通用 | 一期排口 | 悬浮物 | 2025-09-10 |  |  |  |  | <4 | 10 |  | mg/L | 否 |  |  | 是
2025年重点源企业监督监测及比对监测 | 江苏金陵环境股份有限公司江心洲污水处理厂 | 水环境 | 污水处理及其再生利用 |  | 城镇污水处理厂污染物排放标准[国标](GB18918-2002) | （表2）部分一类污染物最高允许排放浓度（日均值） | 一期排口 | 总汞 | 2025-09-10 |  |  |  |  | 0.00005 | 0.001 |  | mg/L | 否 |  |  | 是
2025年重点源企业监督监测及比对监测 | 江苏金陵环境股份有限公司江心洲污水处理厂 | 水环境 | 污水处理及其再生利用 |  | 城镇污水处理厂污染物排放标准[国标](GB18918-2002) | （表2）部分一类污染物最高允许排放浓度（日均值） | 一期排口 | 总镉 | 2025-09-10 |  |  |  |  | <0.006 | 0.01 |  | mg/L | 否 |  |  | 是
2025年重点源企业监督监测及比对监测 | 江苏金陵环境股份有限公司江心洲污水处理厂 | 水环境 | 污水处理及其再生利用 |  | 城镇污水处理厂污染物排放标准[国标](GB18918-2002) | （表1）基本控制项目最高允许排放浓度（日均值）,一级标准（水温＞12℃或≤12℃）,A标准,通用 | 一期排口 | 氨氮（NH3-N） | 2025-09-10 |  | 29 |  |  | 0.11 | 5;8 |  | mg/L | 否 |  |  | 是
2025年重点源企业监督监测及比对监测 | 江苏金陵环境股份有限公司江心洲污水处理厂 | 水环境 | 污水处理及其再生利用 |  | 城镇污水处理厂污染物排放标准[国标](GB18918-2002) | （表1）基本控制项目最高允许排放浓度（日均值）,一级标准（水温＞12℃或≤12℃）,A标准,通用 | 一期排口 | 五日生化需氧量（BOD5） | 2025-09-10 |  |  |  |  | 1.0 | 10 |  | mg/L | 否 |  |  | 是
2025年重点源企业监督监测及比对监测 | 江苏金陵环境股份有限公司江心洲污水处理厂 | 水环境 | 污水处理及其再生利用 |  | 城镇污水处理厂污染物排放标准[国标](GB18918-2002) | （表1）基本控制项目最高允许排放浓度（日均值）,一级标准（水温＞12℃或≤12℃）,A标准,通用 | 一期排口 | 色度 | 2025-09-10 |  |  |  |  | 4 | 30 |  | 倍 | 否 |  |  | 是
2025年重点源企业监督监测及比对监测 | 江苏金陵环境股份有限公司江心洲污水处理厂 | 水环境 | 污水处理及其再生利用 |  | 城镇污水处理厂污染物排放标准[国标](GB18918-2002) | （表1）基本控制项目最高允许排放浓度（日均值）,一级标准（水温＞12℃或≤12℃）,A标准,通用 | 一期排口 | 石油类 | 2025-09-10 |  |  |  |  | <0.06 | 1 |  | mg/L | 否 |  |  | 是
2025年重点源企业监督监测及比对监测 | 江苏金陵环境股份有限公司江心洲污水处理厂 | 水环境 | 污水处理及其再生利用 |  | 城镇污水处理厂污染物排放标准[国标](GB18918-2002) | （表2）部分一类污染物最高允许排放浓度（日均值） | 一期排口 | 总铬 | 2025-09-10 |  |  |  |  | <0.03 | 0.1 |  | mg/L | 否 |  |  | 是
2025年重点源企业监督监测及比对监测 | 江苏金陵环境股份有限公司江心洲污水处理厂 | 水环境 | 污水处理及其再生利用 |  | 城镇污水处理厂污染物排放标准[国标](GB18918-2002) | （表1）基本控制项目最高允许排放浓度（日均值）,一级标准（水温＞12℃或≤12℃）,A标准,通用 | 一期排口 | 总氮（以N计） | 2025-09-10 |  |  |  |  | 8.39 | 15 |  | mg/L | 否 |  |  | 是
2025年重点源企业监督监测及比对监测 | 江苏金陵环境股份有限公司江心洲污水处理厂 | 水环境 | 污水处理及其再生利用 |  | 城镇污水处理厂污染物排放标准[国标](GB18918-2002) | （表1）基本控制项目最高允许排放浓度（日均值）,一级标准（水温＞12℃或≤12℃）,A标准,通用 | 一期排口 | 粪大肠菌群数 | 2025-09-10 |  |  |  |  | 40 | 1000 |  | 个/L | 否 |  |  | 是
2025年重点源企业监督监测及比对监测 | 江苏金陵环境股份有限公司江心洲污水处理厂 | 水环境 | 污水处理及其再生利用 |  | 城镇污水处理厂污染物排放标准[国标](GB18918-2002) | （表2）部分一类污染物最高允许排放浓度（日均值） | 一期排口 | 六价铬 | 2025-09-10 |  |  |  |  | <0.004 | 0.05 |  | mg/L | 否 |  |  | 是
2025年重点源企业监督监测及比对监测 | 江苏金陵环境股份有限公司江心洲污水处理厂 | 水环境 | 污水处理及其再生利用 |  | 城镇污水处理厂污染物排放标准[国标](GB18918-2002) | （表1）基本控制项目最高允许排放浓度（日均值）,一级标准（水温＞12℃或≤12℃）,A标准,通用 | 一期排口 | 化学需氧量 | 2025-09-10 |  |  |  |  | 12 | 50 |  | mg/L | 否 |  |  | 是
2025年重点源企业监督监测及比对监测 | 江苏金陵环境股份有限公司江心洲污水处理厂 | 水环境 | 污水处理及其再生利用 |  | 城镇污水处理厂污染物排放标准[国标](GB18918-2002) | （表1）基本控制项目最高允许排放浓度（日均值）,一级标准（水温＞12℃或≤12℃）,A标准,通用 | 一期排口 | 阴离子表面活性剂 | 2025-09-10 |  |  |  |  | <0.05 | 0.5 |  | mg/L | 否 |  |  | 是
2025年重点源企业监督监测及比对监测 | 江苏金陵环境股份有限公司江心洲污水处理厂 | 水环境 | 污水处理及其再生利用 |  | 城镇污水处理厂污染物排放标准[国标](GB18918-2002) | （表2）部分一类污染物最高允许排放浓度（日均值） | 一期排口 | 总铅 | 2025-09-10 |  |  |  |  | <0.06 | 0.1 |  | mg/L | 否 |  |  | 是
2025年重点源企业监督监测及比对监测 | 江苏金陵环境股份有限公司江心洲污水处理厂 | 水环境 | 污水处理及其再生利用 |  | 城镇污水处理厂污染物排放标准[国标](GB18918-2002) | （表2）部分一类污染物最高允许排放浓度（日均值） | 一期排口 | 总砷 | 2025-09-10 |  |  |  |  | 0.0018 | 0.1 |  | mg/L | 否 |  |  | 是
2025年重点源企业监督监测及比对监测 | 江苏金陵环境股份有限公司江心洲污水处理厂 | 水环境 | 污水处理及其再生利用 |  | 城镇污水处理厂污染物排放标准[国标](GB18918-2002) | （表1）基本控制项目最高允许排放浓度（日均值）,一级标准（水温＞12℃或≤12℃）,A标准,通用 | 一期排口 | pH值 | 2025-09-10 |  | 29 |  |  | 7.3 | 9 | 6 | 无量纲 | 否 |  |  | 是
2025年重点源企业监督监测及比对监测 | 江苏金陵环境股份有限公司江心洲污水处理厂 | 水环境 | 污水处理及其再生利用 |  | 城镇污水处理厂污染物排放标准[国标](GB18918-2002) | （表1）基本控制项目最高允许排放浓度（日均值）,一级标准（水温＞12℃或≤12℃）,A标准,通用 | 一期排口 | 动植物油 | 2025-09-10 |  |  |  |  | <0.06 | 1 |  | mg/L | 否 |  |  | 是
2025年重点源企业监督监测及比对监测 | 江苏金陵环境股份有限公司江心洲污水处理厂 | 水环境 | 污水处理及其再生利用 |  | 城镇污水处理厂污染物排放标准[国标](GB18918-2002) | （表1）基本控制项目最高允许排放浓度（日均值）,一级标准（水温＞12℃或≤12℃）,A标准,2006年1月1日后建设 | 一期排口 | 总磷（以P计） | 2025-09-10 |  |  |  |  | 0.19 | 0.5 |  | mg/L | 否 |  |  | 是
2025年重点源企业监督监测及比对监测 | 江苏中烟工业有限责任公司南京卷烟厂 | 水环境,大气环境 | 卷烟制造 |  | 污水综合排放标准(GB8978-1996) | （表4）第二类污染物最高允许排放浓度（1998年1月1日后建的单位）,其他排污单位,三级标准 | 处理设施出口 | 悬浮物 | 2025-09-04 |  |  |  |  | 12 | 400 |  | mg/L | 否 |  |  | 是
2025年重点源企业监督监测及比对监测 | 江苏中烟工业有限责任公司南京卷烟厂 | 水环境,大气环境 | 卷烟制造 |  | 污水综合排放标准(GB8978-1996) | （表4）第二类污染物最高允许排放浓度（1998年1月1日后建的单位）,一切排污单位 ,三级标准 | 处理设施出口 | 石油类 | 2025-09-04 |  |  |  |  | <0.06 | 20 |  | mg/L | 否 |  |  | 是
2025年重点源企业监督监测及比对监测 | 江苏中烟工业有限责任公司南京卷烟厂 | 水环境,大气环境 | 卷烟制造 |  | 污水综合排放标准(GB8978-1996) | （表4）第二类污染物最高允许排放浓度（1998年1月1日后建的单位）,一切排污单位 ,二级标准 | 处理设施出口 | pH值 | 2025-09-04 |  | 30.3 |  |  | 7.6 | 9 | 6 | 无量纲 | 否 |  |  | 是
2025年重点源企业监督监测及比对监测 | 江苏中烟工业有限责任公司南京卷烟厂 | 水环境,大气环境 | 卷烟制造 |  | 污水综合排放标准(GB8978-1996) | （表4）第二类污染物最高允许排放浓度（1998年1月1日后建的单位）,城镇二级污水处理厂,二级标准 | 处理设施出口 | 化学需氧量 | 2025-09-04 |  |  |  |  | 35 | 500 |  | mg/L | 否 |  |  | 是
2025年重点源企业监督监测及比对监测 | 江苏中烟工业有限责任公司南京卷烟厂 | 水环境,大气环境 | 卷烟制造 |  | 污水综合排放标准(GB8978-1996) | （表4）第二类污染物最高允许排放浓度（1998年1月1日后建的单位）,其他排污单位,三级标准 | 处理设施出口 | 氨氮（NH3-N） | 2025-09-04 |  |  |  |  | 0.429 |  |  | mg/L | 否 |  |  | 否