## 废水比对
任务名称 | 企业名称 | 名录类别 | 行业类别 | 执行标准名称 | 执行标准条目名称 | 监测点 | 监测项目 | 监测日期 | 样品类型 | 手动监测值 | 自动监测值 | 比对结果 | 技术要求
2025年9月栖霞区污染源监督性监测 | 中国石化集团金陵石油化工有限责任公司（烷基苯厂） |  | 有机化学原料制造 | 化学工业水污染物排放标准(（DB32/939-2020）) | 表1企业主要水污染物排放限值,直接排放,一切排污单位 | 污水排放口 | pH值 | 2025-09-04 | 实际样 | 8.0 | 7.8 | -0.2pH | 绝对误差不超过±0.5pH
2025年9月栖霞区污染源监督性监测 | 中国石化集团金陵石油化工有限责任公司（烷基苯厂） |  | 有机化学原料制造 | 化学工业水污染物排放标准(（DB32/939-2020）) | 表1企业主要水污染物排放限值,直接排放,有机化学原料制造 | 污水排放口 | 化学需氧量 | 2025-09-04 | 实际样 | 25 | 29.4 | 4.4mg/L | 绝对误差不超过±5mg/L
2025年9月栖霞区污染源监督性监测 | 中国石化集团金陵石油化工有限责任公司（烷基苯厂） |  | 有机化学原料制造 | 化学工业水污染物排放标准(（DB32/939-2020）) | 表1企业主要水污染物排放限值,直接排放,有机化学原料制造 | 污水排放口 | 化学需氧量 | 2025-09-04 | 实际样 | 25 | 28.0 | 3mg/L | 绝对误差不超过±5mg/L
2025年9月栖霞区污染源监督性监测 | 中国石化集团金陵石油化工有限责任公司（烷基苯厂） |  | 有机化学原料制造 | 化学工业水污染物排放标准(（DB32/939-2020）) | 表1企业主要水污染物排放限值,直接排放,有机化学原料制造 | 污水排放口 | 化学需氧量 | 2025-09-04 | 实际样 | 25 | 27.6 | 2.6mg/L | 绝对误差不超过±5mg/L
2025年9月栖霞区污染源监督性监测 | 中国石化集团金陵石油化工有限责任公司（烷基苯厂） |  | 有机化学原料制造 | 化学工业水污染物排放标准(（DB32/939-2020）) | 表1企业主要水污染物排放限值,直接排放,有机化学原料制造 | 污水排放口 | 化学需氧量 | 2025-09-04 | 标准样 | 90 | 95.2 | 5.78% | 相对误差不超过±10%
2025年9月栖霞区污染源监督性监测 | 中国石化集团金陵石油化工有限责任公司（烷基苯厂） |  | 有机化学原料制造 | 化学工业水污染物排放标准(（DB32/939-2020）) | 表1企业主要水污染物排放限值,直接排放,其他 | 污水排放口 | 氨氮（NH3-N） | 2025-09-04 | 实际样 | 1.5 | 1.601 | 0.1mg/L | 绝对误差不超过±0.3mg/L
2025年9月栖霞区污染源监督性监测 | 中国石化集团金陵石油化工有限责任公司（烷基苯厂） |  | 有机化学原料制造 | 化学工业水污染物排放标准(（DB32/939-2020）) | 表1企业主要水污染物排放限值,直接排放,其他 | 污水排放口 | 氨氮（NH3-N） | 2025-09-04 | 实际样 | 1.5 | 1.566 | 0.07mg/L | 绝对误差不超过±0.3mg/L
2025年9月栖霞区污染源监督性监测 | 中国石化集团金陵石油化工有限责任公司（烷基苯厂） |  | 有机化学原料制造 | 化学工业水污染物排放标准(（DB32/939-2020）) | 表1企业主要水污染物排放限值,直接排放,其他 | 污水排放口 | 氨氮（NH3-N） | 2025-09-04 | 实际样 | 1.5 | 1.571 | 0.07mg/L | 绝对误差不超过±0.3mg/L
2025年9月栖霞区污染源监督性监测 | 中国石化集团金陵石油化工有限责任公司（烷基苯厂） |  | 有机化学原料制造 | 化学工业水污染物排放标准(（DB32/939-2020）) | 表1企业主要水污染物排放限值,直接排放,其他 | 污水排放口 | 氨氮（NH3-N） | 2025-09-04 | 标准样 | 10 | 10.1 | 1% | 相对误差不超过±10%

## 废气排放
任务名称 | 企业名称 | 名录类别 | 行业类别 | 执行标准名称 | 执行标准条目名称 | 监测点 | 监测项目 | 监测日期 | 流量(m³/h) | 温度(°C) | 湿度(%) | 含氧量(%) | 流速(m/s) | 生产负荷(%) | 实测浓度 | 折算浓度 | 上限 | 下限 | 单位 | 是否超标 | 超标倍数 | 备注 | 是否有评价限值
2025年9月栖霞区污染源监督性监测 | 南京利之星汽车销售服务有限公司（海子口厂区） | 大气环境 | 汽车修理与维护 | 汽车维修行业大气污染物排放标准(DB32/3814-2020) | 有组织废气 | DA001出口(DA001) | 非甲烷总烃 | 2025-09-09 | [6 empty] | 1.02 | 1.02 | 20 |  | mg/m3 | 否 |  |  | 是
2025年9月栖霞区污染源监督性监测 | 南京利之星汽车销售服务有限公司（海子口厂区） | 大气环境 | 汽车修理与维护 | 汽车维修行业大气污染物排放标准(DB32/3814-2020) | 有组织废气 | DA001出口(DA001) | 颗粒物 | 2025-09-09 | [6 empty] | 1.8 | 1.8 | 10 |  | mg/m3 | 否 |  |  | 是
2025年9月栖霞区污染源监督性监测 | 南京利之星汽车销售服务有限公司（海子口厂区） | 大气环境 | 汽车修理与维护 | 汽车维修行业大气污染物排放标准(DB32/3814-2020) | 有组织废气 | DA002出口(DA002) | 非甲烷总烃 | 2025-09-09 | [6 empty] | 2.25 | 2.25 | 20 |  | mg/m3 | 否 |  |  | 是
2025年9月栖霞区污染源监督性监测 | 南京利之星汽车销售服务有限公司（海子口厂区） | 大气环境 | 汽车修理与维护 | 汽车维修行业大气污染物排放标准(DB32/3814-2020) | 有组织废气 | DA002出口(DA002) | 颗粒物 | 2025-09-09 | [6 empty] | 2.0 | 2.0 | 10 |  | mg/m3 | 否 |  |  | 是
2025年9月栖霞区污染源监督性监测 | 南京欧泰钢格板制造有限公司 | 土壤污染监管,环境风险管控 | 金属结构制造 | 江苏省大气综合排放标准(DB32/4041-2021) | 表1 大气污染物有组织排放限值 | 废气 排放 口 DA001(1) | 氯化氢 | 2025-09-02 | [6 empty] | 0.99 | 0.99 | 10 |  | mg/m3 | 否 |  |  | 是
2025年9月栖霞区污染源监督性监测 | 南京银茂铅锌矿业有限公司 | 水环境,地下水,土壤污染监管 | 铅锌矿采选 | 铅、锌工业污染物排放标准[国标](GB25466-2010) | （修改单）大气污染物特别排放限值,所有 | 破碎废气排放口(1#) | 颗粒物 | 2025-09-10 | [6 empty] | 2.3 | 2.3 | 10 |  | mg/m3 | 否 |  |  | 是

## 废水排放
任务名称 | 企业名称 | 名录类别 | 行业类别 | 受纳水体 | 执行标准名称 | 执行标准条目名称 | 监测点 | 监测项目 | 监测日期 | 流量(m³/s) | 水温(°C) | 生产负荷(%) | 进口浓度 | 排放浓度 | 上限 | 下限 | 单位 | 是否超标 | 超标倍数 | 备注 | 是否有评价限值
2025年9月栖霞区污染源监督性监测 | 中国石化集团金陵石油化工有限责任公司（烷基苯厂） |  | 有机化学原料制造 |  | 化学工业水污染物排放标准(（DB32/939-2020）) | 表1企业主要水污染物排放限值,直接排放,一切排污单位 | 污水排放口 | pH值 | 2025-09-04 |  |  |  |  | 8.0 | 9 | 6 | 无量纲 | 否 |  |  | 是
2025年9月栖霞区污染源监督性监测 | 中国石化集团金陵石油化工有限责任公司（烷基苯厂） |  | 有机化学原料制造 |  | 化学工业水污染物排放标准(（DB32/939-2020）) | 表1企业主要水污染物排放限值,直接排放,有机化学原料制造 | 污水排放口 | 化学需氧量 | 2025-09-04 |  |  |  |  | 7 | 60 |  | mg/L | 否 |  |  | 是
2025年9月栖霞区污染源监督性监测 | 中国石化集团金陵石油化工有限责任公司（烷基苯厂） |  | 有机化学原料制造 |  | 化学工业水污染物排放标准(（DB32/939-2020）) | 表1企业主要水污染物排放限值,直接排放,一切排污单位 | 污水排放口 | 悬浮物 | 2025-09-04 |  |  |  |  | 12 | 30 |  | mg/L | 否 |  |  | 是
2025年9月栖霞区污染源监督性监测 | 中国石化集团金陵石油化工有限责任公司（烷基苯厂） |  | 有机化学原料制造 |  | 化学工业主要水污染物排放标准(DB32/939-2006) | 表2第二类污染物（指标）最高允许排放值 | 污水排放口 | 石油类 | 2025-09-04 |  |  |  |  | 0.19 | 5 |  | mg/L | 否 |  |  | 是
2025年9月栖霞区污染源监督性监测 | 中国石化集团金陵石油化工有限责任公司（烷基苯厂） |  | 有机化学原料制造 |  | 化学工业水污染物排放标准(（DB32/939-2020）) | 表1企业主要水污染物排放限值,直接排放,一切排污单位 | 污水排放口 | 挥发酚 | 2025-09-04 |  |  |  |  | <0.01 | 0.5 |  | mg/L | 否 |  |  | 是
2025年9月栖霞区污染源监督性监测 | 中国石化集团金陵石油化工有限责任公司（烷基苯厂） |  | 有机化学原料制造 |  | 化学工业水污染物排放标准(DB 32/939-2020) | 表1 企业主要水污染物排放限值,直接排放,其他 | 污水排放口 | 氟化物 | 2025-09-04 |  |  |  |  | 0.47 | 10 |  | mg/L | 否 |  |  | 是
2025年9月栖霞区污染源监督性监测 | 中国石化集团金陵石油化工有限责任公司（烷基苯厂） |  | 有机化学原料制造 |  | 化学工业水污染物排放标准(（DB32/939-2020）) | 表1企业主要水污染物排放限值,直接排放,其他 | 污水排放口 | 氨氮（NH3-N） | 2025-09-04 |  |  |  |  | 0.105 | 8 |  | mg/L | 否 |  |  | 是

## 无组织
任务名称 | 企业名称 | 名录类别 | 行业类别 | 执行标准名称 | 执行标准条目名称 | 监测点 | 监测项目 | 监测日期 | 风向 | 风速（m/s） | 温度(℃) | 压力（kPa） | 排放浓度 | 上限 | 下限 | 单位 | 是否超标 | 超标倍数 | 备注
2025年9月栖霞区污染源监督性监测 | 南京中石油联安石化有限公司 | 大气环境,环境风险管控 | 油气仓储 | 储油库大气污染物排放标准(GB 20950—2020) | 5.3 企业边界排放限值,企业边界任意 1 小时 NMHC 平均浓度值 | 下风向监测点Q4 | 非甲烷总烃 | 2025-09-17 |  |  |  |  | 0.52 | 4 |  | mg/m3 | 否
2025年9月栖霞区污染源监督性监测 | 南京中石油联安石化有限公司 | 大气环境,环境风险管控 | 油气仓储 | 储油库大气污染物排放标准(GB 20950—2020) | 5.3 企业边界排放限值,企业边界任意 1 小时 NMHC 平均浓度值 | 下风向监测点Q3 | 非甲烷总烃 | 2025-09-17 |  |  |  |  | 0.53 | 4 |  | mg/m3 | 否
2025年9月栖霞区污染源监督性监测 | 南京中石油联安石化有限公司 | 大气环境,环境风险管控 | 油气仓储 | 储油库大气污染物排放标准(GB 20950—2020) | 5.3 企业边界排放限值,企业边界任意 1 小时 NMHC 平均浓度值 | 下风向监测点Q2 | 非甲烷总烃 | 2025-09-17 |  |  |  |  | 0.62 | 4 |  | mg/m3 | 否
2025年9月栖霞区污染源监督性监测 | 中石化长江燃料有限公司南京分公司 |  | 油气仓储 | 储油库大气污染物排放标准(GB 20950—2020) | 5.3 企业边界排放限值,企业边界任意 1 小时 NMHC 平均浓度值 | 厂界下风向Q3 | 非甲烷总烃 | 2025-09-11 |  |  |  |  | 0.82 | 4.0 |  | mg/m3 | 否
2025年9月栖霞区污染源监督性监测 | 中石化长江燃料有限公司南京分公司 |  | 油气仓储 | 储油库大气污染物排放标准(GB 20950—2020) | 5.3 企业边界排放限值,企业边界任意 1 小时 NMHC 平均浓度值 | 厂界下风向Q2 | 非甲烷总烃 | 2025-09-11 |  |  |  |  | 0.72 | 4.0 |  | mg/m3 | 否
2025年9月栖霞区污染源监督性监测 | 中石化长江燃料有限公司南京分公司 |  | 油气仓储 | 储油库大气污染物排放标准(GB 20950—2020) | 5.3 企业边界排放限值,企业边界任意 1 小时 NMHC 平均浓度值 | 厂界下风向Q4 | 非甲烷总烃 | 2025-09-11 |  |  |  |  | 0.90 | 4.0 |  | mg/m3 | 否