## 废气排放
任务名称 | 企业名称 | 名录类别 | 行业类别 | 执行标准名称 | 执行标准条目名称 | 监测点 | 监测项目 | 监测日期 | 流量(m³/h) | 温度(°C) | 湿度(%) | 含氧量(%) | 流速(m/s) | 生产负荷(%) | 实测浓度 | 折算浓度 | 上限 | 下限 | 单位 | 是否超标 | 超标倍数 | 备注 | 是否有评价限值
浦口区2025年8月重点企业监督性监测4 | 南京卓越环保科技有限公司 | 地下水,大气环境,土壤污染监管,环境风险管控 | 危险废物治理 | 危险废物焚烧污染控制标准(GB 18484—2020) | 表 3 危险废物焚烧设施烟气污染物排放浓度限值,测定均值 | 焚烧烟囱 FQ-01(FQ-1号) | 汞及其化合物 | 2025-08-29 |  |  |  | 10.9 |  |  | 0.0043 | 0.0042 | 0.05 |  | mg/m3 | 否 |  |  | 是
浦口区2025年8月重点企业监督性监测4 | 南京卓越环保科技有限公司 | 地下水,大气环境,土壤污染监管,环境风险管控 | 危险废物治理 | 危险废物焚烧污染控制标准(GB 18484—2020) | 表 3 危险废物焚烧设施烟气污染物排放浓度限值,1 小时均值 | 焚烧烟囱 FQ-01(FQ-1号) | 氟化氢 | 2025-08-29 |  |  |  | 11 |  |  | <0.08 | <0.08 | 4.0 |  | mg/m3 | 否 |  |  | 是
浦口区2025年8月重点企业监督性监测4 | 南京卓越环保科技有限公司 | 地下水,大气环境,土壤污染监管,环境风险管控 | 危险废物治理 | 危险废物焚烧污染控制标准(GB 18484—2020) | 表 3 危险废物焚烧设施烟气污染物排放浓度限值,1 小时均值 | 焚烧烟囱 FQ-01(FQ-1号) | 氯化氢 | 2025-08-29 |  |  |  | 11 |  |  | 0.66 | 0.66 | 60 |  | mg/m3 | 否 |  |  | 是
浦口区2025年8月重点企业监督性监测4 | 南京卓越环保科技有限公司 | 地下水,大气环境,土壤污染监管,环境风险管控 | 危险废物治理 | 危险废物焚烧污染控制标准(GB 18484—2020) | 表 3 危险废物焚烧设施烟气污染物排放浓度限值,测定均值 | 焚烧烟囱 FQ-01(FQ-1号) | 铊及其化合物 | 2025-08-29 |  |  |  | 10.9 |  |  | <0.000008 | <0.000008 | 0.05 |  | mg/m3 | 否 |  |  | 是
浦口区2025年8月重点企业监督性监测4 | 南京卓越环保科技有限公司 | 地下水,大气环境,土壤污染监管,环境风险管控 | 危险废物治理 | 危险废物焚烧污染控制标准(GB 18484—2020) | 表 3 危险废物焚烧设施烟气污染物排放浓度限值,测定均值 | 焚烧烟囱 FQ-01(FQ-1号) | 铅及其化合物 | 2025-08-29 |  |  |  | 10.9 |  |  | 0.00394 | 0.00389 | 0.5 |  | mg/m3 | 否 |  |  | 是
浦口区2025年8月重点企业监督性监测4 | 南京卓越环保科技有限公司 | 地下水,大气环境,土壤污染监管,环境风险管控 | 危险废物治理 | 危险废物焚烧污染控制标准(GB 18484—2020) | 表 3 危险废物焚烧设施烟气污染物排放浓度限值,测定均值 | 焚烧烟囱 FQ-01(FQ-1号) | 铬及其化合物 | 2025-08-29 |  |  |  | 10.9 |  |  | 0.00159 | 0.00157 | 0.5 |  | mg/m3 | 否 |  |  | 是
浦口区2025年8月重点企业监督性监测4 | 南京卓越环保科技有限公司 | 地下水,大气环境,土壤污染监管,环境风险管控 | 危险废物治理 | 危险废物焚烧污染控制标准(GB 18484—2020) | 表 3 危险废物焚烧设施烟气污染物排放浓度限值,1 小时均值 | 焚烧烟囱 FQ-01(FQ-1号) | 氮氧化物 | 2025-08-29 |  |  |  | 11.3 |  |  | 108 | 111 | 300 |  | mg/m3 | 否 |  |  | 是
浦口区2025年8月重点企业监督性监测4 | 南京卓越环保科技有限公司 | 地下水,大气环境,土壤污染监管,环境风险管控 | 危险废物治理 | 危险废物焚烧污染控制标准(GB 18484—2020) | 表 3 危险废物焚烧设施烟气污染物排放浓度限值,测定均值 | 焚烧烟囱 FQ-01(FQ-1号) | 锡、锑、铜、锰、镍、钴及其化合物 | 2025-08-29 |  |  |  | 10.9 |  |  | 0.00508 | 0.00502 | 2.0 |  | mg/m3 | 否 |  |  | 是
浦口区2025年8月重点企业监督性监测4 | 南京卓越环保科技有限公司 | 地下水,大气环境,土壤污染监管,环境风险管控 | 危险废物治理 | 危险废物焚烧污染控制标准(GB 18484—2020) | 表 3 危险废物焚烧设施烟气污染物排放浓度限值,1 小时均值 | 焚烧烟囱 FQ-01(FQ-1号) | 一氧化碳 | 2025-08-29 |  |  |  | 11.3 |  |  | 9 | 9 | 100 |  | mg/m3 | 否 |  |  | 是
浦口区2025年8月重点企业监督性监测4 | 南京卓越环保科技有限公司 | 地下水,大气环境,土壤污染监管,环境风险管控 | 危险废物治理 | 危险废物焚烧污染控制标准(GB 18484—2020) | 表 3 危险废物焚烧设施烟气污染物排放浓度限值,测定均值 | 焚烧烟囱 FQ-01(FQ-1号) | 砷及其化合物 | 2025-08-29 |  |  |  | 10.9 |  |  | <0.0002 | <0.0002 | 0.5 |  | mg/m3 | 否 |  |  | 是
浦口区2025年8月重点企业监督性监测4 | 南京卓越环保科技有限公司 | 地下水,大气环境,土壤污染监管,环境风险管控 | 危险废物治理 | 危险废物焚烧污染控制标准(GB 18484—2020) | 表 1 危险废物焚烧炉的技术性能指标 | 焚烧烟囱 FQ-01(FQ-1号) | 热灼减率 | 2025-08-29 | [6 empty] | 1.4 | 1.4 | 5 |  | % | 否 |  |  | 是
浦口区2025年8月重点企业监督性监测4 | 南京卓越环保科技有限公司 | 地下水,大气环境,土壤污染监管,环境风险管控 | 危险废物治理 | 危险废物焚烧污染控制标准(GB 18484—2020) | 表 3 危险废物焚烧设施烟气污染物排放浓度限值,1 小时均值 | 焚烧烟囱 FQ-01(FQ-1号) | 二氧化硫 | 2025-08-29 |  |  |  | 11.3 |  |  | <3 | <4 | 100 |  | mg/m3 | 否 |  |  | 是
浦口区2025年8月重点企业监督性监测4 | 南京卓越环保科技有限公司 | 地下水,大气环境,土壤污染监管,环境风险管控 | 危险废物治理 | 危险废物焚烧污染控制标准(GB 18484—2020) | 表 3 危险废物焚烧设施烟气污染物排放浓度限值,1 小时均值 | 焚烧烟囱 FQ-01(FQ-1号) | 颗粒物 | 2025-08-29 |  |  |  | 11 |  |  | 3.9 | 3.9 | 30 |  | mg/m3 | 否 |  |  | 是
浦口区2025年8月重点企业监督性监测4 | 南京卓越环保科技有限公司 | 地下水,大气环境,土壤污染监管,环境风险管控 | 危险废物治理 | 危险废物焚烧污染控制标准(GB 18484—2020) | 表 3 危险废物焚烧设施烟气污染物排放浓度限值,测定均值 | 焚烧烟囱 FQ-01(FQ-1号) | 镉及其化合物 | 2025-08-29 |  |  |  | 10.9 |  |  | <0.000008 | <0.000008 | 0.05 |  | mg/m3 | 否 |  |  | 是
浦口区2025年8月重点企业监督性监测4 | 江苏乾江环境科技有限公司（危险废物综合处置中心） | 地下水,大气环境,土壤污染监管,环境风险管控 | 危险废物治理-焚烧 | 危险废物焚烧污染控制标准(GB 18484—2020) | 表 1 危险废物焚烧炉的技术性能指标 | 焚烧车间排气口(DA001) | 热灼减率 | 2025-08-25 | [6 empty] | 0.2 | 0.2 | 5 |  | % | 否 |  |  | 是