## 废水比对
任务名称 | 企业名称 | 名录类别 | 行业类别 | 执行标准名称 | 执行标准条目名称 | 监测点 | 监测项目 | 监测日期 | 样品类型 | 手动监测值 | 自动监测值 | 比对结果 | 技术要求
中国电子科技集团公司第十四研究所 | 中国电子科技集团公司第十四研究所 |  | 雷达及配套设备制造 | 污水综合排放标准(GB8978-1996) | （表4）第二类污染物最高允许排放浓度（1998年1月1日后建的单位）,其他排污单位,三级标准 | 十四所 | 化学需氧量 | 2025-08-13 | 实际样 | 100 | 118 | 18% | 相对误差不超过±15%
中国电子科技集团公司第十四研究所 | 中国电子科技集团公司第十四研究所 |  | 雷达及配套设备制造 | 污水综合排放标准(GB8978-1996) | （表4）第二类污染物最高允许排放浓度（1998年1月1日后建的单位）,其他排污单位,三级标准 | 十四所 | 化学需氧量 | 2025-08-13 | 实际样 | 227 | 208 | -8.37% | 相对误差不超过±15%
中国电子科技集团公司第十四研究所 | 中国电子科技集团公司第十四研究所 |  | 雷达及配套设备制造 | 污水综合排放标准(GB8978-1996) | （表4）第二类污染物最高允许排放浓度（1998年1月1日后建的单位）,其他排污单位,三级标准 | 十四所 | 化学需氧量 | 2025-08-13 | 实际样 | 155 | 157 | 1.29% | 相对误差不超过±15%
中国电子科技集团公司第十四研究所 | 中国电子科技集团公司第十四研究所 |  | 雷达及配套设备制造 | 污水综合排放标准(GB8978-1996) | （表4）第二类污染物最高允许排放浓度（1998年1月1日后建的单位）,其他排污单位,三级标准 | 十四所 | 化学需氧量 | 2025-08-13 | 标准样 | 263 | 258 | -1.9% | 相对误差不超过±10%
中国电子科技集团公司第十四研究所 | 中国电子科技集团公司第十四研究所 |  | 雷达及配套设备制造 | 污水排入城镇下水道水质标准(GB/T31962-2015) | 污水排入城镇下水道水质控制项目限值,B级 | 十四所 | 氨氮（NH3-N） | 2025-08-13 | 实际样 | 13.1 | 12.7 | -3.05% | 相对误差不超过±15%
中国电子科技集团公司第十四研究所 | 中国电子科技集团公司第十四研究所 |  | 雷达及配套设备制造 | 污水排入城镇下水道水质标准(GB/T31962-2015) | 污水排入城镇下水道水质控制项目限值,B级 | 十四所 | 氨氮（NH3-N） | 2025-08-13 | 实际样 | 10.2 | 10.7 | 4.9% | 相对误差不超过±15%
中国电子科技集团公司第十四研究所 | 中国电子科技集团公司第十四研究所 |  | 雷达及配套设备制造 | 污水排入城镇下水道水质标准(GB/T31962-2015) | 污水排入城镇下水道水质控制项目限值,B级 | 十四所 | 氨氮（NH3-N） | 2025-08-13 | 实际样 | 18.2 | 18.2 | 0% | 相对误差不超过±15%
中国电子科技集团公司第十四研究所 | 中国电子科技集团公司第十四研究所 |  | 雷达及配套设备制造 | 污水排入城镇下水道水质标准(GB/T31962-2015) | 污水排入城镇下水道水质控制项目限值,B级 | 十四所 | 氨氮（NH3-N） | 2025-08-13 | 标准样 | 50.0 | 46.9 | -6.2% | 相对误差不超过±10%

## 废水排放
任务名称 | 企业名称 | 名录类别 | 行业类别 | 受纳水体 | 执行标准名称 | 执行标准条目名称 | 监测点 | 监测项目 | 监测日期 | 流量(m³/s) | 水温(°C) | 生产负荷(%) | 进口浓度 | 排放浓度 | 上限 | 下限 | 单位 | 是否超标 | 超标倍数 | 备注 | 是否有评价限值
南京地铁运营有限公司 | 南京地铁运营有限责任公司 |  | 城市轨道交通 |  | 污水排入城镇下水道水质标准(GB/T31962-2015) | 污水排入城镇下水道水质控制项目限值,B级 | 1(DW001) | 总磷 | 2025-08-06 |  |  |  |  | 2.14 | 8 |  | mg/L | 否 |  |  | 是
南京地铁运营有限公司 | 南京地铁运营有限责任公司 |  | 城市轨道交通 |  | 污水综合排放标准(GB8978-1996) | （表4）第二类污染物最高允许排放浓度（1998年1月1日后建的单位）,其他排污单位,三级标准 | 1(DW001) | 化学需氧量 | 2025-08-06 |  |  |  |  | 94 | 500 |  | mg/L | 否 |  |  | 是
南京地铁运营有限公司 | 南京地铁运营有限责任公司 |  | 城市轨道交通 |  | 污水综合排放标准(GB8978-1996) | （表4）第二类污染物最高允许排放浓度（1998年1月1日后建的单位）,一切排污单位 ,一级标准 | 1(DW001) | pH值 | 2025-08-06 |  | 27.6 |  |  | 7.1 | 9 | 6 | 无量纲 | 否 |  |  | 是
南京地铁运营有限公司 | 南京地铁运营有限责任公司 |  | 城市轨道交通 |  | 污水综合排放标准(GB8978-1996) | （表4）第二类污染物最高允许排放浓度（1998年1月1日后建的单位）,一切排污单位 ,三级标准 | 1(DW001) | 动植物油 | 2025-08-06 |  |  |  |  | 1.88 | 100 |  | mg/L | 否 |  |  | 是
南京地铁运营有限公司 | 南京地铁运营有限责任公司 |  | 城市轨道交通 |  | 污水综合排放标准(GB8978-1996) | （表4）第二类污染物最高允许排放浓度（1998年1月1日后建的单位）,其他排污单位,三级标准 | 1(DW001) | 悬浮物 | 2025-08-06 |  |  |  |  | 90 | 400 |  | mg/L | 否 |  |  | 是
南京地铁运营有限公司 | 南京地铁运营有限责任公司 |  | 城市轨道交通 |  | 污水排入城镇下水道水质标准(GB/T31962-2015) | 污水排入城镇下水道水质控制项目限值,B级 | 1(DW001) | 总氮 | 2025-08-06 |  |  |  |  | 24.3 | 70 |  | mg/L | 否 |  |  | 是
南京地铁运营有限公司 | 南京地铁运营有限责任公司 |  | 城市轨道交通 |  | 污水排入城镇下水道水质标准(GB/T31962-2015) | 污水排入城镇下水道水质控制项目限值,B级 | 1(DW001) | 氨氮 | 2025-08-06 |  | 27.6 |  |  | 19.3 | 45 |  | mg/L | 否 |  |  | 是
中国电子科技集团公司第十四研究所 | 中国电子科技集团公司第十四研究所 |  | 雷达及配套设备制造 |  | 电镀污染物排放标准(GB21900-2008) | （表2）新建企业水污染物排放限值,车间或生产设施废水排放口 | 铬车间排口(DW002) | 六价铬 | 2025-08-13 |  |  |  |  | 0.011 | 0.2 |  | mg/L | 否 |  |  | 是
中国电子科技集团公司第十四研究所 | 中国电子科技集团公司第十四研究所 |  | 雷达及配套设备制造 |  | 污水排入城镇下水道水质标准(GB/T31962-2015) | 污水排入城镇下水道水质控制项目限值,B级 | 十四所 | 总磷（以P计） | 2025-08-13 |  |  |  |  | 2.21 | 8 |  | mg/L | 否 |  |  | 是
中国电子科技集团公司第十四研究所 | 中国电子科技集团公司第十四研究所 |  | 雷达及配套设备制造 |  | 污水排入城镇下水道水质标准(GB/T31962-2015) | 污水排入城镇下水道水质控制项目限值,B级 | 十四所 | 总氮（以N计） | 2025-08-13 |  |  |  |  | 16.7 | 70 |  | mg/L | 否 |  |  | 是
中国电子科技集团公司第十四研究所 | 中国电子科技集团公司第十四研究所 |  | 雷达及配套设备制造 |  | 污水综合排放标准(GB8978-1996) | （表4）第二类污染物最高允许排放浓度（1998年1月1日后建的单位）,一切排污单位 ,三级标准 | 十四所 | 总铜 | 2025-08-13 |  |  |  |  | 0.06 | 2.0 |  | mg/L | 否 |  |  | 是
中国电子科技集团公司第十四研究所 | 中国电子科技集团公司第十四研究所 |  | 雷达及配套设备制造 |  | 污水综合排放标准(GB8978-1996) | （表4）第二类污染物最高允许排放浓度（1998年1月1日后建的单位）,其他排污单位,三级标准 | 十四所 | 化学需氧量 | 2025-08-13 |  |  |  |  | 161 | 500 |  | mg/L | 否 |  |  | 是
中国电子科技集团公司第十四研究所 | 中国电子科技集团公司第十四研究所 |  | 雷达及配套设备制造 |  | 污水综合排放标准(GB8978-1996) | （表4）第二类污染物最高允许排放浓度（1998年1月1日后建的单位）,一切排污单位 ,三级标准 | 十四所 | pH值 | 2025-08-13 |  | 29.9 |  |  | 7.2 | 9 | 6 | 无量纲 | 否 |  |  | 是
中国电子科技集团公司第十四研究所 | 中国电子科技集团公司第十四研究所 |  | 雷达及配套设备制造 |  | 污水综合排放标准(GB8978-1996) | （表4）第二类污染物最高允许排放浓度（1998年1月1日后建的单位）,其他排污单位,三级标准 | 十四所 | 氟化物 | 2025-08-13 |  |  |  |  | 1.33 | 20 |  | mg/L | 否 |  |  | 是
中国电子科技集团公司第十四研究所 | 中国电子科技集团公司第十四研究所 |  | 雷达及配套设备制造 |  | 污水综合排放标准(GB8978-1996) | （表4）第二类污染物最高允许排放浓度（1998年1月1日后建的单位）,其他排污单位,三级标准 | 十四所 | 悬浮物 | 2025-08-13 |  |  |  |  | 57 | 400 |  | mg/L | 否 |  |  | 是
中国电子科技集团公司第十四研究所 | 中国电子科技集团公司第十四研究所 |  | 雷达及配套设备制造 |  | 污水排入城镇下水道水质标准(GB/T31962-2015) | 污水排入城镇下水道水质控制项目限值,B级 | 十四所 | 氨氮（NH3-N） | 2025-08-13 |  | 29.9 |  |  | 13.8 | 45 |  | mg/L | 否 |  |  | 是
中国电子科技集团公司第十四研究所 | 中国电子科技集团公司第十四研究所 |  | 雷达及配套设备制造 |  | 污水综合排放标准(GB8978-1996) | （表4）第二类污染物最高允许排放浓度（1998年1月1日后建的单位）,一切排污单位 ,三级标准 | 十四所 | 石油类 | 2025-08-13 |  |  |  |  | 9.18 | 20 |  | mg/L | 否 |  |  | 是
中国电子科技集团公司第十四研究所 | 中国电子科技集团公司第十四研究所 |  | 雷达及配套设备制造 |  | 污水综合排放标准(GB8978-1996) | （表4）第二类污染物最高允许排放浓度（1998年1月1日后建的单位）,一切排污单位 ,三级标准 | 十四所 | 总锌 | 2025-08-13 |  |  |  |  | 0.25 | 5.0 |  | mg/L | 否 |  |  | 是
中国电子科技集团公司第十四研究所 | 中国电子科技集团公司第十四研究所 |  | 雷达及配套设备制造 |  | 电镀污染物排放标准(GB21900-2008) | （表2）新建企业水污染物排放限值,车间或生产设施废水排放口 | 镍车间排口(DW003) | 总镍 | 2025-08-13 |  |  |  |  | <0.05 | 0.5 |  | mg/L | 否 |  |  | 是