## 废气排放
任务名称 | 企业名称 | 名录类别 | 行业类别 | 执行标准名称 | 执行标准条目名称 | 监测点 | 监测项目 | 监测日期 | 流量(m³/h) | 温度(°C) | 湿度(%) | 含氧量(%) | 流速(m/s) | 生产负荷(%) | 实测浓度 | 折算浓度 | 上限 | 下限 | 单位 | 是否超标 | 超标倍数 | 备注 | 是否有评价限值
六合区2025年8月废气监督监测 | 南京星光再生纸业有限公司 | 大气环境 | 机制纸及纸板制造 | 江苏省地方标准锅炉大气污染物排放标准(DB32/4385-2022) | 表 1 锅炉大气污染物排放浓度限值,燃生物质锅炉 | 生物质锅炉废气排口(FQ-01) | 颗粒物 | 2025-08-12 | [6 empty] | 50 | 50 | 10 |  | mg/m3 | 是 | 4.00 | 实测>50mg/m3 | 是
六合区2025年8月废气监督监测 | 南京星光再生纸业有限公司 | 大气环境 | 机制纸及纸板制造 | 锅炉大气污染物排放标准DB32/4385-2022(null) | 表1 | 生物质锅炉废气排口(FQ-01) | 林格曼黑度 | 2025-08-12 | [6 empty] | <1 | <1 | 1 |  | 级 | 否 |  |  | 是
六合区2025年8月废气监督监测 | 南京星光再生纸业有限公司 | 大气环境 | 机制纸及纸板制造 | 江苏省地方标准锅炉大气污染物排放标准(DB32/4385-2022) | 表 1 锅炉大气污染物排放浓度限值,燃生物质锅炉 | 生物质锅炉废气排口(FQ-01) | 氮氧化物 | 2025-08-12 | [6 empty] | 31 | 46 | 50 |  | mg/m3 | 否 |  |  | 是
六合区2025年8月废气监督监测 | 南京星光再生纸业有限公司 | 大气环境 | 机制纸及纸板制造 | 江苏省地方标准锅炉大气污染物排放标准(DB32/4385-2022) | 表 1 锅炉大气污染物排放浓度限值,燃生物质锅炉 | 生物质锅炉废气排口(FQ-01) | 二氧化硫 | 2025-08-12 | [6 empty] | <3 | <3 | 35 |  | mg/m3 | 否 |  |  | 是

## 无组织
任务名称 | 企业名称 | 名录类别 | 行业类别 | 执行标准名称 | 执行标准条目名称 | 监测点 | 监测项目 | 监测日期 | 风向 | 风速（m/s） | 温度(℃) | 压力（kPa） | 排放浓度 | 上限 | 下限 | 单位 | 是否超标 | 超标倍数 | 备注
六合区2025年8月废气监督监测 | 南京星光再生纸业有限公司 | 大气环境 | 机制纸及纸板制造 | 恶臭污染物排放标准(GB14554-93) | （表1）恶臭污染物厂界标准值,二级,新扩改建 | 厂界上风向（Q1） | 氨 | 2025-08-12 |  |  |  |  | 0.03 | 1.5 |  | mg/m3 | 否
六合区2025年8月废气监督监测 | 南京星光再生纸业有限公司 | 大气环境 | 机制纸及纸板制造 | 大气污染物综合排放标准（江苏省）(DB32/4041-2021) | 表3 单位边界大气污染物排放监控浓度限值 | 厂界上风向（Q1） | 颗粒物 | 2025-08-12 |  |  |  |  | 0.191 | 0.5 |  | mg/m3 | 否
六合区2025年8月废气监督监测 | 南京星光再生纸业有限公司 | 大气环境 | 机制纸及纸板制造 | 恶臭污染物排放标准(GB14554-93) | （表1）恶臭污染物厂界标准值,二级,新扩改建 | 厂界上风向（Q1） | 硫化氢 | 2025-08-12 |  |  |  |  | 0.002 | 0.06 |  | mg/m3 | 否
六合区2025年8月废气监督监测 | 南京星光再生纸业有限公司 | 大气环境 | 机制纸及纸板制造 | 恶臭污染物排放标准(GB14554-93) | （表1）恶臭污染物厂界标准值,二级,新扩改建 | 厂界上风向（Q1） | 臭气浓度 | 2025-08-12 |  |  |  |  | 13 | 20 |  | 无量纲 | 否
六合区2025年8月废气监督监测 | 南京星光再生纸业有限公司 | 大气环境 | 机制纸及纸板制造 | 恶臭污染物排放标准(GB14554-93) | （表1）恶臭污染物厂界标准值,二级,新扩改建 | 厂界下风向（Q3） | 硫化氢 | 2025-08-12 |  |  |  |  | 0.003 | 0.06 |  | mg/m3 | 否
六合区2025年8月废气监督监测 | 南京星光再生纸业有限公司 | 大气环境 | 机制纸及纸板制造 | 恶臭污染物排放标准(GB14554-93) | （表1）恶臭污染物厂界标准值,二级,新扩改建 | 厂界下风向（Q3） | 臭气浓度 | 2025-08-12 |  |  |  |  | 14 | 20 |  | 无量纲 | 否
六合区2025年8月废气监督监测 | 南京星光再生纸业有限公司 | 大气环境 | 机制纸及纸板制造 | 恶臭污染物排放标准(GB14554-93) | （表1）恶臭污染物厂界标准值,二级,新扩改建 | 厂界下风向（Q3） | 氨 | 2025-08-12 |  |  |  |  | 0.05 | 1.5 |  | mg/m3 | 否
六合区2025年8月废气监督监测 | 南京星光再生纸业有限公司 | 大气环境 | 机制纸及纸板制造 | 大气污染物综合排放标准（江苏省地方标准）(DB32/4041-2021) | 表3 | 厂界下风向（Q3） | 颗粒物 | 2025-08-12 |  |  |  |  | 0.219 | 0.5 |  | mg/m3 | 否
六合区2025年8月废气监督监测 | 南京星光再生纸业有限公司 | 大气环境 | 机制纸及纸板制造 | 恶臭污染物排放标准(GB14554-93) | （表1）恶臭污染物厂界标准值,二级,新扩改建 | 厂界下风向(Q2) | 硫化氢 | 2025-08-12 |  |  |  |  | 0.003 | 0.06 |  | mg/m3 | 否
六合区2025年8月废气监督监测 | 南京星光再生纸业有限公司 | 大气环境 | 机制纸及纸板制造 | 恶臭污染物排放标准(GB14554-93) | （表1）恶臭污染物厂界标准值,二级,新扩改建 | 厂界下风向(Q2) | 氨 | 2025-08-12 |  |  |  |  | 0.04 | 1.5 |  | mg/m3 | 否
六合区2025年8月废气监督监测 | 南京星光再生纸业有限公司 | 大气环境 | 机制纸及纸板制造 | 恶臭污染物排放标准(GB14554-93) | （表1）恶臭污染物厂界标准值,二级,新扩改建 | 厂界下风向(Q2) | 臭气浓度 | 2025-08-12 |  |  |  |  | <10 | 20 |  | 无量纲 | 否
六合区2025年8月废气监督监测 | 南京星光再生纸业有限公司 | 大气环境 | 机制纸及纸板制造 | 大气污染物综合排放标准（江苏省地方标准）(DB32/4041-2021) | 表3 | 厂界下风向(Q2) | 颗粒物 | 2025-08-12 |  |  |  |  | 0.206 | 0.5 |  | mg/m3 | 否
六合区2025年8月废气监督监测 | 南京星光再生纸业有限公司 | 大气环境 | 机制纸及纸板制造 | 大气污染物综合排放标准（江苏省地方标准）(DB32/4041-2021) | 表3 | 厂界下风向(Q4) | 颗粒物 | 2025-08-12 |  |  |  |  | 0.223 | 0.5 |  | mg/m3 | 否
六合区2025年8月废气监督监测 | 南京星光再生纸业有限公司 | 大气环境 | 机制纸及纸板制造 | 恶臭污染物排放标准(GB14554-93) | （表1）恶臭污染物厂界标准值,二级,新扩改建 | 厂界下风向(Q4) | 氨 | 2025-08-12 |  |  |  |  | 0.05 | 1.5 |  | mg/m3 | 否
六合区2025年8月废气监督监测 | 南京星光再生纸业有限公司 | 大气环境 | 机制纸及纸板制造 | 恶臭污染物排放标准(GB14554-93) | （表1）恶臭污染物厂界标准值,二级,新扩改建 | 厂界下风向(Q4) | 臭气浓度 | 2025-08-12 |  |  |  |  | 12 | 20 |  | 无量纲 | 否
六合区2025年8月废气监督监测 | 南京星光再生纸业有限公司 | 大气环境 | 机制纸及纸板制造 | 恶臭污染物排放标准(GB14554-93) | （表1）恶臭污染物厂界标准值,二级,新扩改建 | 厂界下风向(Q4) | 硫化氢 | 2025-08-12 |  |  |  |  | 0.003 | 0.06 |  | mg/m3 | 否