## 废水比对
任务名称 | 企业名称 | 名录类别 | 行业类别 | 执行标准名称 | 执行标准条目名称 | 监测点 | 监测项目 | 监测日期 | 样品类型 | 手动监测值 | 自动监测值 | 比对结果 | 技术要求
南京经济技术开发区2025年9月监督监测 | 南京夏普电子有限公司 |  | 显示器件制造 | 污水综合排放标准（GB8978-1996） | （表4）第二类污染物最高允许排放浓度（1998年1月1日后建的单位），其他排污单位，三级标准 | 主厂区污水排口 | 化学需氧量 | 2025-09-23 | 实际样 | 25.2 | 23.2 | -2mg/L | 绝对误差不超过±5mg/L
南京经济技术开发区2025年9月监督监测 | 南京夏普电子有限公司 |  | 显示器件制造 | 污水综合排放标准（GB8978-1996） | （表4）第二类污染物最高允许排放浓度（1998年1月1日后建的单位），其他排污单位，三级标准 | 主厂区污水排口 | 化学需氧量 | 2025-09-23 | 实际样 | 25.2 | 23.9 | -1.3mg/L | 绝对误差不超过±5mg/L
南京经济技术开发区2025年9月监督监测 | 南京夏普电子有限公司 |  | 显示器件制造 | 污水综合排放标准（GB8978-1996） | （表4）第二类污染物最高允许排放浓度（1998年1月1日后建的单位），其他排污单位，三级标准 | 主厂区污水排口 | 化学需氧量 | 2025-09-23 | 实际样 | 25.2 | 21.4 | -3.8mg/L | 绝对误差不超过±5mg/L
南京经济技术开发区2025年9月监督监测 | 南京夏普电子有限公司 |  | 显示器件制造 | 污水综合排放标准（GB8978-1996） | （表4）第二类污染物最高允许排放浓度（1998年1月1日后建的单位），其他排污单位，三级标准 | 主厂区污水排口 | 化学需氧量 | 2025-09-23 | 标准样 | 485 | 463.1 | -4.52% | 相对误差不超过±10%
南京经济技术开发区2025年9月监督监测 | 南京夏普电子有限公司 |  | 显示器件制造 | 污水综合排放标准（GB8978-1996） | （表4）第二类污染物最高允许排放浓度（1998年1月1日后建的单位），一切排污单位 ，三级标准 | 主厂区污水排口 | pH值 | 2025-09-23 | 实际样 | 7.4 | 7.1 | -0.3pH | 绝对误差不超过±0.5pH
南京经济技术开发区2025年9月监督监测 | 南京夏普电子有限公司 |  | 显示器件制造 | 污水排入城镇下水道水质标准（GB/T31962-2015） | 污水排入城镇下水道水质控制项目限值，B级 | 主厂区污水排口 | 氨氮（NH3-N） | 2025-09-23 | 实际样 | 20.6 | 18.72 | -9.13% | 相对误差不超过±15%
南京经济技术开发区2025年9月监督监测 | 南京夏普电子有限公司 |  | 显示器件制造 | 污水排入城镇下水道水质标准（GB/T31962-2015） | 污水排入城镇下水道水质控制项目限值，B级 | 主厂区污水排口 | 氨氮（NH3-N） | 2025-09-23 | 实际样 | 19.4 | 15.11 | -22.11% | 相对误差不超过±15%
南京经济技术开发区2025年9月监督监测 | 南京夏普电子有限公司 |  | 显示器件制造 | 污水排入城镇下水道水质标准（GB/T31962-2015） | 污水排入城镇下水道水质控制项目限值，B级 | 主厂区污水排口 | 氨氮（NH3-N） | 2025-09-23 | 实际样 | 15.1 | 15.56 | 3.05% | 相对误差不超过±15%
南京经济技术开发区2025年9月监督监测 | 南京夏普电子有限公司 |  | 显示器件制造 | 污水排入城镇下水道水质标准（GB/T31962-2015） | 污水排入城镇下水道水质控制项目限值，B级 | 主厂区污水排口 | 氨氮（NH3-N） | 2025-09-23 | 标准样 | 24.7 | 25.57 | 3.52% | 相对误差不超过±10%
南京经济技术开发区2025年9月监督监测 | 乐金显示（南京）有限公司 |  | 显示器件制造 | 电子工业水污染物排放标准（GB 39731-2020） | 表1 水污染物排放限值，间接排放 | 南厂区总排口（2） | pH值 | 2025-09-16 | 实际样 | 7.4 | 6.9 | -0.5pH | 绝对误差不超过±0.5pH
南京经济技术开发区2025年9月监督监测 | 乐金显示（南京）有限公司 |  | 显示器件制造 | 电子工业水污染物排放标准（GB 39731-2020） | 表1 水污染物排放限值，间接排放 | 南厂区总排口（2） | 化学需氧量 | 2025-09-16 | 实际样 | 24.6 | 27.8 | 3.2mg/L | 绝对误差不超过±5mg/L
南京经济技术开发区2025年9月监督监测 | 乐金显示（南京）有限公司 |  | 显示器件制造 | 电子工业水污染物排放标准（GB 39731-2020） | 表1 水污染物排放限值，间接排放 | 南厂区总排口（2） | 化学需氧量 | 2025-09-16 | 实际样 | 24.6 | 27.2 | 2.6mg/L | 绝对误差不超过±5mg/L
南京经济技术开发区2025年9月监督监测 | 乐金显示（南京）有限公司 |  | 显示器件制造 | 电子工业水污染物排放标准（GB 39731-2020） | 表1 水污染物排放限值，间接排放 | 南厂区总排口（2） | 化学需氧量 | 2025-09-16 | 实际样 | 24.6 | 24 | -0.6mg/L | 绝对误差不超过±5mg/L
南京经济技术开发区2025年9月监督监测 | 乐金显示（南京）有限公司 |  | 显示器件制造 | 电子工业水污染物排放标准（GB 39731-2020） | 表1 水污染物排放限值，间接排放 | 南厂区总排口（2） | 化学需氧量 | 2025-09-16 | 标准样 | 485 | 475.2 | -2.02% | 相对误差不超过±10%
南京经济技术开发区2025年9月监督监测 | 乐金显示（南京）有限公司 |  | 显示器件制造 | 电子工业水污染物排放标准（GB 39731-2020） | 表1 水污染物排放限值，间接排放 | 南厂区总排口（2） | 氨氮 | 2025-09-16 | 实际样 | 1.47 | 1.75 | 0.28mg/L | 绝对误差不超过±0.3mg/L
南京经济技术开发区2025年9月监督监测 | 乐金显示（南京）有限公司 |  | 显示器件制造 | 电子工业水污染物排放标准（GB 39731-2020） | 表1 水污染物排放限值，间接排放 | 南厂区总排口（2） | 氨氮 | 2025-09-16 | 实际样 | 1.47 | 1.71 | 0.24mg/L | 绝对误差不超过±0.3mg/L
南京经济技术开发区2025年9月监督监测 | 乐金显示（南京）有限公司 |  | 显示器件制造 | 电子工业水污染物排放标准（GB 39731-2020） | 表1 水污染物排放限值，间接排放 | 南厂区总排口（2） | 氨氮 | 2025-09-16 | 实际样 | 1.47 | 1.72 | 0.25mg/L | 绝对误差不超过±0.3mg/L
南京经济技术开发区2025年9月监督监测 | 乐金显示（南京）有限公司 |  | 显示器件制造 | 电子工业水污染物排放标准（GB 39731-2020） | 表1 水污染物排放限值，间接排放 | 南厂区总排口（2） | 氨氮 | 2025-09-16 | 标准样 | 34.8 | 38.17 | 9.68% | 相对误差不超过±10%

## 废气排放
任务名称 | 企业名称 | 名录类别 | 行业类别 | 执行标准名称 | 执行标准条目名称 | 监测点 | 监测项目 | 监测日期 | 流量（m³/h） | 温度（℃） | 湿度（%） | 含氧量（%） | 流速（m/s） | 生产负荷（%） | 实测浓度 | 折算浓度 | 上限 | 下限 | 单位 | 是否超标 | 超标倍数 | 备注 | 是否有评价限值
南京经济技术开发区2025年9月监督监测 | 爱尔集新能源（南京）有限公司 |  | 锂离子电池制造 | 电池工业污染物排放标准（GB30484-2013） | （表4）现有企业大气污染物排放限值，锂离子/锂电池直接排放限值 | 5工厂吸附塔13#(DA212) | 非甲烷总烃 | 2025-09-17 | [6 empty] | 1.52 | 1.52 | 50 |  | mg/m3 | 否 |  |  | 是
南京经济技术开发区2025年9月监督监测 | 爱尔集新能源（南京）有限公司 |  | 锂离子电池制造 | 电池工业污染物排放标准（GB30484-2013） | （表4）现有企业大气污染物排放限值，锂离子/锂电池直接排放限值 | 5工厂集尘器（DA136） | 颗粒物 | 2025-09-17 | [6 empty] | 1.8 | 1.8 | 30 |  | mg/m3 | 否 |  |  | 是
南京经济技术开发区2025年9月监督监测 | 爱尔集新能源（南京）有限公司 |  | 锂离子电池制造 | 锅炉大气污染物排放标准（DB32/4385-2022） | 表一，燃气锅炉 | 5工厂热媒炉（DA098） | 氮氧化物 | 2025-09-17 | [6 empty] | 27 | 36 | 50 |  | mg/m3 | 否 |  |  | 是
南京经济技术开发区2025年9月监督监测 | 爱尔集新能源（南京）有限公司 |  | 锂离子电池制造 | 电池工业污染物排放标准（GB30484-2013） | （表4）现有企业大气污染物排放限值，锂离子/锂电池直接排放限值 | 5工厂热媒炉（DA098） | 颗粒物 | 2025-09-17 | [6 empty] | 1.9 | 2.6 | 30 |  | mg/m3 | 否 |  |  | 是
南京经济技术开发区2025年9月监督监测 | 爱尔集新能源（南京）有限公司 |  | 锂离子电池制造 | 锅炉大气污染物排放标准（DB32/4385-2022） | 表一，燃气锅炉 | 5工厂热媒炉（DA098） | 二氧化硫 | 2025-09-17 | [6 empty] | 3 | 4 | 35 |  | mg/m3 | 否 |  |  | 是
南京经济技术开发区2025年9月监督监测 | 爱尔集新能源（南京）有限公司 |  | 锂离子电池制造 | 电池工业污染物排放标准（GB30484-2013） | （表4）现有企业大气污染物排放限值，锂离子/锂电池直接排放限值 | 5工厂吸附塔14#(DA213) | 非甲烷总烃 | 2025-09-17 | [6 empty] | 1.61 | 1.61 | 50 |  | mg/m3 | 否 |  |  | 是
南京经济技术开发区2025年9月监督监测 | 南京绿联环境科技发展有限公司 |  | 危险废物治理 | 江苏省大气综合排放标准（DB32/4041-2021） | 表1 大气污染物有组织排放限值 | 1#排气筒（DA001） | 氯化氢 | 2025-09-09 | [6 empty] | 1.14 | 1.14 | 10 |  | mg/m3 | 否 |  |  | 是
南京经济技术开发区2025年9月监督监测 | 南京绿联环境科技发展有限公司 |  | 危险废物治理 | 江苏省大气综合排放标准（DB32/4041-2021） | 表1 大气污染物有组织排放限值 | 1#排气筒（DA001） | 硫酸雾 | 2025-09-09 | [6 empty] | <0.2 | <0.2 | 5 |  | mg/m3 | 否 |  |  | 是
南京经济技术开发区2025年9月监督监测 | 南京绿联环境科技发展有限公司 |  | 危险废物治理 | 江苏省大气综合排放标准（DB32/4041-2021） | 表1 大气污染物有组织排放限值 | 1#排气筒（DA001） | 颗粒物 | 2025-09-09 | [6 empty] | 6.3 | 6.3 | 20 |  | mg/m3 | 否 |  |  | 是
南京经济技术开发区2025年9月监督监测 | 南京绿联环境科技发展有限公司 |  | 危险废物治理 | 江苏省大气综合排放标准（DB32/4041-2021） | 表1 大气污染物有组织排放限值 | 1#排气筒（DA001） | 氟化物 | 2025-09-09 | [6 empty] | 0.32 | 0.32 | 3 |  | mg/m3 | 否 |  |  | 是
南京经济技术开发区2025年9月监督监测 | 南京绿联环境科技发展有限公司 |  | 危险废物治理 | 江苏省大气综合排放标准（DB32/4041-2021） | 表1 大气污染物有组织排放限值 | 1#排气筒（DA001） | 氮氧化物（以NO2计） | 2025-09-09 | [6 empty] | <3 | <3 | 100 |  | mg/m3 | 否 |  |  | 是
南京经济技术开发区2025年9月监督监测 | 南京绿联环境科技发展有限公司 |  | 危险废物治理 | 江苏省大气综合排放标准（DB32/4041-2021） | 表1 大气污染物有组织排放限值 | 2#排气筒（DA001） | 氮氧化物（以NO2计） | 2025-09-09 | [6 empty] | <3 | <3 | 100 |  | mg/m3 | 否 |  |  | 是
南京经济技术开发区2025年9月监督监测 | 南京绿联环境科技发展有限公司 |  | 危险废物治理 | 江苏省大气综合排放标准（DB32/4041-2021） | 表1 大气污染物有组织排放限值 | 2#排气筒（DA001） | 硫酸雾 | 2025-09-09 | [6 empty] | 3.60 | 3.60 | 5 |  | mg/m3 | 否 |  |  | 是
南京经济技术开发区2025年9月监督监测 | 南京绿联环境科技发展有限公司 |  | 危险废物治理 | 江苏省大气综合排放标准（DB32/4041-2021） | 表1 大气污染物有组织排放限值 | 2#排气筒（DA001） | 氟化物 | 2025-09-09 | [6 empty] | 0.42 | 0.42 | 3 |  | mg/m3 | 否 |  |  | 是
南京经济技术开发区2025年9月监督监测 | 爱尔集新能源电池（南京）有限公司 |  | 锂离子电池制造 | 电池工业污染物排放标准（GB30484-2013） | （表5）新建企业大气污染物排放限值，锂离子/锂电池直接排放限值 | 阳极溶剂吸收废气 | 非甲烷总烃 | 2025-09-18 | [6 empty] | 0.95 | 0.95 | 50 |  | mg/m3 | 否 |  |  | 是
南京经济技术开发区2025年9月监督监测 | 爱尔集新能源电池（南京）有限公司 |  | 锂离子电池制造 | 电池工业污染物排放标准（GB30484-2013） | （表5）新建企业大气污染物排放限值，铅蓄电池直接排放限值 | 2#投料废气排口（DA052） | 颗粒物 | 2025-09-18 | [6 empty] | 2.4 | 2.4 | 30 |  | mg/m3 | 否 |  |  | 是
南京经济技术开发区2025年9月监督监测 | 爱尔集新能源电池（南京）有限公司 |  | 锂离子电池制造 | 电池工业污染物排放标准（GB30484-2013） | （表5）新建企业大气污染物排放限值，锂离子/锂电池直接排放限值 | CELL 4#焊接废气排口（DA052） | 颗粒物 | 2025-09-18 | [6 empty] | 1.5 | 1.5 | 30 |  | mg/m3 | 否 |  |  | 是
南京经济技术开发区2025年9月监督监测 | 南京京东方显示技术有限公司 |  | 显示器件制造 | 江苏省大气综合排放标准（DB32/4041-2021） | 表1 大气污染物有组织排放限值 | 3A北一般有机废气排口（DA014） | 非甲烷总烃 | 2025-09-11 | [6 empty] | 4.84 | 4.84 | 60 |  | mg/m3 | 否 |  |  | 是
南京经济技术开发区2025年9月监督监测 | 乐金显示（南京）有限公司 |  | 显示器件制造 | 江苏省大气综合排放标准（DB32/4041-2021） | 表1 大气污染物有组织排放限值 | DA002(DA002) | 非甲烷总烃 | 2025-09-16 | [6 empty] | 1.44 | 1.44 | 60 |  | mg/m3 | 否 |  |  | 是
南京经济技术开发区2025年9月监督监测 | 乐金显示（南京）有限公司 |  | 显示器件制造 | 江苏省大气综合排放标准（DB32/4041-2021） | 表1 大气污染物有组织排放限值 | N4顶楼P1排口 | 非甲烷总烃 | 2025-09-16 | [6 empty] | 3.56 | 3.56 | 60 |  | mg/m3 | 否 |  |  | 是
南京经济技术开发区2025年9月监督监测 | 邦基（南京）粮油有限公司 |  | 食用植物油加工 | 江苏省大气综合排放标准（DB32/4041-2021） | 表1 大气污染物有组织排放限值 | 废气排口FQ-1(FQ-1) | 非甲烷总烃 | 2025-09-08 | [6 empty] | 16.5 | 16.5 | 60 |  | mg/m3 | 否 |  |  | 是
南京经济技术开发区2025年9月监督监测 | 邦基（南京）粮油有限公司 |  | 食用植物油加工 | 恶臭污染物排放标准（GB14554-93） | （表2）恶臭污染物排放标准值，排气筒高度15m | 废气排口FQ-1(FQ-1) | 臭气浓度 | 2025-09-08 | [6 empty] | 269 | 269 | 2000 |  | 无量纲 | 否 |  |  | 是

## 废水排放
任务名称 | 企业名称 | 名录类别 | 行业类别 | 受纳水体 | 执行标准名称 | 执行标准条目名称 | 监测点 | 监测项目 | 监测日期 | 流量（m³/s） | 水温（℃） | 生产负荷（%） | 进口浓度 | 排放浓度 | 上限 | 下限 | 单位 | 是否超标 | 超标倍数 | 备注 | 是否有评价限值
南京经济技术开发区2025年9月监督监测 | 南京恩梯恩精密机电有限公司 |  | 滚动轴承制造 |  | 污水排入城镇下水道水质标准（GB/T31962-2015） | 污水排入城镇下水道水质控制项目限值，B级 | 废水总排口（1） | 总磷（以P计） | 2025-09-17 |  |  |  |  | 1.62 | 3 |  | mg/L | 否 |  |  | 是
南京经济技术开发区2025年9月监督监测 | 南京恩梯恩精密机电有限公司 |  | 滚动轴承制造 |  | 污水综合排放标准（GB8978-1996） | （表4）第二类污染物最高允许排放浓度（1998年1月1日后建的单位），其他排污单位，三级标准 | 废水总排口（1） | 悬浮物 | 2025-09-17 |  |  |  |  | 56 | 400 |  | mg/L | 否 |  |  | 是
南京经济技术开发区2025年9月监督监测 | 南京恩梯恩精密机电有限公司 |  | 滚动轴承制造 |  | 污水综合排放标准（GB8978-1996） | （表4）第二类污染物最高允许排放浓度（1998年1月1日后建的单位），其他排污单位，三级标准 | 废水总排口（1） | 化学需氧量 | 2025-09-17 |  |  |  |  | 118 | 500 |  | mg/L | 否 |  |  | 是
南京经济技术开发区2025年9月监督监测 | 南京恩梯恩精密机电有限公司 |  | 滚动轴承制造 |  | 污水综合排放标准（GB8978-1996） | （表4）第二类污染物最高允许排放浓度（1998年1月1日后建的单位），一切排污单位 ，三级标准 | 废水总排口（1） | 石油类 | 2025-09-17 |  |  |  |  | 1.23 | 20 |  | mg/L | 否 |  |  | 是
南京经济技术开发区2025年9月监督监测 | 南京恩梯恩精密机电有限公司 |  | 滚动轴承制造 |  | 污水综合排放标准（GB8978-1996） | （表4）第二类污染物最高允许排放浓度（1998年1月1日后建的单位），一切排污单位 ，三级标准 | 废水总排口（1） | pH值 | 2025-09-17 |  |  |  |  | 7.2 | 9 | 6 | 无量纲 | 否 |  |  | 是
南京经济技术开发区2025年9月监督监测 | 南京恩梯恩精密机电有限公司 |  | 滚动轴承制造 |  | 污水排入城镇下水道水质标准（GB/T31962-2015） | 污水排入城镇下水道水质控制项目限值，B级 | 废水总排口（1） | 氨氮（NH3-N） | 2025-09-17 |  |  |  |  | 17.9 | 35 |  | mg/L | 否 |  |  | 是
南京经济技术开发区2025年9月监督监测 | 爱尔集新能源（南京）有限公司 |  | 锂离子电池制造 |  | 电池工业污染物排放标准（GB30484-2013） | （表1）现有企业水污染排放限值，车间或车间处理设施废水排放口，锂离子/锂电池直接排放限值 | 废水总排（XG-WS-261001） | 总钴 | 2025-09-17 |  |  |  |  | 0.00101 | 0.1 |  | mg/L | 否 |  |  | 是
南京经济技术开发区2025年9月监督监测 | 爱尔集新能源（南京）有限公司 |  | 锂离子电池制造 |  | 电池工业污染物排放标准（GB30484-2013） | （表1）现有企业水污染排放限值，车间或车间处理设施废水排放口，镉镍/氢镍电池直接排放限值 | 废水总排（XG-WS-261001） | 总镍 | 2025-09-17 |  |  |  |  | <0.05 | 1.0 |  | mg/L | 否 |  |  | 是
南京经济技术开发区2025年9月监督监测 | 爱尔集新能源（南京）有限公司 |  | 锂离子电池制造 |  | 电池工业污染物排放标准（GB30484-2013） | （表2）新建企业水污染排放限值，企业废水总排放口，锌锰/锌银/锌空气电池间接排放限值 | 废水总排（XG-WS-261001） | 总锰 | 2025-09-17 |  |  |  |  | 0.05 | 1.5 |  | mg/L | 否 |  |  | 是
南京经济技术开发区2025年9月监督监测 | 爱尔集新能源（南京）有限公司 |  | 锂离子电池制造 |  | 电池工业污染物排放标准（GB30484-2013） | （表1）现有企业水污染排放限值，车间或车间处理设施废水排放口，镉镍/氢镍电池直接排放限值 | 6厂废水总排（XG-WS-261003） | 总镍 | 2025-09-17 |  |  |  |  | 0.09 | 1.0 |  | mg/L | 否 |  |  | 是
南京经济技术开发区2025年9月监督监测 | 爱尔集新能源（南京）有限公司 |  | 锂离子电池制造 |  | 电池工业污染物排放标准（GB30484-2013） | （表2）新建企业水污染排放限值，企业废水总排放口，锌锰/锌银/锌空气电池直接排放限值 | 6厂废水总排（XG-WS-261003） | 总锰 | 2025-09-17 |  |  |  |  | <0.01 | 1.5 |  | mg/L | 否 |  |  | 是
南京经济技术开发区2025年9月监督监测 | 爱尔集新能源（南京）有限公司 |  | 锂离子电池制造 |  | 电池工业污染物排放标准（GB30484-2013） | （表2）新建企业水污染排放限值，车间或车间处理设施废水排放口，锂离子/锂电池直接排放限值 | 6厂废水总排（XG-WS-261003） | 总钴 | 2025-09-17 |  |  |  |  | 0.00124 | 0.1 |  | mg/L | 否 |  |  | 是
南京经济技术开发区2025年9月监督监测 | 南京高科环境科技有限公司 |  | 污水处理及其再生利用 |  | 城镇污水处理厂污染物排放标准（DB32／4440-2022） | 表4特征控制项目日均排放限值 | 总排口 | 总铜 | 2025-09-08 |  |  |  |  | 0.01 | 0.5 |  | mg/L | 否 |  |  | 是
南京经济技术开发区2025年9月监督监测 | 南京高科环境科技有限公司 |  | 污水处理及其再生利用 |  | 城镇污水处理厂污染物排放标准（DB32／4440-2022） | 表1基本控制项目（常规污染物）日均排放限值 | 总排口 | 粪大肠菌群数 | 2025-09-08 |  |  |  |  | 187 | 1000 |  | MPN/L | 否 |  |  | 是
南京经济技术开发区2025年9月监督监测 | 南京夏普电子有限公司 |  | 显示器件制造 |  | 污水排入城镇下水道水质标准（GB/T31962-2015） | 污水排入城镇下水道水质控制项目限值，B级 | 主厂区污水排口 | 氨氮（NH3-N） | 2025-09-23 |  |  |  |  | 17.9 | 45 |  | mg/L | 否 |  |  | 是
南京经济技术开发区2025年9月监督监测 | 南京夏普电子有限公司 |  | 显示器件制造 |  | 污水综合排放标准（GB8978-1996） | （表4）第二类污染物最高允许排放浓度（1998年1月1日后建的单位），其他排污单位，三级标准 | 主厂区污水排口 | 化学需氧量 | 2025-09-23 |  |  |  |  | 37 | 500 |  | mg/L | 否 |  |  | 是
南京经济技术开发区2025年9月监督监测 | 南京夏普电子有限公司 |  | 显示器件制造 |  | 污水排入城镇下水道水质标准（GB/T31962-2015） | 污水排入城镇下水道水质控制项目限值，B级 | 主厂区污水排口 | 总磷（以P计） | 2025-09-23 |  |  |  |  | 1.30 | 8 |  | mg/L | 否 |  |  | 是
南京经济技术开发区2025年9月监督监测 | 南京夏普电子有限公司 |  | 显示器件制造 |  | 污水综合排放标准（GB8978-1996） | （表4）第二类污染物最高允许排放浓度（1998年1月1日后建的单位），一切排污单位 ，三级标准 | 主厂区污水排口 | pH值 | 2025-09-23 |  |  |  |  | 7.51 | 9 | 6 | 无量纲 | 否 |  |  | 是
南京经济技术开发区2025年9月监督监测 | 南京夏普电子有限公司 |  | 显示器件制造 |  | 污水综合排放标准（GB8978-1996） | （表4）第二类污染物最高允许排放浓度（1998年1月1日后建的单位），其他排污单位，三级标准 | 主厂区污水排口 | 悬浮物 | 2025-09-23 |  |  |  |  | 21 | 400 |  | mg/L | 否 |  |  | 是
南京经济技术开发区2025年9月监督监测 | 江苏金陵环境有限公司铁北污水处理厂 |  | 水污染治理 |  | 城镇污水处理厂污染物排放标准[国标](GB18918-2002) | （表2）部分一类污染物最高允许排放浓度（日均值） | 总排口（1） | 总镉 | 2025-09-17 |  |  |  |  | 0.00023 | 0.01 |  | mg/L | 否 |  |  | 是
南京经济技术开发区2025年9月监督监测 | 江苏金陵环境有限公司铁北污水处理厂 |  | 水污染治理 |  | 城镇污水处理厂污染物排放标准[国标](GB18918-2002) | （表2）部分一类污染物最高允许排放浓度（日均值） | 总排口（1） | 总汞 | 2025-09-17 |  |  |  |  | <0.04 | 0.001 |  | mg/L | 否 |  |  | 是
南京经济技术开发区2025年9月监督监测 | 江苏金陵环境有限公司铁北污水处理厂 |  | 水污染治理 |  | 城镇污水处理厂污染物排放标准[国标](GB18918-2002) | （表2）部分一类污染物最高允许排放浓度（日均值） | 总排口（1） | 六价铬 | 2025-09-17 |  |  |  |  | <0.004 | 0.05 |  | mg/L | 否 |  |  | 是
南京经济技术开发区2025年9月监督监测 | 江苏金陵环境有限公司铁北污水处理厂 |  | 水污染治理 |  | 城镇污水处理厂污染物排放标准[国标](GB18918-2002) | （表2）部分一类污染物最高允许排放浓度（日均值） | 总排口（1） | 总砷 | 2025-09-17 |  |  |  |  | <0.0003 | 0.1 |  | mg/L | 否 |  |  | 是
南京经济技术开发区2025年9月监督监测 | 江苏金陵环境有限公司铁北污水处理厂 |  | 水污染治理 |  | 城镇污水处理厂污染物排放标准[国标](GB18918-2002) | （表1）基本控制项目最高允许排放浓度（日均值），一级标准（水温＞12℃或≤12℃），A标准，通用 | 总排口（1） | 粪大肠菌群数 | 2025-09-17 |  |  |  |  | 480 | 1000 |  | 个/L | 否 |  |  | 是
南京经济技术开发区2025年9月监督监测 | 江苏金陵环境有限公司铁北污水处理厂 |  | 水污染治理 |  | 城镇污水处理厂污染物排放标准[国标](GB18918-2002) | （表2）部分一类污染物最高允许排放浓度（日均值） | 总排口（1） | 总铅 | 2025-09-17 |  |  |  |  | 0.0006 | 0.1 |  | mg/L | 否 |  |  | 是
南京经济技术开发区2025年9月监督监测 | 江苏金陵环境有限公司铁北污水处理厂 |  | 水污染治理 |  | 城镇污水处理厂污染物排放标准[国标](GB18918-2002) | （表2）部分一类污染物最高允许排放浓度（日均值） | 总排口（1） | 总铬 | 2025-09-17 |  |  |  |  | <0.03 | 0.1 |  | mg/L | 否 |  |  | 是
南京经济技术开发区2025年9月监督监测 | 乐金显示（南京）有限公司 |  | 显示器件制造 |  | 电子工业水污染物排放标准（GB 39731-2020） | 表1 水污染物排放限值，间接排放 | 南厂区总排口（2） | 悬浮物 | 2025-09-16 |  |  |  |  | 29 | 400 |  | mg/L | 否 |  |  | 是
南京经济技术开发区2025年9月监督监测 | 乐金显示（南京）有限公司 |  | 显示器件制造 |  | 电子工业水污染物排放标准（GB 39731-2020） | 表1 水污染物排放限值，间接排放 | 南厂区总排口（2） | 氟化物 | 2025-09-16 |  |  |  |  | 0.347 | 20 |  | mg/L | 否 |  |  | 是
南京经济技术开发区2025年9月监督监测 | 乐金显示（南京）有限公司 |  | 显示器件制造 |  | 电子工业水污染物排放标准（GB 39731-2020） | 表1 水污染物排放限值，间接排放 | 南厂区总排口（2） | pH值 | 2025-09-16 |  |  |  |  | 7.52 | 9.0 | 6.0 | 无量纲 | 否 |  |  | 是
南京经济技术开发区2025年9月监督监测 | 乐金显示（南京）有限公司 |  | 显示器件制造 |  | 电子工业水污染物排放标准（GB 39731-2020） | 表1 水污染物排放限值，间接排放 | 南厂区总排口（2） | 阴离子表面活性剂 | 2025-09-16 |  |  |  |  | 0.33 | 20 |  | mg/L | 否 |  |  | 是
南京经济技术开发区2025年9月监督监测 | 乐金显示（南京）有限公司 |  | 显示器件制造 |  | 电子工业水污染物排放标准（GB 39731-2020） | 表1 水污染物排放限值，间接排放 | 南厂区总排口（2） | 总磷 | 2025-09-16 |  |  |  |  | 0.95 | 8.0 |  | mg/L | 否 |  |  | 是
南京经济技术开发区2025年9月监督监测 | 乐金显示（南京）有限公司 |  | 显示器件制造 |  | 电子工业水污染物排放标准（GB 39731-2020） | 表1 水污染物排放限值，间接排放 | 南厂区总排口（2） | 化学需氧量 | 2025-09-16 |  |  |  |  | 37 | 500 |  | mg/L | 否 |  |  | 是
南京经济技术开发区2025年9月监督监测 | 乐金显示（南京）有限公司 |  | 显示器件制造 |  | 电子工业水污染物排放标准（GB 39731-2020） | 表1 水污染物排放限值，间接排放 | 南厂区总排口（2） | 氨氮 | 2025-09-16 |  |  |  |  | 4.58 | 45 |  | mg/L | 否 |  |  | 是
南京经济技术开发区2025年9月监督监测 | 南京乐韬生物科技有限公司 |  | 生物药品制造 |  | 生物制药行业水和大气污染物排放限值（DB 32/3560-2019） | 表2，间接排放限值 | 总排口（1） | 总氮 | 2025-09-24 |  |  |  |  | 1.12 | 60 |  | mg/L | 否 |  |  | 是
南京经济技术开发区2025年9月监督监测 | 南京乐韬生物科技有限公司 |  | 生物药品制造 |  | 生物制药行业水和大气污染物排放限值（DB 32/3560-2019） | 表2，间接排放限值 | 总排口（1） | 氨氮 | 2025-09-24 |  |  |  |  | 0.426 | 35 |  | mg/L | 否 |  |  | 是
南京经济技术开发区2025年9月监督监测 | 南京乐韬生物科技有限公司 |  | 生物药品制造 |  | 生物制药行业水和大气污染物排放限值（DB 32/3560-2019） | 表2，间接排放限值 | 总排口（1） | 悬浮物 | 2025-09-24 |  |  |  |  | 11 | 120 |  | mg/L | 否 |  |  | 是
南京经济技术开发区2025年9月监督监测 | 南京乐韬生物科技有限公司 |  | 生物药品制造 |  | 生物制药行业水和大气污染物排放限值（DB 32/3560-2019） | 表2，间接排放限值 | 总排口（1） | 总磷 | 2025-09-24 |  |  |  |  | 0.06 | 8 |  | mg/L | 否 |  |  | 是
南京经济技术开发区2025年9月监督监测 | 南京乐韬生物科技有限公司 |  | 生物药品制造 |  | 生物制药行业水和大气污染物排放限值（DB 32/3560-2019） | 表2，间接排放限值 | 总排口（1） | 化学需氧量 | 2025-09-24 |  |  |  |  | 29 | 500 |  | mg/L | 否 |  |  | 是
南京经济技术开发区2025年9月监督监测 | 南京乐韬生物科技有限公司 |  | 生物药品制造 |  | 生物制药行业水和大气污染物排放限值（DB 32/3560-2019） | 表2，间接排放限值 | 总排口（1） | pH值 | 2025-09-24 |  |  |  |  | 7.61 | 9 | 6 | 无量纲 | 否 |  |  | 是
南京经济技术开发区2025年9月监督监测 | 邦基（南京）粮油有限公司 |  | 食用植物油加工 |  | 污水综合排放标准（GB8978-1996） | （表4）第二类污染物最高允许排放浓度（1998年1月1日后建的单位），其他排污单位，三级标准 | 废水排口（1） | 化学需氧量 | 2025-09-19 |  |  |  |  | 36 | 500 |  | mg/L | 否 |  |  | 是
南京经济技术开发区2025年9月监督监测 | 邦基（南京）粮油有限公司 |  | 食用植物油加工 |  | 污水排入城镇下水道水质标准（GB/T31962-2015） | 污水排入城镇下水道水质控制项目限值，B级 | 废水排口（1） | 总磷（以P计） | 2025-09-19 |  |  |  |  | 0.06 | 3 |  | mg/L | 否 |  |  | 是
南京经济技术开发区2025年9月监督监测 | 邦基（南京）粮油有限公司 |  | 食用植物油加工 |  | 污水排入城镇下水道水质标准（GB/T31962-2015） | 污水排入城镇下水道水质控制项目限值，B级 | 废水排口（1） | 总氮（以N计） | 2025-09-19 |  |  |  |  | 20.5 | 70 |  | mg/L | 否 |  |  | 是
南京经济技术开发区2025年9月监督监测 | 邦基（南京）粮油有限公司 |  | 食用植物油加工 |  | 污水综合排放标准（GB8978-1996） | （表4）第二类污染物最高允许排放浓度（1998年1月1日后建的单位），其他排污单位，三级标准 | 废水排口（1） | 悬浮物 | 2025-09-19 |  |  |  |  | 8 | 400 |  | mg/L | 否 |  |  | 是
南京经济技术开发区2025年9月监督监测 | 邦基（南京）粮油有限公司 |  | 食用植物油加工 |  | 污水排入城镇下水道水质标准（GB/T31962-2015） | 污水排入城镇下水道水质控制项目限值，B级 | 废水排口（1） | 氨氮（NH3-N） | 2025-09-19 |  |  |  |  | 27.6 | 35 |  | mg/L | 否 |  |  | 是
南京经济技术开发区2025年9月监督监测 | 邦基（南京）粮油有限公司 |  | 食用植物油加工 |  | 污水综合排放标准（GB8978-1996） | （表4）第二类污染物最高允许排放浓度（1998年1月1日后建的单位），一切排污单位 ，三级标准 | 废水排口（1） | pH值 | 2025-09-19 |  |  |  |  | 7.36 | 9 | 6 | 无量纲 | 否 |  |  | 是
南京经济技术开发区2025年9月监督监测 | 邦基（南京）粮油有限公司 |  | 食用植物油加工 |  | 污水综合排放标准（GB8978-1996） | （表4）第二类污染物最高允许排放浓度（1998年1月1日后建的单位），一切排污单位 ，三级标准 | 废水排口（1） | 动植物油 | 2025-09-19 |  |  |  |  | 0.25 | 100 |  | mg/L | 否 |  |  | 是

## 无组织
任务名称 | 企业名称 | 名录类别 | 行业类别 | 执行标准名称 | 执行标准条目名称 | 监测点 | 监测项目 | 监测日期 | 风向 | 风速（m/s） | 温度（℃） | 压力（kPa） | 排放浓度 | 上限 | 下限 | 单位 | 是否超标 | 超标倍数 | 备注
南京经济技术开发区2025年9月监督监测 | 爱尔集新能源（南京）有限公司 |  | 锂离子电池制造 | 电池工业污染物排放标准（GB30484-2013） | （表6）现有和新建企业边界大气污染物浓度限值 | 厂界下风向Q2 | 非甲烷总烃 | 2025-09-17 |  |  |  |  | 1.16 | 2.0 |  | mg/m3 | 否
南京经济技术开发区2025年9月监督监测 | 爱尔集新能源（南京）有限公司 |  | 锂离子电池制造 | 电池工业污染物排放标准（GB30484-2013） | （表6）现有和新建企业边界大气污染物浓度限值 | 厂界上风向Q1 | 非甲烷总烃 | 2025-09-17 |  |  |  |  | 0.55 | 2.0 |  | mg/m3 | 否
南京经济技术开发区2025年9月监督监测 | 爱尔集新能源（南京）有限公司 |  | 锂离子电池制造 | 江苏省大气综合排放标准（DB32/4041-2021） | 表2，监控点内1h平均浓度值 | G7 | NMHC | 2025-09-17 |  |  |  |  | 1.65 | 6 |  | mg/m3 | 否
南京经济技术开发区2025年9月监督监测 | 爱尔集新能源（南京）有限公司 |  | 锂离子电池制造 | 电池工业污染物排放标准（GB30484-2013） | （表6）现有和新建企业边界大气污染物浓度限值 | 厂界下风向Q3 | 非甲烷总烃 | 2025-09-17 |  |  |  |  | 1.07 | 2.0 |  | mg/m3 | 否
南京经济技术开发区2025年9月监督监测 | 爱尔集新能源（南京）有限公司 |  | 锂离子电池制造 | 电池工业污染物排放标准（GB30484-2013） | （表6）现有和新建企业边界大气污染物浓度限值 | 厂界下风向Q4 | 非甲烷总烃 | 2025-09-17 |  |  |  |  | 1.06 | 2.0 |  | mg/m3 | 否
南京经济技术开发区2025年9月监督监测 | 爱尔集新能源（南京）有限公司 |  | 锂离子电池制造 | 江苏省大气综合排放标准（DB32/4041-2021） | 表2，监控点内1h平均浓度值 | G5 | NMHC | 2025-09-17 |  |  |  |  | 1.43 | 6 |  | mg/m3 | 否
南京经济技术开发区2025年9月监督监测 | 爱尔集新能源（南京）有限公司 |  | 锂离子电池制造 | 江苏省大气综合排放标准（DB32/4041-2021） | 表2，监控点内1h平均浓度值 | G6 | NMHC | 2025-09-17 |  |  |  |  | 1.53 | 6 |  | mg/m3 | 否
南京经济技术开发区2025年9月监督监测 | 杉金光电（南京）有限公司 |  | 光电子器件制造 | 江苏省大气综合排放标准（DB32/4041-2021） | 表2，监控点内1h平均浓度值 | 二栋西门G8 | 非甲烷总烃 | 2025-09-09 |  |  |  |  | 0.57 | 6 |  | mg/m3 | 否
南京经济技术开发区2025年9月监督监测 | 杉金光电（南京）有限公司 |  | 光电子器件制造 | 江苏省大气综合排放标准（DB32/4041-2021） | 表2，监控点内1h平均浓度值 | 一栋南门G5 | 非甲烷总烃 | 2025-09-09 |  |  |  |  | 0.56 | 6 |  | mg/m3 | 否
南京经济技术开发区2025年9月监督监测 | 杉金光电（南京）有限公司 |  | 光电子器件制造 | 江苏省大气综合排放标准（DB32/4041-2021） | 表3 单位边界大气污染物排放监控浓度限值 | 3#厂区下风向 | 非甲烷总烃 | 2025-09-09 |  |  |  |  | 0.45 | 4 |  | mg/m3 | 否
南京经济技术开发区2025年9月监督监测 | 杉金光电（南京）有限公司 |  | 光电子器件制造 | 江苏省大气综合排放标准（DB32/4041-2021） | 表3 单位边界大气污染物排放监控浓度限值 | 4#厂区下风向 | 非甲烷总烃 | 2025-09-09 |  |  |  |  | 0.46 | 4 |  | mg/m3 | 否
南京经济技术开发区2025年9月监督监测 | 杉金光电（南京）有限公司 |  | 光电子器件制造 | 江苏省大气综合排放标准（DB32/4041-2021） | 表2，监控点内1h平均浓度值 | 二栋南门G7 | 非甲烷总烃 | 2025-09-09 |  |  |  |  | 0.42 | 6 |  | mg/m3 | 否
南京经济技术开发区2025年9月监督监测 | 杉金光电（南京）有限公司 |  | 光电子器件制造 | 江苏省大气综合排放标准（DB32/4041-2021） | 表3 单位边界大气污染物排放监控浓度限值 | 1#厂区上风向 | 非甲烷总烃 | 2025-09-09 |  |  |  |  | 0.18 | 4 |  | mg/m3 | 否
南京经济技术开发区2025年9月监督监测 | 杉金光电（南京）有限公司 |  | 光电子器件制造 | 江苏省大气综合排放标准（DB32/4041-2021） | 表2，监控点内1h平均浓度值 | 一栋东门G6 | 非甲烷总烃 | 2025-09-09 |  |  |  |  | 0.76 | 6 |  | mg/m3 | 否
南京经济技术开发区2025年9月监督监测 | 杉金光电（南京）有限公司 |  | 光电子器件制造 | 江苏省大气综合排放标准（DB32/4041-2021） | 表3 单位边界大气污染物排放监控浓度限值 | 2#厂区下风向 | 非甲烷总烃 | 2025-09-09 |  |  |  |  | 0.48 | 4 |  | mg/m3 | 否
南京经济技术开发区2025年9月监督监测 | 南京康尼机电股份有限公司 |  | 城市轨道交通设备制造 | 江苏省大气综合排放标准（DB32/4041-2021） | 表3 单位边界大气污染物排放监控浓度限值 | 厂界上风向Q1 | 非甲烷总烃 | 2025-09-09 |  |  |  |  | 0.36 | 4 |  | mg/m3 | 否
南京经济技术开发区2025年9月监督监测 | 南京康尼机电股份有限公司 |  | 城市轨道交通设备制造 | 江苏省大气综合排放标准（DB32/4041-2021） | 表3 单位边界大气污染物排放监控浓度限值 | 厂界下风向Q2 | 非甲烷总烃 | 2025-09-09 |  |  |  |  | 0.68 | 4 |  | mg/m3 | 否
南京经济技术开发区2025年9月监督监测 | 南京康尼机电股份有限公司 |  | 城市轨道交通设备制造 | 江苏省大气综合排放标准（DB32/4041-2021） | 表3 单位边界大气污染物排放监控浓度限值 | 厂界下风向Q3 | 非甲烷总烃 | 2025-09-09 |  |  |  |  | 0.72 | 4 |  | mg/m3 | 否
南京经济技术开发区2025年9月监督监测 | 南京康尼机电股份有限公司 |  | 城市轨道交通设备制造 | 江苏省大气综合排放标准（DB32/4041-2021） | 表3 单位边界大气污染物排放监控浓度限值 | 厂界下风向Q4 | 非甲烷总烃 | 2025-09-09 |  |  |  |  | 0.54 | 4 |  | mg/m3 | 否
南京经济技术开发区2025年9月监督监测 | 南京夏普电子有限公司 |  | 显示器件制造 | 江苏省大气综合排放标准（DB32/4041-2021） | 表3 单位边界大气污染物排放监控浓度限值 | 下风向4 | 非甲烷总烃 | 2025-09-08 |  |  |  |  | 0.90 | 4 |  | mg/m3 | 否
南京经济技术开发区2025年9月监督监测 | 南京夏普电子有限公司 |  | 显示器件制造 | 江苏省大气综合排放标准（DB32/4041-2021） | 表3 单位边界大气污染物排放监控浓度限值 | 下风向2 | 非甲烷总烃 | 2025-09-08 |  |  |  |  | 0.90 | 4 |  | mg/m3 | 否
南京经济技术开发区2025年9月监督监测 | 南京夏普电子有限公司 |  | 显示器件制造 | 江苏省大气综合排放标准（DB32/4041-2021） | 表3 单位边界大气污染物排放监控浓度限值 | 下风向3 | 非甲烷总烃 | 2025-09-08 |  |  |  |  | 1.30 | 4 |  | mg/m3 | 否
南京经济技术开发区2025年9月监督监测 | 南京夏普电子有限公司 |  | 显示器件制造 | 江苏省大气综合排放标准（DB32/4041-2021） | 表2，监控点内1h平均浓度值 | SMT生产区西门 | NMHC | 2025-09-08 |  |  |  |  | 0.84 | 6 |  | mg/m3 | 否
南京经济技术开发区2025年9月监督监测 | 南京夏普电子有限公司 |  | 显示器件制造 | 江苏省大气综合排放标准（DB32/4041-2021） | 表2，监控点内1h平均浓度值 | SMT生产区东门 | NMHC | 2025-09-08 |  |  |  |  | 0.16 | 6 |  | mg/m3 | 否
南京经济技术开发区2025年9月监督监测 | 南京夏普电子有限公司 |  | 显示器件制造 | 江苏省大气综合排放标准（DB32/4041-2021） | 表3 单位边界大气污染物排放监控浓度限值 | 上风向1 | 非甲烷总烃 | 2025-09-08 |  |  |  |  | 0.26 | 4 |  | mg/m3 | 否
南京经济技术开发区2025年9月监督监测 | 邦基（南京）粮油有限公司 |  | 食用植物油加工 | 江苏省大气综合排放标准（DB32/4041-2021） | 表3 单位边界大气污染物排放监控浓度限值 | 下风向4# | NMHC | 2025-09-08 |  |  |  |  | 0.84 | 4 |  | mg/m3 | 否
南京经济技术开发区2025年9月监督监测 | 邦基（南京）粮油有限公司 |  | 食用植物油加工 | 江苏省大气综合排放标准（DB32/4041-2021） | 表2，监控点内1h平均浓度值 | 浸出车间1号口 | NMHC | 2025-09-08 |  |  |  |  | 0.47 | 6 |  | mg/m3 | 否
南京经济技术开发区2025年9月监督监测 | 邦基（南京）粮油有限公司 |  | 食用植物油加工 | 江苏省大气综合排放标准（DB32/4041-2021） | 表3 单位边界大气污染物排放监控浓度限值 | 下风向3# | NMHC | 2025-09-08 |  |  |  |  | 1.50 | 4 |  | mg/m3 | 否
南京经济技术开发区2025年9月监督监测 | 邦基（南京）粮油有限公司 |  | 食用植物油加工 | 江苏省大气综合排放标准（DB32/4041-2021） | 表3 单位边界大气污染物排放监控浓度限值 | 上风向1# | NMHC | 2025-09-08 |  |  |  |  | 0.23 | 4 |  | mg/m3 | 否
南京经济技术开发区2025年9月监督监测 | 邦基（南京）粮油有限公司 |  | 食用植物油加工 | 江苏省大气综合排放标准（DB32/4041-2021） | 表3 单位边界大气污染物排放监控浓度限值 | 下风向2# | NMHC | 2025-09-08 |  |  |  |  | 1.72 | 4 |  | mg/m3 | 否
南京经济技术开发区2025年9月监督监测 | 邦基（南京）粮油有限公司 |  | 食用植物油加工 | 江苏省大气综合排放标准（DB32/4041-2021） | 表2，监控点内1h平均浓度值 | 浸出车间2号口 | NMHC | 2025-09-08 |  |  |  |  | 0.95 | 6 |  | mg/m3 | 否