## 废气排放
任务名称 | 企业名称 | 名录类别 | 行业类别 | 执行标准名称 | 执行标准条目名称 | 监测点 | 监测项目 | 监测日期 | 流量(m³/h) | 温度(°C) | 湿度(%) | 含氧量(%) | 流速(m/s) | 生产负荷(%) | 实测浓度 | 折算浓度 | 上限 | 下限 | 单位 | 是否超标 | 超标倍数 | 备注 | 是否有评价限值
江北新区2025年10月VOCs重点管控企业废气监督监测 | 江苏省农药研究所股份有限公司 | 水环境,地下水,大气环境,土壤污染监管,环境风险管控 | 化学农药制造 | 大气污染物综合排放标准(DB 32/4041-2021) | 大气污染物有组织排放限值,其他 | DA008分析室废气排口(DA008分析室废气排口) | 非甲烷总烃 | 2025-10-17 | [6 empty] | 1.21 | 1.21 | 60 |  | mg/m3 | 否 |  |  | 是
江北新区2025年10月VOCs重点管控企业废气监督监测 | 江苏省农药研究所股份有限公司 | 水环境,地下水,大气环境,土壤污染监管,环境风险管控 | 化学农药制造 | 农药制造工业大气污染物排放标准(GB 39727—2020) | （表1）大气污染物排放限值,车间或生产设施排气筒,发酵尾气及其它农药制造工艺废气 | DA005三车间废气排放口(DA005) | 非甲烷总烃 | 2025-10-17 | [6 empty] | 1.23 | 1.23 | 100 |  | mg/m3 | 否 |  |  | 是
江北新区2025年10月VOCs重点管控企业废气监督监测 | 江苏省农药研究所股份有限公司 | 水环境,地下水,大气环境,土壤污染监管,环境风险管控 | 化学农药制造 | 农药制造工业大气污染物排放标准(GB 39727—2020) | （表1）大气污染物排放限值,车间或生产设施排气筒,废水处理设施废气 | 仓库废气排口DA007(仓库废气排口DA007) | 非甲烷总烃 | 2025-10-17 | [6 empty] | 1.27 | 1.27 | 100 |  | mg/m3 | 否 |  |  | 是
江北新区2025年10月VOCs重点管控企业废气监督监测 | 南京诚志清洁能源有限公司 |  | 煤炭加工 | 《江苏省大气污染物综合排放标准》(DB32/4041-2021) | 表 1 大气污染物有组织排放限值,其他,最高允许排放浓度 | DA018火炬气治理设施排口(CEB)FQ-20(DA018) | 苯 | 2025-10-10 | [6 empty] | <0.004 | <0.004 | 1 |  | mg/m3 | 否 |  |  | 是
江北新区2025年10月VOCs重点管控企业废气监督监测 | 南京诚志清洁能源有限公司 |  | 煤炭加工 | 江苏省 大气污染物综合排放标准(DB32/4041-2021) | 表1 | DA018火炬气治理设施排口(CEB)FQ-20(DA018) | 二甲苯（总量） | 2025-10-10 | [6 empty] | <0.013 | <0.013 | 10 |  | mg/m3 | 否 |  |  | 是
江北新区2025年10月VOCs重点管控企业废气监督监测 | 南京诚志清洁能源有限公司 |  | 煤炭加工 | 《江苏省大气污染物综合排放标准》(DB32/4041-2021) | 表 1 大气污染物有组织排放限值,其他,最高允许排放浓度 | DA018火炬气治理设施排口(CEB)FQ-20(DA018) | 甲苯 | 2025-10-10 | [6 empty] | <0.004 | <0.004 | 10 |  | mg/m3 | 否 |  |  | 是
江北新区2025年10月VOCs重点管控企业废气监督监测 | 南京诚志清洁能源有限公司 |  | 煤炭加工 | 江苏省大气综合排放标准(DB32/4041-2021) | 表1 大气污染物有组织排放限值 | DA018火炬气治理设施排口(CEB)FQ-20(DA018) | 非甲烷总烃 | 2025-10-10 | [6 empty] | 1.20 | 4.60 | 60 |  | mg/m3 | 否 |  |  | 是
江北新区2025年10月VOCs重点管控企业废气监督监测 | 江苏德纳化学股份有限公司（EO厂区） |  | 有机化学原料制造 | 化学工业挥发性有机物排放标准(DB32/3151—2016) | 挥发性有机物及臭气浓度排放限值,最高允许排放浓度 | DA006废气排放口(DA006) | 甲醛 | 2025-10-13 | [6 empty] | <0.2 | <0.2 | 10 |  | mg/m3 | 否 |  |  | 是
江北新区2025年10月VOCs重点管控企业废气监督监测 | 江苏德纳化学股份有限公司（EO厂区） |  | 有机化学原料制造 | 化学工业挥发性有机物排放标准(DB32/3151—2016) | 挥发性有机物及臭气浓度排放限值,最高允许排放浓度 | DA006废气排放口(DA006) | 非甲烷总烃 | 2025-10-13 | [6 empty] | 1.26 | 1.26 | 80 |  | mg/m3 | 否 |  |  | 是
江北新区2025年10月VOCs重点管控企业废气监督监测 | 江苏德纳化学股份有限公司（EO厂区） |  | 有机化学原料制造 | 化学工业挥发性有机物排放标准(DB32/3151—2016) | 挥发性有机物及臭气浓度排放限值,最高允许排放浓度 | DA007 实验室排放口(DA007 实验室排放口) | 非甲烷总烃 | 2025-10-13 | [6 empty] | 1.25 | 1.25 | 80 |  | mg/m3 | 否 |  |  | 是
江北新区2025年10月VOCs重点管控企业废气监督监测 | 南京制药厂有限公司原料药分公司 |  | 化学药品原料药制造 | 江苏省大气综合排放标准(DB32/4041-2021) | 表1 大气污染物有组织排放限值 | DA003(DA003) | 非甲烷总烃 | 2025-10-11 | [6 empty] | 1.36 | 1.36 | 60 |  | mg/m3 | 否 |  |  | 是
江北新区2025年10月VOCs重点管控企业废气监督监测 | 南京制药厂有限公司原料药分公司 |  | 化学药品原料药制造 | 制药工业大气污染物排放标准(DB 32/4042—2021) | 有组织废气 | DA001废气排口(DA001) | 丙酮 | 2025-10-11 | [6 empty] | <0.01 | <0.01 | 40 |  | mg/m3 | 否 |  |  | 是
江北新区2025年10月VOCs重点管控企业废气监督监测 | 南京制药厂有限公司原料药分公司 |  | 化学药品原料药制造 | 制药工业大气污染物排放标准(DB 32/4042—2021) | 有组织废气 | DA001废气排口(DA001) | 乙酸乙酯 | 2025-10-11 | [6 empty] | <0.006 | <0.006 | 40 |  | mg/m3 | 否 |  |  | 是
江北新区2025年10月VOCs重点管控企业废气监督监测 | 南京制药厂有限公司原料药分公司 |  | 化学药品原料药制造 | 化学工业挥发性有机物排放标准(DB32/3151—2016) | 挥发性有机物及臭气浓度排放限值,最高允许排放浓度 | DA001废气排口(DA001) | N，N-二甲基甲酰胺 | 2025-10-11 | [6 empty] | <01 | <0.1 | 30 |  | mg/m3 | 否 |  |  | 是
江北新区2025年10月VOCs重点管控企业废气监督监测 | 南京制药厂有限公司原料药分公司 |  | 化学药品原料药制造 | 南京制药厂有限公司原料药分公司(913201937621165874001P) | 废气 | DA001废气排口(DA001) | 氯苯 | 2025-10-11 | [6 empty] | <0.03 | <0.03 | 20 |  | mg/m3 | 否 |  |  | 是
江北新区2025年10月VOCs重点管控企业废气监督监测 | 南京制药厂有限公司原料药分公司 |  | 化学药品原料药制造 | 化学工业挥发性有机物排放标准(DB32/3151—2016) | 挥发性有机物及臭气浓度排放限值,最高允许排放浓度 | DA001废气排口(DA001) | 二氯甲烷 | 2025-10-11 | [6 empty] | <0.3 | <0.3 | 50 |  | mg/m3 | 否 |  |  | 是
江北新区2025年10月VOCs重点管控企业废气监督监测 | 南京制药厂有限公司原料药分公司 |  | 化学药品原料药制造 | 不评价的项目(null) | 废气不评价的项目 | DA001废气排口(DA001) | 异丙醇 | 2025-10-11 | [6 empty] | <0.002 | <0.002 |  |  | mg/m3 | 否 |  |  | 否
江北新区2025年10月VOCs重点管控企业废气监督监测 | 南京制药厂有限公司原料药分公司 |  | 化学药品原料药制造 | 制药工业大气污染物排放标准(DB 32/4042—2021) | 有组织废气 | DA001废气排口(DA001) | 甲醇 | 2025-10-11 | [6 empty] | <2 | <2 | 50 |  | mg/m3 | 否 |  |  | 是
江北新区2025年10月VOCs重点管控企业废气监督监测 | 南京制药厂有限公司原料药分公司 |  | 化学药品原料药制造 | 制药工业大气污染物排放标准(DB 32/4042—2021) | 有组织废气 | DA001废气排口(DA001) | 非甲烷总烃 | 2025-10-11 | [6 empty] | 0.91 | 0.91 | 60 |  | mg/m3 | 否 |  |  | 是
江北新区2025年10月VOCs重点管控企业废气监督监测 | 南京制药厂有限公司原料药分公司 |  | 化学药品原料药制造 | 制药工业大气污染物排放标准(DB 32/4042—2021) | 有组织废气 | DA001废气排口(DA001) | 甲苯 | 2025-10-11 | [6 empty] | <0.004 | <0.004 | 20 |  | mg/m3 | 否 |  |  | 是
江北新区2025年10月VOCs重点管控企业废气监督监测 | 南京制药厂有限公司原料药分公司 |  | 化学药品原料药制造 | 江苏省大气综合排放标准(DB32/4041-2021) | 表1 大气污染物有组织排放限值 | DA004(DA004) | 非甲烷总烃 | 2025-10-11 | [6 empty] | 1.37 | 1.37 | 60 |  | mg/m3 | 否 |  |  | 是
江北新区2025年10月VOCs重点管控企业废气监督监测 | 江苏德纳化学股份有限公司（醇醚厂区） | 水环境,地下水,大气环境,土壤污染监管,环境风险管控 | 有机化学原料制造 | 化学工业挥发性有机物排放标准(DB32/3151—2016) | 挥发性有机物及臭气浓度排放限值,最高允许排放浓度 | DA011污水站废气治理设施排口(FQ-09（DA011）) | 非甲烷总烃 | 2025-10-13 | [6 empty] | 18.1 | 18.1 | 80 |  | mg/m3 | 否 |  |  | 是
江北新区2025年10月VOCs重点管控企业废气监督监测 | 江苏德纳化学股份有限公司（醇醚厂区） | 水环境,地下水,大气环境,土壤污染监管,环境风险管控 | 有机化学原料制造 | 化学工业挥发性有机物排放标准(DB32/3151—2016) | 挥发性有机物及臭气浓度排放限值,最高允许排放浓度 | DA013实验室废气收集治理排口(DA013) | 非甲烷总烃 | 2025-10-13 | [6 empty] | 1.57 | 1.57 | 80 |  | mg/m3 | 否 |  |  | 是
江北新区2025年10月VOCs重点管控企业废气监督监测 | 江苏德纳化学股份有限公司（醇醚厂区） | 水环境,地下水,大气环境,土壤污染监管,环境风险管控 | 有机化学原料制造 | 化学工业挥发性有机物排放标准(DB32/3151—2016) | 挥发性有机物及臭气浓度排放限值,最高允许排放浓度 | DA012危废库废气收集治理排口(DA012危废库废气收集治理排口) | 非甲烷总烃 | 2025-10-13 | [6 empty] | 1.73 | 1.73 | 80 |  | mg/m3 | 否 |  |  | 是
江北新区2025年10月VOCs重点管控企业废气监督监测 | 江苏德纳化学股份有限公司（醇醚厂区） | 水环境,地下水,大气环境,土壤污染监管,环境风险管控 | 有机化学原料制造 | 化学工业挥发性有机物排放标准(DB32/3151—2016) | 挥发性有机物及臭气浓度排放限值,最高允许排放浓度 | DA010 (FQ-10)(DA010 (FQ-10)) | 非甲烷总烃 | 2025-10-13 | [6 empty] | 1.12 | 1.12 | 80 |  | mg/m3 | 否 |  |  | 是
江北新区2025年10月VOCs重点管控企业废气监督监测 | 江苏德纳化学股份有限公司（醇醚厂区） | 水环境,地下水,大气环境,土壤污染监管,环境风险管控 | 有机化学原料制造 | 化学工业挥发性有机物排放标准(DB32/3151—2016) | 挥发性有机物及臭气浓度排放限值,最高允许排放浓度 | DA009 临氧氧化尾气治理设施排口(DA009) | 非甲烷总烃 | 2025-10-13 | [6 empty] | 2.18 | 2.18 | 80 |  | mg/m3 | 否 |  |  | 是
江北新区2025年10月VOCs重点管控企业废气监督监测 | 江苏德纳化学股份有限公司（醇醚厂区） | 水环境,地下水,大气环境,土壤污染监管,环境风险管控 | 有机化学原料制造 | 化学工业挥发性有机物排放标准（江苏省地方标准）(DB32/3151-2016) | 表1 | DA009 临氧氧化尾气治理设施排口(DA009) | 甲醇 | 2025-10-13 | [6 empty] | <2 | <2 | 60 |  | mg/m3 | 否 |  |  | 是
江北新区2025年10月VOCs重点管控企业废气监督监测 | 维讯化工（南京）有限公司 |  | 化学农药制造 | 农药制造工业大气污染物排放标准(GB 39727—2020) | 表 C.1 厂区内 VOCs 无组织排放限值,监控点处 1 h 平均浓度值 | 危废库废气排放口(DA003) | 非甲烷总烃 | 2025-10-10 | [6 empty] | 1.60 | 1.60 | 100 |  | mg/m3 | 否 |  |  | 是
江北新区2025年10月VOCs重点管控企业废气监督监测 | 维讯化工（南京）有限公司 |  | 化学农药制造 | 化学工业挥发性有机物排放标准(DB32/3151—2016) | 挥发性有机物及臭气浓度排放限值,最高允许排放浓度 | DA002废气总排口(DA003) | N，N-二甲基甲酰胺 | 2025-10-10 | [6 empty] | <0.1 | <0.1 | 30 |  | mg/m3 | 否 |  |  | 是
江北新区2025年10月VOCs重点管控企业废气监督监测 | 维讯化工（南京）有限公司 |  | 化学农药制造 | 大气污染物综合排放标准（江苏省地方标准）(DB32/4041-2021) | 表1,最高允许排放浓度 | DA002废气总排口(DA003) | 甲醛 | 2025-10-10 | [6 empty] | <0.2 | <0.2 | 5 |  | mg/m3 | 否 |  |  | 是
江北新区2025年10月VOCs重点管控企业废气监督监测 | 维讯化工（南京）有限公司 |  | 化学农药制造 | 化学工业挥发性有机物排放标准(DB32/3151-2016) | 表1挥发性有机物及臭气浓度排放限值 | DA002废气总排口(DA003) | 乙酸乙酯 | 2025-10-10 | [6 empty] | <0.006 | <0.006 | 50 |  | mg/m3 | 否 |  |  | 是
江北新区2025年10月VOCs重点管控企业废气监督监测 | 维讯化工（南京）有限公司 |  | 化学农药制造 | 大气污染物综合排放标准(江苏）(DB32/4041—2021) | 表1大气污染物有组织排放限值（续） | DA002废气总排口(DA003) | 二氯甲烷 | 2025-10-10 | [6 empty] | <0.3 | <0.3 | 20 |  | mg/m3 | 否 |  |  | 是
江北新区2025年10月VOCs重点管控企业废气监督监测 | 维讯化工（南京）有限公司 |  | 化学农药制造 | 石油化学工业污染物排放标准(GB31571-2015) | （表6）废气中有机特征污染物及排放限值 | DA002废气总排口(DA003) | 甲醇 | 2025-10-10 | [6 empty] | <2 | <2 | 50 |  | mg/m3 | 否 |  |  | 是
江北新区2025年10月VOCs重点管控企业废气监督监测 | 维讯化工（南京）有限公司 |  | 化学农药制造 | 江苏省大气综合排放标准(DB32/4041-2021) | 表1 大气污染物有组织排放限值 | DA002废气总排口(DA003) | 非甲烷总烃 | 2025-10-10 | [6 empty] | 1.88 | 1.88 | 60 |  | mg/m3 | 否 |  |  | 是
江北新区2025年10月VOCs重点管控企业废气监督监测 | 维讯化工（南京）有限公司 |  | 化学农药制造 | 《江苏省大气污染物综合排放标准》(DB32/4041-2021) | 表 1 大气污染物有组织排放限值,其他,最高允许排放浓度 | DA002废气总排口(DA003) | 甲苯 | 2025-10-10 | [6 empty] | 0.099 | 0.099 | 10 |  | mg/m3 | 否 |  |  | 是
江北新区2025年10月VOCs重点管控企业废气监督监测 | 维讯化工（南京）有限公司 |  | 化学农药制造 | 不作评价（昆山）(ks) | 废气 | DA002废气总排口(DA003) | 异丙醇 | 2025-10-10 | [6 empty] | <0.002 | <0.002 |  |  | mg/m3 | 否 |  |  | 否
江北新区2025年10月VOCs重点管控企业废气监督监测 | 维讯化工（南京）有限公司 |  | 化学农药制造 | 不评价的项目(null) | 废气不评价的项目 | DA002废气总排口(DA003) | 正庚烷 | 2025-10-10 | [6 empty] | <0.004 | <0.004 |  |  | mg/m3 | 否 |  |  | 否
江北新区2025年10月VOCs重点管控企业废气监督监测 | 南京汇诚制药有限公司 |  | 化学药品原料药制造 | 制药工业大气污染物排放标准(DB 32/4042—2021) | 有组织废气 | DA002(DA002) | 非甲烷总烃 | 2025-10-16 | [6 empty] | 1.26 | 1.26 | 60 |  | mg/m3 | 否 |  |  | 是
江北新区2025年10月VOCs重点管控企业废气监督监测 | 南京红太阳生物化学有限责任公司 |  | 化学农药制造 | 化学工业挥发性有机物排放标准(DB32/3151—2016) | 挥发性有机物及臭气浓度排放限值,最高允许排放浓度 | DA002 丙类罐区废气排口(DA002) | 非甲烷总烃 | 2025-10-15 | [6 empty] | 1.33 | 1.33 | 80 |  | mg/m3 | 否 |  |  | 是
江北新区2025年10月VOCs重点管控企业废气监督监测 | 南京红太阳生物化学有限责任公司 |  | 化学农药制造 | 化学工业挥发性有机物排放标准(DB32/3151—2016) | 挥发性有机物及臭气浓度排放限值,最高允许排放浓度 | DA013 加工水剂车间废气排口(DA013) | 非甲烷总烃 | 2025-10-15 | [6 empty] | 1.02 | 1.02 | 80 |  | mg/m3 | 否 |  |  | 是
江北新区2025年10月VOCs重点管控企业废气监督监测 | 南京红太阳生物化学有限责任公司 |  | 化学农药制造 | 化学工业挥发性有机物排放标准(DB32/3151—2016) | 挥发性有机物及臭气浓度排放限值,最高允许排放浓度 | DA017 实验室废气排口(DA017) | 非甲烷总烃 | 2025-10-13 | [6 empty] | 1.23 | 1.23 | 80 |  | mg/m3 | 否 |  |  | 是
江北新区2025年10月VOCs重点管控企业废气监督监测 | 南京柯菲平信欧制药有限公司 |  | 化学药品原料药制造 | 制药工业大气污染物排放标准（江苏）(DB32/4042-2021) | 表1大气污染基本项目最高允许排放限值 | DA003危废库尾气排口(DA003) | 非甲烷总烃 | 2025-10-20 | [6 empty] | 0.96 | 0.96 | 60 |  | mg/m3 | 否 |  |  | 是
江北新区2025年10月VOCs重点管控企业废气监督监测 | 南京柯菲平信欧制药有限公司 |  | 化学药品原料药制造 | 制药工业大气污染物排放标准(DB 32/4042—2021) | 有组织废气 | DA001(DA003) | 甲苯 | 2025-10-20 | [6 empty] | <0.004 | <0.004 | 20 |  | mg/m3 | 否 |  |  | 是
江北新区2025年10月VOCs重点管控企业废气监督监测 | 南京柯菲平信欧制药有限公司 |  | 化学药品原料药制造 | 制药工业大气污染物排放标准(GB37823-2019) | （表2）大气污染物特别排放限值,车间或生产设施排气筒,化学药品原料药制造、兽用药品原料药制造、生物药品制品制造、医药中间体生产和药物研发机构工艺废气 | DA001(DA003) | 非甲烷总烃 | 2025-10-20 | [6 empty] | 0.76 | 0.76 | 60 |  | mg/m3 | 否 |  |  | 是
江北新区2025年10月VOCs重点管控企业废气监督监测 | 南京柯菲平信欧制药有限公司 |  | 化学药品原料药制造 | 南京柯菲平信欧制药有限公司(91320193MA1MBR07X6001P) | 大气污染物有组织排放许可限值 | DA001(DA003) | 乙酸乙酯 | 2025-10-20 | [6 empty] | 0.367 | 0.367 | 50 |  | mg/m3 | 否 |  |  | 是
江北新区2025年10月VOCs重点管控企业废气监督监测 | 南京柯菲平信欧制药有限公司 |  | 化学药品原料药制造 | 化学工业挥发性有机物排放标准(DB32/3151—2016) | 挥发性有机物及臭气浓度排放限值,最高允许排放浓度 | DA001(DA003) | 甲醇 | 2025-10-20 | [6 empty] | <2 | <2 | 60 |  | mg/m3 | 否 |  |  | 是
江北新区2025年10月VOCs重点管控企业废气监督监测 | 南京柯菲平信欧制药有限公司 |  | 化学药品原料药制造 | 化学工业挥发性有机物排放标准(DB32/3151—2016) | 挥发性有机物及臭气浓度排放限值,最高允许排放浓度 | DA001(DA003) | 吡啶 | 2025-10-20 | [6 empty] | <0.09 | <0.09 | 4 |  | mg/m3 | 否 |  |  | 是
江北新区2025年10月VOCs重点管控企业废气监督监测 | 南京柯菲平信欧制药有限公司 |  | 化学药品原料药制造 | 化学工业挥发性有机物排放标准(DB32/3151—2016) | 挥发性有机物及臭气浓度排放限值,最高允许排放浓度 | DA001(DA003) | 丙酮 | 2025-10-20 | [6 empty] | <0.01 | <0.01 | 40 |  | mg/m3 | 否 |  |  | 是
江北新区2025年10月VOCs重点管控企业废气监督监测 | 南京柯菲平信欧制药有限公司 |  | 化学药品原料药制造 | 制药工业大气污染物排放标准（江苏省地方标准）((DB32/4042-2021)) | 表二 | DA001(DA003) | 二氯甲烷 | 2025-10-20 | [6 empty] | <0.3 | <0.3 | 40 |  | mg/m3 | 否 |  |  | 是
江北新区2025年10月VOCs重点管控企业废气监督监测 | 南京柯菲平信欧制药有限公司 |  | 化学药品原料药制造 | 化学工业挥发性有机物排放标准(DB32/3151—2016) | 挥发性有机物及臭气浓度排放限值,最高允许排放浓度 | DA001(DA003) | N，N-二甲基甲酰胺 | 2025-10-20 | [6 empty] | <0.1 | <0.1 | 30 |  | mg/m3 | 否 |  |  | 是
江北新区2025年10月VOCs重点管控企业废气监督监测 | 南京柯菲平信欧制药有限公司 |  | 化学药品原料药制造 | 制药工业大气污染物排放标准(DB 32/4042—2021) | 有组织废气 | DA002综合楼质检中心废气排口(DA002) | 甲苯 | 2025-10-20 | [6 empty] | <0.004 | <0.004 | 20 |  | mg/m3 | 否 |  |  | 是
江北新区2025年10月VOCs重点管控企业废气监督监测 | 南京柯菲平信欧制药有限公司 |  | 化学药品原料药制造 | 制药工业大气污染物排放标准（江苏省地方标准）((DB32/4042-2021)) | 表二 | DA002综合楼质检中心废气排口(DA002) | 甲醇 | 2025-10-20 | [6 empty] | <2 | <2 | 50 |  | mg/m3 | 否 |  |  | 是
江北新区2025年10月VOCs重点管控企业废气监督监测 | 南京柯菲平信欧制药有限公司 |  | 化学药品原料药制造 | 制药工业大气污染物排放标准（江苏省地方标准）((DB32/4042-2021)) | 表二 | DA002综合楼质检中心废气排口(DA002) | 二氯甲烷 | 2025-10-20 | [6 empty] | <0.3 | <0.3 | 20 |  | mg/m3 | 否 |  |  | 是
江北新区2025年10月VOCs重点管控企业废气监督监测 | 南京柯菲平信欧制药有限公司 |  | 化学药品原料药制造 | 江苏省制药工业大气污染物排放标准(DB32/4042-2021) | 表2 | DA002综合楼质检中心废气排口(DA002) | 乙酸乙酯 | 2025-10-20 | [6 empty] | <0.06 | <0.06 | 40 |  | mg/m3 | 否 |  |  | 是
江北新区2025年10月VOCs重点管控企业废气监督监测 | 南京柯菲平信欧制药有限公司 |  | 化学药品原料药制造 | 江苏省制药工业大气污染物排放标准(DB32/4042-2021) | 表2 | DA002综合楼质检中心废气排口(DA002) | 丙酮 | 2025-10-20 | [6 empty] | <0.01 | <0.01 | 40 |  | mg/m3 | 否 |  |  | 是
江北新区2025年10月VOCs重点管控企业废气监督监测 | 南京柯菲平信欧制药有限公司 |  | 化学药品原料药制造 | 化学工业挥发性有机物排放标准(DB32/3151—2016) | 挥发性有机物及臭气浓度排放限值,最高允许排放浓度 | DA002综合楼质检中心废气排口(DA002) | 非甲烷总烃 | 2025-10-20 | [6 empty] | 0.88 | 0.88 | 80 |  | mg/m3 | 否 |  |  | 是
江北新区2025年10月VOCs重点管控企业废气监督监测 | 南京柯菲平信欧制药有限公司 |  | 化学药品原料药制造 | 大气污染物综合排放标准（昆山站）(DB32/4041—2021) | 表1 大气污染物有组织排放限值,最高允许排放浓度 | DA001(DA003) | 二噁英类 | 2025-10-10 | [6 empty] | 0.0031 | 0.0031 | 0.1 |  | ng-TEQ/m3 | 否 |  |  | 是
江北新区2025年10月VOCs重点管控企业废气监督监测 | 斯泰潘（南京）化学有限公司 |  | 有机化学原料制造 | 化学工业挥发性有机物排放标准(DB32/3151—2016) | 挥发性有机物及臭气浓度排放限值,最高允许排放浓度 | DA007 废水区 VOC 排口(DA007 废水区 VOC 排口) | 非甲烷总烃 | 2025-10-09 | [6 empty] | 1.42 | 1.42 | 80 |  | mg/m3 | 否 |  |  | 是
江北新区2025年10月VOCs重点管控企业废气监督监测 | 斯泰潘（南京）化学有限公司 |  | 有机化学原料制造 | 化学工业挥发性有机物排放标准(DB32/3151—2016) | 挥发性有机物及臭气浓度排放限值,最高允许排放浓度 | DA005 罐区及装卸区 VOC排口(DA005 罐区及装卸区 VOC排口) | 非甲烷总烃 | 2025-10-09 | [6 empty] | 1.53 | 1.53 | 80 |  | mg/m3 | 否 |  |  | 是
江北新区2025年10月VOCs重点管控企业废气监督监测 | 斯泰潘（南京）化学有限公司 |  | 有机化学原料制造 | 化学工业挥发性有机物排放标准(DB32/3151—2016) | 挥发性有机物及臭气浓度排放限值,最高允许排放浓度 | DA006 危废库 VOC 排口(DA006 危废库 VOC 排口) | 非甲烷总烃 | 2025-10-09 | [6 empty] | 1.16 | 1.16 | 80 |  | mg/m3 | 否 |  |  | 是
江北新区2025年10月VOCs重点管控企业废气监督监测 | 斯泰潘（南京）化学有限公司 |  | 有机化学原料制造 | 化学工业挥发性有机物排放标准(DB32/3151—2016) | 挥发性有机物及臭气浓度排放限值,最高允许排放浓度 | DA004实验室通风排口(DA004) | 非甲烷总烃 | 2025-10-09 | [6 empty] | 1.37 | 1.37 | 80 |  | mg/m3 | 否 |  |  | 是
江北新区2025年10月VOCs重点管控企业废气监督监测 | 南京金陵化工厂有限责任公司 |  | 无机盐制造 | 江苏省大气综合排放标准(DB32/4041-2021) | 表1 大气污染物有组织排放限值 | DA004实验室废气排口(DA004) | 非甲烷总烃 | 2025-10-09 | [6 empty] | 0.95 | 0.95 | 60 |  | mg/m3 | 否 |  |  | 是
江北新区2025年10月VOCs重点管控企业废气监督监测 | 综研高新材料（南京）有限公司 |  | 其他专用化学产品制造 | 化学工业挥发性有机物排放标准(DB32/3151—2016) | 挥发性有机物及臭气浓度排放限值,最高允许排放浓度 | DA001 RTO废气排口(DA001 RTO废气排口) | 丙酮 | 2025-10-10 | [6 empty] | 0.02 | 0.02 | 40 |  | mg/m3 | 否 |  |  | 是
江北新区2025年10月VOCs重点管控企业废气监督监测 | 综研高新材料（南京）有限公司 |  | 其他专用化学产品制造 | 综研高新材料（南京）有限公司排污许可证(91320100585054505W001P) | 大气污染物有组织排放许可限值 | DA001 RTO废气排口(DA001 RTO废气排口) | 乙酸乙酯 | 2025-10-10 | [6 empty] | <0.006 | <0.006 | 50 |  | mg/m3 | 否 |  |  | 是
江北新区2025年10月VOCs重点管控企业废气监督监测 | 综研高新材料（南京）有限公司 |  | 其他专用化学产品制造 | 化学工业挥发性有机物排放标准(DB32/3151—2016) | 挥发性有机物及臭气浓度排放限值,最高允许排放浓度 | DA001 RTO废气排口(DA001 RTO废气排口) | 甲醇 | 2025-10-10 | [6 empty] | <2 | <2 | 60 |  | mg/m3 | 否 |  |  | 是
江北新区2025年10月VOCs重点管控企业废气监督监测 | 综研高新材料（南京）有限公司 |  | 其他专用化学产品制造 | 合成树脂工业污染物排放标准(GB31572-2015) | （表5）大气污染物特别排放限值,非焚烧类有机废气排放口,环氧树脂 | DA001 RTO废气排口(DA001 RTO废气排口) | 甲苯 | 2025-10-10 | [6 empty] | <0.004 | <0.004 | 8 |  | mg/m3 | 否 |  |  | 是
江北新区2025年10月VOCs重点管控企业废气监督监测 | 综研高新材料（南京）有限公司 |  | 其他专用化学产品制造 | 合成树脂工业污染物排放标准(GB31572-2015) | （表5）大气污染物特别排放限值,焚烧类有机废气排放口,ABS树脂 | DA001 RTO废气排口(DA001 RTO废气排口) | 苯乙烯 | 2025-10-10 | [6 empty] | <0.004 | <0.004 | 20 |  | mg/m3 | 否 |  |  | 是
江北新区2025年10月VOCs重点管控企业废气监督监测 | 综研高新材料（南京）有限公司 |  | 其他专用化学产品制造 | 合成树脂工业污染物排放标准(GB31572-2015) | （表5）大气污染物特别排放限值,焚烧类有机废气排放口,有机硅树脂 | DA001 RTO废气排口(DA001 RTO废气排口) | 非甲烷总烃 | 2025-10-10 | [6 empty] | 1.35 | 1.35 | 60 |  | mg/m3 | 否 |  |  | 是
江北新区2025年10月VOCs重点管控企业废气监督监测 | 综研高新材料（南京）有限公司 |  | 其他专用化学产品制造 | 合成树脂工业污染物排放标准(GB31572-2015) | （表5）大气污染物特别排放限值,焚烧类有机废气排放口,丙烯酸树脂 | DA001 RTO废气排口(DA001 RTO废气排口) | 丙烯酸 | 2025-10-10 | [6 empty] | <0.02 | <0.02 | 10 |  | mg/m3 | 否 |  |  | 是
江北新区2025年10月VOCs重点管控企业废气监督监测 | 南京绿环废物处置有限公司 |  | 危险废物治理 | 江苏省大气综合排放标准(DB32/4041-2021) | 表1 大气污染物有组织排放限值 | 实验室废气排口DA001(DA001) | 非甲烷总烃 | 2025-10-20 | [6 empty] | 0.92 | 0.92 | 60 |  | mg/m3 | 否 |  |  | 是
江北新区2025年10月VOCs重点管控企业废气监督监测 | 南京绿环废物处置有限公司 |  | 危险废物治理 | 江苏省大气综合排放标准(DB32/4041-2021) | 表1 大气污染物有组织排放限值 | DA003(DA003) | 非甲烷总烃 | 2025-10-15 | [6 empty] | 1.41 | 1.41 | 60 |  | mg/m3 | 否 |  |  | 是
江北新区2025年10月废气监督监测 | 南京汇诚制药有限公司 |  | 化学药品原料药制造 | 制药工业大气污染物排放标准(DB 32/4042—2021) | 有组织废气 | DA002(DA002) | 氨 | 2025-10-16 | [6 empty] | 1.70 | 1.70 | 20 |  | mg/m3 | 否 |  |  | 是
江北新区2025年10月废气监督监测 | 南京汇诚制药有限公司 |  | 化学药品原料药制造 | 制药工业大气污染物排放标准(DB 32/4042—2021) | 有组织废气 | DA002(DA002) | 臭气浓度 | 2025-10-16 | [6 empty] | 151 | 151 | 1000 |  | 无量纲 | 否 |  |  | 是
江北新区2025年10月废气监督监测 | 南京汇诚制药有限公司 |  | 化学药品原料药制造 | 制药工业大气污染物排放标准(DB 32/4042—2021) | 有组织废气 | DA002(DA002) | 硫化氢 | 2025-10-16 | [6 empty] | 0.015 | 0.015 | 5 |  | mg/m3 | 否 |  |  | 是
江北新区2025年10月废气监督监测 | 南京威尔生物科技有限公司 |  | 有机化学原料制造 | 制药工业大气污染物排放标准(GB37823-2019) | （表2）大气污染物特别排放限值,车间或生产设施排气筒,化学药品原料药制造、兽用药品原料药制造、生物药品制品制造、医药中间体生产和药物研发机构工艺废气 | DA011(DA011) | 颗粒物 | 2025-10-11 | [6 empty] | 2.2 | 2.2 | 20 |  | mg/m3 | 否 |  |  | 是
江北新区2025年10月废气监督监测 | 南京威尔生物科技有限公司 |  | 有机化学原料制造 | 制药工业大气污染物排放标准(GB37823-2019) | （表2）大气污染物特别排放限值,车间或生产设施排气筒,化学药品原料药制造、兽用药品原料药制造、生物药品制品制造、医药中间体生产和药物研发机构工艺废气 | DA010(DA010) | 颗粒物 | 2025-10-11 | [6 empty] | 2.4 | 2.4 | 20 |  | mg/m3 | 否 |  |  | 是
江北新区2025年10月废气监督监测 | 南京威尔生物科技有限公司 |  | 有机化学原料制造 | 制药工业大气污染物排放标准(GB37823-2019) | （表2）大气污染物特别排放限值,车间或生产设施排气筒,化学药品原料药制造、兽用药品原料药制造、生物药品制品制造、医药中间体生产和药物研发机构工艺废气 | 高端生物项目配套粉尘收集治理排气口（205车间）(DA009高端生物项目配套粉尘收集治理排气口（205车间）) | 颗粒物 | 2025-10-11 | [6 empty] | 2.0 | 2.0 | 20 |  | mg/m3 | 否 |  |  | 是
江北新区2025年10月废气监督监测 | 江苏德纳化学股份有限公司（EO厂区） |  | 有机化学原料制造 | 江苏省大气综合排放标准(DB32/4041-2021) | 表1 大气污染物有组织排放限值 | DA007 实验室排放口(DA007 实验室排放口) | 硫酸雾 | 2025-10-13 | [6 empty] | <0.2 | <0.2 | 5 |  | mg/m3 | 否 |  |  | 是
江北新区2025年10月废气监督监测 | 江苏德纳化学股份有限公司（EO厂区） |  | 有机化学原料制造 | 江苏省大气综合排放标准(DB32/4041-2021) | 表1 大气污染物有组织排放限值 | DA007 实验室排放口(DA007 实验室排放口) | 氯化氢 | 2025-10-13 | [6 empty] | 3.4 | 3.4 | 10 |  | mg/m3 | 否 |  |  | 是
江北新区2025年10月废气监督监测 | 江苏省农药研究所股份有限公司 | 水环境,地下水,大气环境,土壤污染监管,环境风险管控 | 化学农药制造 | 农药制造工业大气污染物排放标准(GB 39727—2020) | （表1）大气污染物排放限值,车间或生产设施排气筒,发酵尾气及其它农药制造工艺废气,原药尘 | DA005三车间废气排放口(DA005) | 颗粒物 | 2025-10-17 | [6 empty] | 2.7 | 2.7 | 20 |  | mg/m3 | 否 |  |  | 是
江北新区2025年10月废气监督监测 | 江苏省农药研究所股份有限公司 | 水环境,地下水,大气环境,土壤污染监管,环境风险管控 | 化学农药制造 | 农药制造工业大气污染物排放标准(GB 39727—2020) | （表1）大气污染物排放限值,车间或生产设施排气筒,废水处理设施废气 | 仓库废气排口DA007(仓库废气排口DA007) | 氨 | 2025-10-17 | [6 empty] | 1.33 | 1.33 | 30 |  | mg/m3 | 否 |  |  | 是
江北新区2025年10月废气监督监测 | 江苏省农药研究所股份有限公司 | 水环境,地下水,大气环境,土壤污染监管,环境风险管控 | 化学农药制造 | 农药制造工业大气污染物排放标准(GB 39727—2020) | （表1）大气污染物排放限值,车间或生产设施排气筒,废水处理设施废气 | 仓库废气排口DA007(仓库废气排口DA007) | 硫化氢 | 2025-10-17 | [6 empty] | 0.017 | 0.017 | 5 |  | mg/m3 | 否 |  |  | 是
江北新区2025年10月废气监督监测 | 江苏省农药研究所股份有限公司 | 水环境,地下水,大气环境,土壤污染监管,环境风险管控 | 化学农药制造 | 恶臭污染物排放标准(GB14554-93) | （表2）恶臭污染物排放标准值,排气筒高度15m | 仓库废气排口DA007(仓库废气排口DA007) | 臭气浓度 | 2025-10-17 | [6 empty] | 173 | 173 | 2000 |  | 无量纲 | 否 |  |  | 是
江北新区2025年10月废气监督监测 | 南京化学工业园天宇固体废物处置有限公司 |  | 危险废物治理-焚烧 | 危险废物焚烧污染控制标准(GB 18484—2020) | 表 3 危险废物焚烧设施烟气污染物排放浓度限值,测定均值 | DA001一期焚烧炉排口(DA001) | 铬及其化合物 | 2025-10-14 | [6 empty] | 0.0321 | 0.038 | 0.5 |  | mg/m3 | 否 |  |  | 是
江北新区2025年10月废气监督监测 | 南京化学工业园天宇固体废物处置有限公司 |  | 危险废物治理-焚烧 | 医疗废物处理处置污染控制标准(GB 39707—2020) | （表4）焚烧设施烟气污染物排放浓度限值,测定均值 | DA001一期焚烧炉排口(DA001) | 铊及其化合物 | 2025-10-14 | [6 empty] | 0.00140 | 0.00177 | 0.05 |  | mg/m3 | 否 |  |  | 是
江北新区2025年10月废气监督监测 | 南京化学工业园天宇固体废物处置有限公司 |  | 危险废物治理-焚烧 | 危险废物焚烧污染控制标准(GB 18484—2020) | 表 3 危险废物焚烧设施烟气污染物排放浓度限值,1 小时均值 | DA001一期焚烧炉排口(DA001) | 氯化氢 | 2025-10-14 | [6 empty] | 4.34 | 4.82 | 60 |  | mg/m3 | 否 |  |  | 是
江北新区2025年10月废气监督监测 | 南京化学工业园天宇固体废物处置有限公司 |  | 危险废物治理-焚烧 | 危险废物焚烧污染控制标准(GB 18484—2020) | 表 3 危险废物焚烧设施烟气污染物排放浓度限值,1 小时均值 | DA001一期焚烧炉排口(DA001) | 氮氧化物 | 2025-10-14 | [6 empty] | 68 | 75 | 300 |  | mg/m3 | 否 |  |  | 是
江北新区2025年10月废气监督监测 | 南京化学工业园天宇固体废物处置有限公司 |  | 危险废物治理-焚烧 | 危险废物焚烧污染控制标准(GB 18484—2020) | 表 3 危险废物焚烧设施烟气污染物排放浓度限值,测定均值 | DA001一期焚烧炉排口(DA001) | 锡、锑、铜、锰、镍、钴及其化合物 | 2025-10-14 | [6 empty] | 0.0380 | 0.045 | 2.0 |  | mg/m3 | 否 |  |  | 是
江北新区2025年10月废气监督监测 | 南京化学工业园天宇固体废物处置有限公司 |  | 危险废物治理-焚烧 | 危险废物焚烧污染控制标准(GB 18484—2020) | 表 3 危险废物焚烧设施烟气污染物排放浓度限值,测定均值 | DA001一期焚烧炉排口(DA001) | 砷及其化合物 | 2025-10-14 | [6 empty] | 0.0917 | 0.109 | 0.5 |  | mg/m3 | 否 |  |  | 是
江北新区2025年10月废气监督监测 | 南京化学工业园天宇固体废物处置有限公司 |  | 危险废物治理-焚烧 | 危险废物焚烧污染控制标准(GB 18484—2020) | 表 3 危险废物焚烧设施烟气污染物排放浓度限值,1 小时均值 | DA001一期焚烧炉排口(DA001) | 氟化氢 | 2025-10-14 | [6 empty] | <0.08 | <0.08 | 4.0 |  | mg/m3 | 否 |  |  | 是
江北新区2025年10月废气监督监测 | 南京化学工业园天宇固体废物处置有限公司 |  | 危险废物治理-焚烧 | 危险废物焚烧污染控制标准(GB18484-2001) | （表3）危险废物焚烧炉大气污染物排放限值,不同焚烧容量时的最高允许排放浓度限值（mg/m3）≤300(kg/h) | DA001一期焚烧炉排口(DA001) | 一氧化碳 | 2025-10-14 | [6 empty] | <3 | <3 | 100 |  | mg/m3 | 否 |  |  | 是
江北新区2025年10月废气监督监测 | 南京化学工业园天宇固体废物处置有限公司 |  | 危险废物治理-焚烧 | 危险废物焚烧污染控制标准(GB 18484—2020) | 表 3 危险废物焚烧设施烟气污染物排放浓度限值,1 小时均值 | DA001一期焚烧炉排口(DA001) | 二氧化硫 | 2025-10-14 | [6 empty] | <3 | <3 | 100 |  | mg/m3 | 否 |  |  | 是
江北新区2025年10月废气监督监测 | 南京化学工业园天宇固体废物处置有限公司 |  | 危险废物治理-焚烧 | 危险废物焚烧污染控制标准(GB 18484—2020) | 表 3 危险废物焚烧设施烟气污染物排放浓度限值,测定均值 | DA001一期焚烧炉排口(DA001) | 汞及其化合物 | 2025-10-14 | [6 empty] | <0.0025 | <0.0025 | 0.05 |  | mg/m3 | 否 |  |  | 是
江北新区2025年10月废气监督监测 | 南京化学工业园天宇固体废物处置有限公司 |  | 危险废物治理-焚烧 | 危险废物焚烧污染控制标准(GB 18484—2020) | 表 3 危险废物焚烧设施烟气污染物排放浓度限值,1 小时均值 | DA001一期焚烧炉排口(DA001) | 颗粒物 | 2025-10-14 | [6 empty] | 2.2 | 2.4 | 30 |  | mg/m3 | 否 |  |  | 是
江北新区2025年10月废气监督监测 | 南京化学工业园天宇固体废物处置有限公司 |  | 危险废物治理-焚烧 | 危险废物焚烧污染控制标准(GB 18484—2020) | 表 3 危险废物焚烧设施烟气污染物排放浓度限值,测定均值 | DA001一期焚烧炉排口(DA001) | 镉及其化合物 | 2025-10-14 | [6 empty] | <0.0008 | <0.0008 | 0.05 |  | mg/m3 | 否 |  |  | 是
江北新区2025年10月废气监督监测 | 南京化学工业园天宇固体废物处置有限公司 |  | 危险废物治理-焚烧 | 危险废物焚烧污染控制标准(GB 18484—2020) | 表 3 危险废物焚烧设施烟气污染物排放浓度限值,测定均值 | DA001一期焚烧炉排口(DA001) | 铅及其化合物 | 2025-10-14 | [6 empty] | 0.0248 | 0.029 | 0.5 |  | mg/m3 | 否 |  |  | 是
江北新区2025年10月废气监督监测 | 南京化学工业园天宇固体废物处置有限公司 |  | 危险废物治理-焚烧 | 危险废物焚烧污染控制标准(GB 18484—2020) | 表 3 危险废物焚烧设施烟气污染物排放浓度限值,测定均值 | DA002(DA002) | 砷及其化合物 | 2025-10-16 | [6 empty] | 0.00154 | 0.00205 | 0.5 |  | mg/m3 | 否 |  |  | 是
江北新区2025年10月废气监督监测 | 南京化学工业园天宇固体废物处置有限公司 |  | 危险废物治理-焚烧 | 危险废物焚烧污染控制标准(GB 18484—2020) | 表 3 危险废物焚烧设施烟气污染物排放浓度限值,1 小时均值 | DA002(DA002) | 二氧化硫 | 2025-10-16 | [6 empty] | <3 | <3 | 100 |  | mg/m3 | 否 |  |  | 是
江北新区2025年10月废气监督监测 | 南京化学工业园天宇固体废物处置有限公司 |  | 危险废物治理-焚烧 | 危险废物焚烧污染控制标准(GB 18484—2020) | 表 3 危险废物焚烧设施烟气污染物排放浓度限值,测定均值 | DA002(DA002) | 镉及其化合物 | 2025-10-16 | [6 empty] | <0.0008 | <0.0008 | 0.05 |  | mg/m3 | 否 |  |  | 是
江北新区2025年10月废气监督监测 | 南京化学工业园天宇固体废物处置有限公司 |  | 危险废物治理-焚烧 | 危险废物焚烧污染控制标准(GB 18484—2020) | 表 3 危险废物焚烧设施烟气污染物排放浓度限值,1 小时均值 | DA002(DA002) | 氟化氢 | 2025-10-16 | [6 empty] | <0.08 | <0.08 | 4.0 |  | mg/m3 | 否 |  |  | 是
江北新区2025年10月废气监督监测 | 南京化学工业园天宇固体废物处置有限公司 |  | 危险废物治理-焚烧 | 危险废物焚烧污染控制标准(GB 18484—2020) | 表 3 危险废物焚烧设施烟气污染物排放浓度限值,测定均值 | DA002(DA002) | 铊及其化合物 | 2025-10-16 | [6 empty] | 0.0000112 | 0.0000158 | 0.05 |  | mg/m3 | 否 |  |  | 是
江北新区2025年10月废气监督监测 | 南京化学工业园天宇固体废物处置有限公司 |  | 危险废物治理-焚烧 | 危险废物焚烧污染控制标准(GB 18484—2020) | 表 3 危险废物焚烧设施烟气污染物排放浓度限值,测定均值 | DA002(DA002) | 锡、锑、铜、锰、镍、钴及其化合物 | 2025-10-16 | [6 empty] | 0.015 | 0.022 | 2.0 |  | mg/m3 | 否 |  |  | 是
江北新区2025年10月废气监督监测 | 南京化学工业园天宇固体废物处置有限公司 |  | 危险废物治理-焚烧 | 危险废物焚烧污染控制标准(GB 18484—2020) | 表 3 危险废物焚烧设施烟气污染物排放浓度限值,测定均值 | DA002(DA002) | 铬及其化合物 | 2025-10-16 | [6 empty] | 0.0214 | 0.031 | 0.5 |  | mg/m3 | 否 |  |  | 是
江北新区2025年10月废气监督监测 | 南京化学工业园天宇固体废物处置有限公司 |  | 危险废物治理-焚烧 | 危险废物焚烧污染控制标准(GB 18484—2020) | 表 3 危险废物焚烧设施烟气污染物排放浓度限值,1 小时均值 | DA002(DA002) | 颗粒物 | 2025-10-16 | [6 empty] | 1.1 | 1.6 | 30 |  | mg/m3 | 否 |  |  | 是
江北新区2025年10月废气监督监测 | 南京化学工业园天宇固体废物处置有限公司 |  | 危险废物治理-焚烧 | 危险废物焚烧污染控制标准(GB 18484—2020) | 表 3 危险废物焚烧设施烟气污染物排放浓度限值,1 小时均值 | DA002(DA002) | 氮氧化物 | 2025-10-16 | [6 empty] | 7 | 11 | 300 |  | mg/m3 | 否 |  |  | 是
江北新区2025年10月废气监督监测 | 南京化学工业园天宇固体废物处置有限公司 |  | 危险废物治理-焚烧 | 危险废物焚烧污染控制标准(GB 18484—2020) | 表 3 危险废物焚烧设施烟气污染物排放浓度限值,测定均值 | DA002(DA002) | 铅及其化合物 | 2025-10-16 | [6 empty] | 0.00918 | 0.013 | 0.5 |  | mg/m3 | 否 |  |  | 是
江北新区2025年10月废气监督监测 | 南京化学工业园天宇固体废物处置有限公司 |  | 危险废物治理-焚烧 | 危险废物焚烧污染控制标准(GB 18484—2020) | 表 3 危险废物焚烧设施烟气污染物排放浓度限值,1 小时均值 | DA002(DA002) | 氯化氢 | 2025-10-16 | [6 empty] | 3.37 | 4.95 | 60 |  | mg/m3 | 否 |  |  | 是
江北新区2025年10月废气监督监测 | 南京化学工业园天宇固体废物处置有限公司 |  | 危险废物治理-焚烧 | 危险废物焚烧污染控制标准(GB 18484—2020) | 表 3 危险废物焚烧设施烟气污染物排放浓度限值,测定均值 | DA002(DA002) | 汞及其化合物 | 2025-10-16 | [6 empty] | <0.0025 | <0.0025 | 0.05 |  | mg/m3 | 否 |  |  | 是
江北新区2025年10月废气监督监测 | 南京化学工业园天宇固体废物处置有限公司 |  | 危险废物治理-焚烧 | 危险废物焚烧污染控制标准(GB 18484—2020) | 表 3 危险废物焚烧设施烟气污染物排放浓度限值,1 小时均值 | DA002(DA002) | 一氧化碳 | 2025-10-16 | [6 empty] | <3 | <3 | 100 |  | mg/m3 | 否 |  |  | 是
江北新区2025年10月废气监督监测 | 南京柯菲平信欧制药有限公司 |  | 化学药品原料药制造 | 制药工业大气污染物排放标准(DB 32/4042—2021) | 有组织废气 | DA003危废库尾气排口(DA003) | 臭气浓度 | 2025-10-20 | [6 empty] | 151 | 151 | 1000 |  | 无量纲 | 否 |  |  | 是
江北新区2025年10月废气监督监测 | 南京柯菲平信欧制药有限公司 |  | 化学药品原料药制造 | 江苏省地方标准制药工业大气污染物排放标准(DB 32/4042-2021) | 表1 大气污染物基本项目最高允许排放限值 | DA001(DA003) | 臭气浓度 | 2025-10-20 | [6 empty] | 199 | 199 | 1000 |  | 无量纲 | 否 |  |  | 是
江北新区2025年10月废气监督监测 | 南京柯菲平信欧制药有限公司 |  | 化学药品原料药制造 | 制药工业大气污染物排放标准(GB37823-2019) | （表2）大气污染物特别排放限值,车间或生产设施排气筒,化学药品原料药制造、兽用药品原料药制造、生物药品制品制造、医药中间体生产和药物研发机构工艺废气 | DA001(DA003) | 颗粒物 | 2025-10-20 | [6 empty] | 1.8 | 1.8 | 20 |  | mg/m3 | 否 |  |  | 是
江北新区2025年10月废气监督监测 | 南京柯菲平信欧制药有限公司 |  | 化学药品原料药制造 | 江苏省大气综合排放标准(DB32/4041-2021) | 表1 大气污染物有组织排放限值 | DA001(DA003) | 氟化物 | 2025-10-20 | [6 empty] | 0.28 | 0.28 | 3 |  | mg/m3 | 否 |  |  | 是
江北新区2025年10月废气监督监测 | 南京柯菲平信欧制药有限公司 |  | 化学药品原料药制造 | 制药工业大气污染物排放标准（江苏）(DB32/4042-2021) | 表5燃烧（焚烧、氧化）装置大气污染物排放限值 | DA001(DA003) | 氮氧化物 | 2025-10-20 | [6 empty] | 6 | 6 | 200 |  | mg/m3 | 否 |  |  | 是
江北新区2025年10月废气监督监测 | 南京柯菲平信欧制药有限公司 |  | 化学药品原料药制造 | 江苏省制药工业大气污染物排放标准(DB32/4042-2021) | 表3 | DA001(DA003) | 硫化氢 | 2025-10-20 | [6 empty] | 0.032 | 0.032 | 5 |  | mg/m3 | 否 |  |  | 是
江北新区2025年10月废气监督监测 | 南京柯菲平信欧制药有限公司 |  | 化学药品原料药制造 | 江苏省制药工业大气污染物排放标准(DB32/4042-2021) | 表3 | DA001(DA003) | 氨 | 2025-10-20 | [6 empty] | 5.04 | 5.04 | 10 |  | mg/m3 | 否 |  |  | 是
江北新区2025年10月废气监督监测 | 南京柯菲平信欧制药有限公司 |  | 化学药品原料药制造 | 大气污染物综合排放标准（昆山站）(DB32/4041—2021) | 表1 大气污染物有组织排放限值,最高允许排放浓度 | DA001(DA003) | 二噁英类 | 2025-10-20 | [6 empty] | 0.0031 | 0.0031 | 0.1 |  | ng-TEQ/m3 | 否 |  |  | 是
江北新区2025年10月废气监督监测 | 南京柯菲平信欧制药有限公司 |  | 化学药品原料药制造 | 制药工业大气污染物排放标准（江苏）(DB32/4042-2021) | 表5燃烧（焚烧、氧化）装置大气污染物排放限值 | DA001(DA003) | 二氧化硫 | 2025-10-20 | [6 empty] | <3 | <3 | 100 |  | mg/m3 | 否 |  |  | 是
江北新区2025年10月废气监督监测 | 南京柯菲平信欧制药有限公司 |  | 化学药品原料药制造 | 制药工业大气污染物排放标准(GB37823-2019) | （表2）大气污染物特别排放限值,车间或生产设施排气筒,化学药品原料药制造、兽用药品原料药制造、生物药品制品制造、医药中间体生产和药物研发机构工艺废气 | DA001(DA003) | 氯化氢 | 2025-10-20 | [6 empty] | 3.2 | 3.2 | 30 |  | mg/m3 | 否 |  |  | 是
江北新区2025年10月废气监督监测 | 南京柯菲平信欧制药有限公司 |  | 化学药品原料药制造 | 江苏省大气综合排放标准(DB32/4041-2021) | 表1 大气污染物有组织排放限值 | DA002综合楼质检中心废气排口(DA002) | 硫酸雾 | 2025-10-20 | [6 empty] | <0.2 | <0.2 | 5 |  | mg/m3 | 否 |  |  | 是
江北新区2025年10月废气监督监测 | 南京柯菲平信欧制药有限公司 |  | 化学药品原料药制造 | 江苏省地方标准制药工业大气污染物排放标准(DB 32/4042-2021) | 表1 大气污染物基本项目最高允许排放限值 | DA002综合楼质检中心废气排口(DA002) | 臭气浓度 | 2025-10-20 | [6 empty] | 112 | 112 | 1000 |  | 无量纲 | 否 |  |  | 是
江北新区2025年10月废气监督监测 | 南京柯菲平信欧制药有限公司 |  | 化学药品原料药制造 | 制药工业大气污染物排放标准（江苏省地方标准）((DB32/4042-2021)) | 表二 | DA002综合楼质检中心废气排口(DA002) | 氯化氢 | 2025-10-20 | [6 empty] | 3.1 | 3.1 | 10 |  | mg/m3 | 否 |  |  | 是
江北新区2025年10月废气监督监测 | 南京柯菲平信欧制药有限公司 |  | 化学药品原料药制造 | 制药工业大气污染物排放标准（江苏）(DB32/4042-2021) | 表2大气污染物特征项目最高允许排放限值 | DA002综合楼质检中心废气排口(DA002) | 氨 | 2025-10-20 | [6 empty] | 1.76 | 1.76 | 10 |  | mg/m3 | 否 |  |  | 是
江北新区2025年10月废气监督监测 | 南京制药厂有限公司原料药分公司 |  | 化学药品原料药制造 | 恶臭污染物排放标准(GB14554-93) | （表2）恶臭污染物排放标准值,排气筒高度15m | DA003(DA003) | 臭气浓度 | 2025-10-11 | [6 empty] | 173 | 173 | 2000 |  | 无量纲 | 否 |  |  | 是
江北新区2025年10月废气监督监测 | 南京制药厂有限公司原料药分公司 |  | 化学药品原料药制造 | 制药工业大气污染物排放标准(DB 32/4042—2021) | 有组织废气 | DA001废气排口(DA001) | 氨 | 2025-10-11 | [6 empty] | 1.24 | 1.24 | 10 |  | mg/m3 | 否 |  |  | 是
江北新区2025年10月废气监督监测 | 南京制药厂有限公司原料药分公司 |  | 化学药品原料药制造 | 制药工业大气污染物排放标准(DB 32/4042—2021) | 有组织废气 | DA001废气排口(DA001) | 氯化氢 | 2025-10-11 | [6 empty] | 3.4 | 3.4 | 10 |  | mg/m3 | 否 |  |  | 是
江北新区2025年10月废气监督监测 | 南京制药厂有限公司原料药分公司 |  | 化学药品原料药制造 | 制药工业大气污染物排放标准(DB 32/4042—2021) | 有组织废气 | DA001废气排口(DA001) | 颗粒物 | 2025-10-11 | [6 empty] | 2.3 | 2.3 | 15 |  | mg/m3 | 否 |  |  | 是
江北新区2025年10月废气监督监测 | 南京金陵化工厂有限责任公司 |  | 无机盐制造 | 《江苏省大气污染物综合排放标准》(DB32/4041-2021) | 表 1 大气污染物有组织排放限值,其他,最高允许排放浓度 | DA004实验室废气排口(DA004) | 颗粒物 | 2025-10-09 | [6 empty] | 3.3 | 3.3 | 20 |  | mg/m3 | 否 |  |  | 是
江北新区2025年10月废气监督监测 | 综研高新材料（南京）有限公司 |  | 其他专用化学产品制造 | 合成树脂工业污染物排放标准(GB31572-2015) | （表6）焚烧设施SO2、NOx和二噁英类排放限值,特别排放限值 | DA001 RTO废气排口(DA001 RTO废气排口) | 氮氧化物 | 2025-10-10 | [6 empty] | <3 | <3 | 100 |  | mg/m3 | 否 |  |  | 是
江北新区2025年10月废气监督监测 | 综研高新材料（南京）有限公司 |  | 其他专用化学产品制造 | 合成树脂工业污染物排放标准(GB31572-2015) | （表6）焚烧设施SO2、NOx和二噁英类排放限值,特别排放限值 | DA001 RTO废气排口(DA001 RTO废气排口) | 二氧化硫 | 2025-10-10 | [6 empty] | <3 | <3 | 50 |  | mg/m3 | 否 |  |  | 是
江北新区2025年10月废气监督监测 | 综研高新材料（南京）有限公司 |  | 其他专用化学产品制造 | 合成树脂工业污染物排放标准(GB31572-2015) | （表5）大气污染物特别排放限值,焚烧类有机废气排放口,所有合成树脂（有机硅树脂除外） | DA001 RTO废气排口(DA001 RTO废气排口) | 颗粒物 | 2025-10-10 | [6 empty] | 2.4 | 2.4 | 20 |  | mg/m3 | 否 |  |  | 是
江北新区2025年10月废气监督监测 | 综研高新材料（南京）有限公司 |  | 其他专用化学产品制造 | 大气污染物综合排放标准（江苏省）(DB32/4041-2021) | 表1 大气污染物有组织排放限值,其他 | DA001 RTO废气排口(DA001 RTO废气排口) | 一氧化碳 | 2025-10-10 | [6 empty] | <3 | <3 | 1000 |  | mg/m3 | 否 |  |  | 是
江北新区2025年10月废气监督监测 | 南京汇和环境工程技术有限公司 |  | 危险废物治理 | 不作评价（昆山）(ks) | 废气 | DA003(3#焚烧炉) | 铜及其化合物 | 2025-10-14 | [6 empty] | <0.0002 | <0.0002 |  |  | mg/m3 | 否 |  |  | 否
江北新区2025年10月废气监督监测 | 南京汇和环境工程技术有限公司 |  | 危险废物治理 | 医疗废物处理处置污染控制标准(GB 39707—2020) | （表4）焚烧设施烟气污染物排放浓度限值,测定均值 | DA003(3#焚烧炉) | 锡、锑、铜、锰、镍及其化合物（以Sn+Sb+Cu+Mn+Ni计） | 2025-10-14 | [6 empty] | 0.00351 | 0.00494 | 2.0 |  | mg/m3 | 否 |  |  | 是
江北新区2025年10月废气监督监测 | 南京汇和环境工程技术有限公司 |  | 危险废物治理 | 不评价(1) | 不评价 | DA003(3#焚烧炉) | 镍及其化合物 | 2025-10-14 | [6 empty] | 0.00290 | 0.00409 |  |  | mg/m3 | 否 |  |  | 否
江北新区2025年10月废气监督监测 | 南京汇和环境工程技术有限公司 |  | 危险废物治理 | 不作评价（昆山）(ks) | 废气 | DA003(3#焚烧炉) | 锡及其化合物 | 2025-10-14 | [6 empty] | <0.0003 | <0.0003 |  |  | mg/m3 | 否 |  |  | 否
江北新区2025年10月废气监督监测 | 南京汇和环境工程技术有限公司 |  | 危险废物治理 | 医疗废物处理处置污染控制标准(GB 39707—2020) | （表4）焚烧设施烟气污染物排放浓度限值,1 小时均值 | DA003(3#焚烧炉) | 氟化氢 | 2025-10-14 | [6 empty] | 1.18 | 1.66 | 4.0 |  | mg/m3 | 否 |  |  | 是
江北新区2025年10月废气监督监测 | 南京汇和环境工程技术有限公司 |  | 危险废物治理 | 不评价的项目(null) | 废气不评价的项目 | DA003(3#焚烧炉) | 烟气黑度 | 2025-10-14 | [6 empty] | <1 | <1 |  |  | 级 | 否 |  |  | 否
江北新区2025年10月废气监督监测 | 南京汇和环境工程技术有限公司 |  | 危险废物治理 | 不作评价（昆山）(ks) | 废气 | DA003(3#焚烧炉) | 锰及其化合物 | 2025-10-14 | [6 empty] | 0.000608 | 0.000856 |  |  | mg/m3 | 否 |  |  | 否
江北新区2025年10月废气监督监测 | 南京汇和环境工程技术有限公司 |  | 危险废物治理 | 医疗废物处理处置污染控制标准(GB 39707—2020) | （表4）焚烧设施烟气污染物排放浓度限值,1 小时均值 | DA003(3#焚烧炉) | 氯化氢 | 2025-10-14 | [6 empty] | 3.0 | 4.7 | 60 |  | mg/m3 | 否 |  |  | 是
江北新区2025年10月废气监督监测 | 南京汇和环境工程技术有限公司 |  | 危险废物治理 | 不作评价（昆山）(ks) | 废气 | DA003(3#焚烧炉) | 锑及其化合物 | 2025-10-14 | [6 empty] | <0.00002 | <0.00002 |  |  | mg/m3 | 否 |  |  | 否
江北新区2025年10月废气监督监测 | 南京汇和环境工程技术有限公司 |  | 危险废物治理 | 医疗废物处理处置污染控制标准(GB 39707—2020) | （表4）焚烧设施烟气污染物排放浓度限值,测定均值 | DA003(3#焚烧炉) | 铊及其化合物 | 2025-10-14 | [6 empty] | <0.000008 | <0.000008 | 0.05 |  | mg/m3 | 否 |  |  | 是
江北新区2025年10月废气监督监测 | 南京汇和环境工程技术有限公司 |  | 危险废物治理 | 医疗废物处理处置污染控制标准(GB 39707—2020) | （表4）焚烧设施烟气污染物排放浓度限值,测定均值 | DA003(3#焚烧炉) | 镉及其化合物 | 2025-10-14 | [6 empty] | <0.000008 | <0.000008 | 0.05 |  | mg/m3 | 否 |  |  | 是
江北新区2025年10月废气监督监测 | 南京汇和环境工程技术有限公司 |  | 危险废物治理 | 医疗废物处理处置污染控制标准(GB 39707—2020) | （表4）焚烧设施烟气污染物排放浓度限值,1 小时均值 | DA003(3#焚烧炉) | 颗粒物 | 2025-10-14 | [6 empty] | 2.3 | 3.6 | 30 |  | mg/m3 | 否 |  |  | 是
江北新区2025年10月废气监督监测 | 南京汇和环境工程技术有限公司 |  | 危险废物治理 | 医疗废物处理处置污染控制标准(GB 39707—2020) | （表4）焚烧设施烟气污染物排放浓度限值,测定均值 | DA003(3#焚烧炉) | 铅及其化合物 | 2025-10-14 | [6 empty] | <0.0002 | <0.0002 | 0.5 |  | mg/m3 | 否 |  |  | 是
江北新区2025年10月废气监督监测 | 南京汇和环境工程技术有限公司 |  | 危险废物治理 | 危险废物焚烧污染控制标准(GB 18484—2020) | 表 3 危险废物焚烧设施烟气污染物排放浓度限值,测定均值 | DA003(3#焚烧炉) | 二噁英类 | 2025-10-14 | [6 empty] | 0.067 | 0.082 | 0.5 |  | ng TEQ/Nm3 | 否 |  |  | 是
江北新区2025年10月废气监督监测 | 南京汇和环境工程技术有限公司 |  | 危险废物治理 | 医疗废物处理处置污染控制标准(GB 39707—2020) | （表4）焚烧设施烟气污染物排放浓度限值,1 小时均值 | DA003(3#焚烧炉) | 氮氧化物 | 2025-10-14 | [6 empty] | 27 | 42 | 300 |  | mg/m3 | 否 |  |  | 是
江北新区2025年10月废气监督监测 | 南京汇和环境工程技术有限公司 |  | 危险废物治理 | 医疗废物处理处置污染控制标准(GB 39707—2020) | （表1）医疗废物焚烧炉的技术性能指标,1小时均值 | DA003(3#焚烧炉) | 一氧化碳 | 2025-10-14 | [6 empty] | 16 | 25 | 100 |  | mg/m3 | 否 |  |  | 是
江北新区2025年10月废气监督监测 | 南京汇和环境工程技术有限公司 |  | 危险废物治理 | 医疗废物处理处置污染控制标准(GB 39707—2020) | （表4）焚烧设施烟气污染物排放浓度限值,测定均值 | DA003(3#焚烧炉) | 砷及其化合物 | 2025-10-14 | [6 empty] | <0.0002 | <0.0002 | 0.5 |  | mg/m3 | 否 |  |  | 是
江北新区2025年10月废气监督监测 | 南京汇和环境工程技术有限公司 |  | 危险废物治理 | 医疗废物处理处置污染控制标准(GB 39707—2020) | （表4）焚烧设施烟气污染物排放浓度限值,1 小时均值 | DA003(3#焚烧炉) | 二氧化硫 | 2025-10-14 | [6 empty] | 11 | 17 | 100 |  | mg/m3 | 否 |  |  | 是
江北新区2025年10月废气监督监测 | 南京汇和环境工程技术有限公司 |  | 危险废物治理 | 医疗废物处理处置污染控制标准(GB 39707—2020) | （表4）焚烧设施烟气污染物排放浓度限值,测定均值 | DA003(3#焚烧炉) | 铬及其化合物 | 2025-10-14 | [6 empty] | 0.00311 | 0.00438 | 0.5 |  | mg/m3 | 否 |  |  | 是
江北新区2025年10月废气监督监测 | 南京汇和环境工程技术有限公司 |  | 危险废物治理 | 南京汇和环境工程技术有限公司排污许可证(91320193674947428H001U) | 废气 | DA003(3#焚烧炉) | 氨 | 2025-10-14 | [6 empty] | 0.020 | 0.020 | 75 |  | kg/h | 否 |  |  | 是
江北新区2025年10月废气监督监测 | 南京汇和环境工程技术有限公司 |  | 危险废物治理 | 恶臭污染物排放标准[地标][地标][地标](GB14554-93) | FQ002废气,15,4.9 | DA005污水处理废气排口(DA005) | 氨 | 2025-10-14 | [6 empty] | 0.00423 | 0.00423 | 4.9 |  | kg/h | 否 |  |  | 是
江北新区2025年10月废气监督监测 | 南京汇和环境工程技术有限公司 |  | 危险废物治理 | 恶臭污染物排放标准[地标][地标][地标](GB14554-93) | FQ002废气,15,0.33 | DA005污水处理废气排口(DA005) | 硫化氢 | 2025-10-14 | [6 empty] | 0.000448 | 0.000448 | 0.33 |  | kg/h | 否 |  |  | 是
江北新区2025年10月废气监督监测 | 南京汇和环境工程技术有限公司 |  | 危险废物治理 | 恶臭污染物排放标准(GB14554-93) | （表2）恶臭污染物排放标准值,排气筒高度15m | DA005污水处理废气排口(DA005) | 臭气浓度 | 2025-10-14 | [6 empty] | 131 | 131 | 2000 |  | 无量纲 | 否 |  |  | 是
江北新区2025年10月废气监督监测 | 南京汇和环境工程技术有限公司 |  | 危险废物治理 | 不作评价（昆山）(ks) | 废气 | DA004(4#焚烧炉（4号排气筒）) | 铜及其化合物 | 2025-10-14 | [6 empty] | <0.0002 | <0.0002 |  |  | mg/m3 | 否 |  |  | 否
江北新区2025年10月废气监督监测 | 南京汇和环境工程技术有限公司 |  | 危险废物治理 | 医疗废物处理处置污染控制标准(GB 39707—2020) | （表4）焚烧设施烟气污染物排放浓度限值,1 小时均值 | DA004(4#焚烧炉（4号排气筒）) | 二氧化硫 | 2025-10-14 | [6 empty] | 20 | 34 | 100 |  | mg/m3 | 否 |  |  | 是
江北新区2025年10月废气监督监测 | 南京汇和环境工程技术有限公司 |  | 危险废物治理 | 医疗废物处理处置污染控制标准(GB 39707—2020) | （表4）焚烧设施烟气污染物排放浓度限值,测定均值 | DA004(4#焚烧炉（4号排气筒）) | 铊及其化合物 | 2025-10-14 | [6 empty] | <0.000008 | <0.000008 | 0.05 |  | mg/m3 | 否 |  |  | 是
江北新区2025年10月废气监督监测 | 南京汇和环境工程技术有限公司 |  | 危险废物治理 | 不作评价（昆山）(ks) | 废气 | DA004(4#焚烧炉（4号排气筒）) | 锡及其化合物 | 2025-10-14 | [6 empty] | <0.0003 | <0.0003 |  |  | mg/m3 | 否 |  |  | 否
江北新区2025年10月废气监督监测 | 南京汇和环境工程技术有限公司 |  | 危险废物治理 | 危险废物焚烧污染控制标准(GB 18484—2020) | 表 3 危险废物焚烧设施烟气污染物排放浓度限值,测定均值 | DA004(4#焚烧炉（4号排气筒）) | 二噁英类 | 2025-10-14 | [6 empty] | 0.094 | 0.12 | 0.5 |  | ng TEQ/Nm3 | 否 |  |  | 是
江北新区2025年10月废气监督监测 | 南京汇和环境工程技术有限公司 |  | 危险废物治理 | 医疗废物处理处置污染控制标准(GB 39707—2020) | （表4）焚烧设施烟气污染物排放浓度限值,1 小时均值 | DA004(4#焚烧炉（4号排气筒）) | 颗粒物 | 2025-10-14 | [6 empty] | 3.0 | 5.6 | 30 |  | mg/m3 | 否 |  |  | 是
江北新区2025年10月废气监督监测 | 南京汇和环境工程技术有限公司 |  | 危险废物治理 | 危险废物焚烧污染控制标准(GB 18484—2020) | 表 3 危险废物焚烧设施烟气污染物排放浓度限值,测定均值 | DA004(4#焚烧炉（4号排气筒）) | 砷及其化合物 | 2025-10-14 | [6 empty] | <0.0002 | <0.0002 | 0.5 |  | mg/m3 | 否 |  |  | 是
江北新区2025年10月废气监督监测 | 南京汇和环境工程技术有限公司 |  | 危险废物治理 | 医疗废物处理处置污染控制标准(GB 39707—2020) | （表1）医疗废物焚烧炉的技术性能指标,1小时均值 | DA004(4#焚烧炉（4号排气筒）) | 一氧化碳 | 2025-10-14 | [6 empty] | <3 | <3 | 100 |  | mg/m3 | 否 |  |  | 是
江北新区2025年10月废气监督监测 | 南京汇和环境工程技术有限公司 |  | 危险废物治理 | 医疗废物处理处置污染控制标准(GB 39707—2020) | （表4）焚烧设施烟气污染物排放浓度限值,1 小时均值 | DA004(4#焚烧炉（4号排气筒）) | 氯化氢 | 2025-10-14 | [6 empty] | 2.9 | 4.8 | 60 |  | mg/m3 | 否 |  |  | 是
江北新区2025年10月废气监督监测 | 南京汇和环境工程技术有限公司 |  | 危险废物治理 | 医疗废物处理处置污染控制标准(GB 39707—2020) | （表4）焚烧设施烟气污染物排放浓度限值,1 小时均值 | DA004(4#焚烧炉（4号排气筒）) | 氟化氢 | 2025-10-14 | [6 empty] | 1.04 | 1.93 | 4.0 |  | mg/m3 | 否 |  |  | 是
江北新区2025年10月废气监督监测 | 南京汇和环境工程技术有限公司 |  | 危险废物治理 | 医疗废物处理处置污染控制标准(GB 39707—2020) | （表4）焚烧设施烟气污染物排放浓度限值,1 小时均值 | DA004(4#焚烧炉（4号排气筒）) | 氮氧化物 | 2025-10-14 | [6 empty] | 23 | 39 | 300 |  | mg/m3 | 否 |  |  | 是
江北新区2025年10月废气监督监测 | 南京汇和环境工程技术有限公司 |  | 危险废物治理 | 南京汇和环境工程技术有限公司排污许可证(91320193674947428H001U) | 废气 | DA004(4#焚烧炉（4号排气筒）) | 氨 | 2025-10-14 | [6 empty] | 0.025 | 0.025 | 75 |  | kg/h | 否 |  |  | 是
江北新区2025年10月废气监督监测 | 南京汇和环境工程技术有限公司 |  | 危险废物治理 | 不作评价（昆山）(ks) | 废气 | DA004(4#焚烧炉（4号排气筒）) | 锰及其化合物 | 2025-10-14 | [6 empty] | <0.00007 | <0.00007 |  |  | mg/m3 | 否 |  |  | 否
江北新区2025年10月废气监督监测 | 南京汇和环境工程技术有限公司 |  | 危险废物治理 | 危险废物焚烧污染控制标准(GB 18484—2020) | 表 3 危险废物焚烧设施烟气污染物排放浓度限值,测定均值 | DA004(4#焚烧炉（4号排气筒）) | 铅及其化合物 | 2025-10-14 | [6 empty] | <0.0002 | <0.0002 | 0.5 |  | mg/m3 | 否 |  |  | 是
江北新区2025年10月废气监督监测 | 南京汇和环境工程技术有限公司 |  | 危险废物治理 | 不作评价（昆山）(ks) | 废气 | DA004(4#焚烧炉（4号排气筒）) | 锑及其化合物 | 2025-10-14 | [6 empty] | <0.00002 | <0.00002 |  |  | mg/m3 | 否 |  |  | 否
江北新区2025年10月废气监督监测 | 南京汇和环境工程技术有限公司 |  | 危险废物治理 | 医疗废物处理处置污染控制标准(GB 39707—2020) | （表4）焚烧设施烟气污染物排放浓度限值,测定均值 | DA004(4#焚烧炉（4号排气筒）) | 锡、锑、铜、锰、镍及其化合物（以Sn+Sb+Cu+Mn+Ni计） | 2025-10-14 | [6 empty] | 0.000676 | 0.00113 | 2.0 |  | mg/m3 | 否 |  |  | 是
江北新区2025年10月废气监督监测 | 南京汇和环境工程技术有限公司 |  | 危险废物治理 | 医疗废物处理处置污染控制标准(GB 39707—2020) | （表4）焚烧设施烟气污染物排放浓度限值,测定均值 | DA004(4#焚烧炉（4号排气筒）) | 镉及其化合物 | 2025-10-14 | [6 empty] | <0.000008 | <0.000008 | 0.05 |  | mg/m3 | 否 |  |  | 是
江北新区2025年10月废气监督监测 | 南京汇和环境工程技术有限公司 |  | 危险废物治理 | 医疗废物处理处置污染控制标准(GB 39707—2020) | （表4）焚烧设施烟气污染物排放浓度限值,测定均值 | DA004(4#焚烧炉（4号排气筒）) | 铬及其化合物 | 2025-10-14 | [6 empty] | <0.0003 | <0.0003 | 0.5 |  | mg/m3 | 否 |  |  | 是
江北新区2025年10月废气监督监测 | 南京汇和环境工程技术有限公司 |  | 危险废物治理 | 不评价的项目(null) | 废气不评价的项目 | DA004(4#焚烧炉（4号排气筒）) | 烟气黑度 | 2025-10-14 | [6 empty] | <1 | <1 |  |  | 级 | 否 |  |  | 否
江北新区2025年10月废气监督监测 | 南京汇和环境工程技术有限公司 |  | 危险废物治理 | /不评价/(1) | 废气 | DA004(4#焚烧炉（4号排气筒）) | 镍及其化合物 | 2025-10-14 | [6 empty] | 0.000676 | 0.00113 |  |  | mg/m3 | 否 |  |  | 否
江北新区2025年10月废气监督监测 | 金陵力联思树脂有限公司 |  | 初级形态塑料及合成树脂制造 | 危险废物焚烧污染控制标准(GB 18484—2020) | 表 3 危险废物焚烧设施烟气污染物排放浓度限值,1 小时均值 | DA001焚烧炉排口(DA001) | 氯化氢 | 2025-10-17 | [6 empty] | 3.62 | 2.97 | 60 |  | mg/m3 | 否 |  |  | 是
江北新区2025年10月废气监督监测 | 金陵力联思树脂有限公司 |  | 初级形态塑料及合成树脂制造 | 恶臭污染物排放标准(GB14554-93) | （表2）恶臭污染物排放标准值,排气筒高度60m | DA001焚烧炉排口(DA001) | 氨 | 2025-10-17 | [6 empty] | 0.000873 | 0.000873 | 75 |  | kg/h | 否 |  |  | 是
江北新区2025年10月废气监督监测 | 金陵力联思树脂有限公司 |  | 初级形态塑料及合成树脂制造 | 合成树脂工业污染物排放标准(GB31572-2015) | （表6）焚烧设施SO2、NOx和二噁英类排放限值,特别排放限值 | DA001焚烧炉排口(DA001) | 氮氧化物 | 2025-10-17 | [6 empty] | <3 | <3 | 100 |  | mg/m3 | 否 |  |  | 是
江北新区2025年10月废气监督监测 | 金陵力联思树脂有限公司 |  | 初级形态塑料及合成树脂制造 | 合成树脂工业污染物排放标准(GB31572-2015) | （表5）大气污染物特别排放限值,焚烧类有机废气排放口,聚苯乙烯树脂 | DA001焚烧炉排口(DA001) | 苯乙烯 | 2025-10-17 | [6 empty] | <0.004 | <0.004 | 20 |  | mg/m3 | 否 |  |  | 是
江北新区2025年10月废气监督监测 | 金陵力联思树脂有限公司 |  | 初级形态塑料及合成树脂制造 | 危险废物焚烧污染控制标准(GB 18484—2020) | 表 3 危险废物焚烧设施烟气污染物排放浓度限值,1 小时均值 | DA001焚烧炉排口(DA001) | 一氧化碳 | 2025-10-17 | [6 empty] | <3 | <3 | 100 |  | mg/m3 | 否 |  |  | 是
江北新区2025年10月废气监督监测 | 金陵力联思树脂有限公司 |  | 初级形态塑料及合成树脂制造 | 合成树脂工业污染物排放标准(GB31572-2015) | （表5）大气污染物特别排放限值,焚烧类有机废气排放口,有机硅树脂 | DA001焚烧炉排口(DA001) | 颗粒物 | 2025-10-17 | [6 empty] | 1.1 | 1.6 | 20 |  | mg/m3 | 否 |  |  | 是
江北新区2025年10月废气监督监测 | 金陵力联思树脂有限公司 |  | 初级形态塑料及合成树脂制造 | 合成树脂工业污染物排放标准(GB31572-2015) | （表5）大气污染物特别排放限值,焚烧类有机废气排放口,所有合成树脂（有机硅树脂除外） | DA001焚烧炉排口(DA001) | 非甲烷总烃 | 2025-10-17 | [6 empty] | 0.44 | 0.65 | 60 |  | mg/m3 | 否 |  |  | 是
江北新区2025年10月废气监督监测 | 金陵力联思树脂有限公司 |  | 初级形态塑料及合成树脂制造 | 合成树脂工业污染物排放标准(GB31572-2015) | （表6）焚烧设施SO2、NOx和二噁英类排放限值,特别排放限值 | DA001焚烧炉排口(DA001) | 二氧化硫 | 2025-10-17 | [6 empty] | <3 | <3 | 50 |  | mg/m3 | 否 |  |  | 是
江北新区2025年10月废气监督监测 | 金陵力联思树脂有限公司 |  | 初级形态塑料及合成树脂制造 | 危险废物焚烧污染控制标准(GB 18484—2020) | 表 3 危险废物焚烧设施烟气污染物排放浓度限值,1 小时均值 | DA001焚烧炉排口(DA001) | 氟化氢 | 2025-10-17 | [6 empty] | <0.08 | <0.08 | 4.0 |  | mg/m3 | 否 |  |  | 是
江北新区2025年10月废气监督监测 | 金陵力联思树脂有限公司 |  | 初级形态塑料及合成树脂制造 | 合成树脂工业污染物排放标准(GB31572-2015) | （表5）大气污染物特别排放限值,焚烧类有机废气排放口,聚苯乙烯树脂 | DA007(DA007) | 苯乙烯 | 2025-10-17 | [6 empty] | <0.004 | <0.004 | 20 |  | mg/m3 | 否 |  |  | 是
江北新区2025年10月废气监督监测 | 金陵力联思树脂有限公司 |  | 初级形态塑料及合成树脂制造 | 合成树脂工业污染物排放标准(GB31572-2015) | （表5）大气污染物特别排放限值,非焚烧类有机废气排放口,所有合成树脂 | DA007(DA007) | 颗粒物 | 2025-10-17 | [6 empty] | 1.1 | 1.1 | 20 |  | mg/m3 | 否 |  |  | 是
江北新区2025年10月废气监督监测 | 金陵力联思树脂有限公司 |  | 初级形态塑料及合成树脂制造 | 合成树脂工业污染物排放标准(GB31572-2015) | （表5）大气污染物特别排放限值,焚烧类有机废气排放口,有机硅树脂 | DA007(DA007) | 非甲烷总烃 | 2025-10-17 | [6 empty] | 1.51 | 1.51 | 60 |  | mg/m3 | 否 |  |  | 是
江北新区2025年10月废气监督监测 | 金陵力联思树脂有限公司 |  | 初级形态塑料及合成树脂制造 | 合成树脂工业污染物排放标准(GB31572-2015) | （表5）大气污染物特别排放限值,焚烧类有机废气排放口,所有合成树脂（有机硅树脂除外） | DA006生产集尘器排气口(DA006生产集尘器排气口) | 颗粒物 | 2025-10-17 | [6 empty] | 1.2 | 1.2 | 20 |  | mg/m3 | 否 |  |  | 是
江北新区2025年10月废气监督监测 | 金陵力联思树脂有限公司 |  | 初级形态塑料及合成树脂制造 | 合成树脂工业污染物排放标准(GB31572-2015) | （表5）大气污染物特别排放限值,焚烧类有机废气排放口,有机硅树脂 | DA003技术应用和研发中心实验室排放口(DA003) | 非甲烷总烃 | 2025-10-17 | [6 empty] | 0.98 | 0.98 | 60 |  | mg/m3 | 否 |  |  | 是
江北新区2025年10月废气监督监测 | 金陵力联思树脂有限公司 |  | 初级形态塑料及合成树脂制造 | 江苏省大气综合排放标准(DB32/4041-2021) | 表1 大气污染物有组织排放限值 | DA003技术应用和研发中心实验室排放口(DA003) | 氯化氢 | 2025-10-17 | [6 empty] | 3.53 | 3.53 | 10 |  | mg/m3 | 否 |  |  | 是
江北新区2025年10月废气监督监测 | 金陵力联思树脂有限公司 |  | 初级形态塑料及合成树脂制造 | 合成树脂工业污染物排放标准(GB31572-2015) | （表5）大气污染物特别排放限值,非焚烧类有机废气排放口,不饱和聚酯树脂 | DA003技术应用和研发中心实验室排放口(DA003) | 苯乙烯 | 2025-10-17 | [6 empty] | <0.004 | <0.004 | 20 |  | mg/m3 | 否 |  |  | 是
江北新区2025年10月废气监督监测 | 金陵力联思树脂有限公司 |  | 初级形态塑料及合成树脂制造 | 合成树脂工业污染物排放标准(GB31572-2015) | （表5）大气污染物特别排放限值,非焚烧类有机废气排放口,所有合成树脂 | DA002 QC实验室排口(DA002) | 非甲烷总烃 | 2025-10-17 | [6 empty] | 2.23 | 2.23 | 60 |  | mg/m3 | 否 |  |  | 是
江北新区2025年10月废气监督监测 | 金陵力联思树脂有限公司 |  | 初级形态塑料及合成树脂制造 | 合成树脂工业污染物排放标准(GB31572-2015) | （表5）大气污染物特别排放限值,非焚烧类有机废气排放口,聚苯乙烯树脂 | DA002 QC实验室排口(DA002) | 甲苯 | 2025-10-17 | [6 empty] | <0.004 | <0.004 | 8 |  | mg/m3 | 否 |  |  | 是
江北新区2025年10月废气监督监测 | 金陵力联思树脂有限公司 |  | 初级形态塑料及合成树脂制造 | 江苏省大气综合排放标准(DB32/4041-2021) | 表1 大气污染物有组织排放限值 | DA008(DA008) | 非甲烷总烃 | 2025-10-17 | [6 empty] | 0.68 | 0.68 | 60 |  | mg/m3 | 否 |  |  | 是
江北新区2025年10月废气监督监测 | 恒河（南京）材料科技有限公司 |  | 有机化学原料制造 | 合成树脂工业污染物排放标准(GB31572-2015) | （表6）焚烧设施SO2、NOx和二噁英类排放限值,现有和新建企业排放限值 | DA008RTO废气排放口(DA008) | 二噁英类 | 2025-10-09 | [6 empty] | 0.054 | 0.054 | 0.1 |  | TEQ ng/m3 | 否 |  |  | 是
江北新区2025年10月废气监督监测 | 江苏德纳化学股份有限公司（醇醚厂区） | 水环境,地下水,大气环境,土壤污染监管,环境风险管控 | 有机化学原料制造 | 恶臭污染物排放标准(GB14554-93) | （表2）恶臭污染物排放标准值,排气筒高度15m | DA011污水站废气治理设施排口(FQ-09（DA011）) | 氨 | 2025-10-13 | [6 empty] | 0.000791 | 0.000791 | 4.9 |  | kg/h | 否 |  |  | 是
江北新区2025年10月废气监督监测 | 江苏德纳化学股份有限公司（醇醚厂区） | 水环境,地下水,大气环境,土壤污染监管,环境风险管控 | 有机化学原料制造 | 恶臭污染物排放标准(GB14554-93) | （表2）恶臭污染物排放标准值,排气筒高度15m | DA011污水站废气治理设施排口(FQ-09（DA011）) | 硫化氢 | 2025-10-13 | [6 empty] | 0.0000379 | 0.0000379 | 0.33 |  | kg/h | 否 |  |  | 是
江北新区2025年10月废气监督监测 | 江苏德纳化学股份有限公司（醇醚厂区） | 水环境,地下水,大气环境,土壤污染监管,环境风险管控 | 有机化学原料制造 | 江苏省大气综合排放标准(DB32/4041-2021) | 表1 大气污染物有组织排放限值 | DA013实验室废气收集治理排口(DA013) | 硫酸雾 | 2025-10-13 | [6 empty] | <0.2 | <0.2 | 5 |  | mg/m3 | 否 |  |  | 是
江北新区2025年10月废气监督监测 | 维讯化工（南京）有限公司 |  | 化学农药制造 | 化学工业挥发性有机物排放标准(DB32/3151—2016) | 挥发性有机物及臭气浓度排放限值,最高允许排放浓度 | DA002废气总排口(DA002) | 臭气浓度 | 2025-10-10 | [6 empty] | 199 | 199 | 1500 |  | 无量纲 | 否 |  |  | 是
江北新区2025年10月废气监督监测 | 维讯化工（南京）有限公司 |  | 化学农药制造 | 江苏省大气综合排放标准(DB32/4041-2021) | 表1 大气污染物有组织排放限值 | DA002废气总排口(DA002) | 氟化物 | 2025-10-10 | [6 empty] | 0.25 | 0.25 | 3 |  | mg/m3 | 否 |  |  | 是
江北新区2025年10月废气监督监测 | 维讯化工（南京）有限公司 |  | 化学农药制造 | 江苏省大气综合排放标准(DB32/4041-2021) | 表1 大气污染物有组织排放限值 | DA002废气总排口(DA002) | 氯化氢 | 2025-10-10 | [6 empty] | 3.9 | 3.9 | 10 |  | mg/m3 | 否 |  |  | 是
江北新区2025年10月废气监督监测 | 维讯化工（南京）有限公司 |  | 化学农药制造 | 农药制造工业大气污染物排放标准(GB 39727—2020) | （表1）大气污染物排放限值,车间或生产设施排气筒,废水处理设施废气 | DA002废气总排口(DA002) | 硫化氢 | 2025-10-10 | [6 empty] | 0.013 | 0.013 | 5 |  | mg/m3 | 否 |  |  | 是
江北新区2025年10月废气监督监测 | 维讯化工（南京）有限公司 |  | 化学农药制造 | 化学工业挥发性有机物排放标准(DB32/3151—2016) | 挥发性有机物及臭气浓度排放限值,厂界挥发性有机物监控点浓度限值和臭气浓度限值 | 危废库废气排放口(DA003) | 臭气浓度 | 2025-10-10 | [6 empty] | 112 | 112 | 1500 |  | 无量纲 | 否 |  |  | 是
江北新区2025年10月废气监督监测 | 南京诚志清洁能源有限公司 |  | 煤炭加工 | 工业炉窑大气污染物排放标准(DB 32/3728-2020) | 表1 | DA019尾气加热炉排口FQ-24(DA019) | 颗粒物 | 2025-10-10 | [6 empty] | 2.2 | 5.0 | 20 |  | mg/m3 | 否 |  |  | 是
江北新区2025年10月废气监督监测 | 南京诚志清洁能源有限公司 |  | 煤炭加工 | 工业炉窑大气污染物排放标准(DB 32/3728-2020) | 表1 | DA019尾气加热炉排口FQ-24(DA019) | 氮氧化物 | 2025-10-10 | [6 empty] | 31 | 54 | 180 |  | mg/m3 | 否 |  |  | 是
江北新区2025年10月废气监督监测 | 南京新奥环保技术有限公司 |  | 危险废物治理 | 恶臭污染物排放标准(GB14554-93) | （表2）恶臭污染物排放标准值,排气筒高度30m | DA001(DA001) | 硫化氢 | 2025-10-14 | [6 empty] | 0.0000872 | 0.0000872 | 1.3 |  | kg/h | 否 |  |  | 是
江北新区2025年10月废气监督监测 | 南京新奥环保技术有限公司 |  | 危险废物治理 | 恶臭污染物排放标准(GB14554-93) | （表2）恶臭污染物排放标准值,排气筒高度35m | DA001(DA001) | 氨 | 2025-10-14 | [6 empty] | 0.035 | 0.035 | 20 |  | kg/h | 否 |  |  | 是
江北新区2025年10月废气监督监测 | 南京新奥环保技术有限公司 |  | 危险废物治理 | 江苏省地方标准大气污染物综合排放标准(DB32/4041—2021) | 表一 | DA001(DA001) | 甲醇 | 2025-10-14 | [6 empty] | <0.1 | <0.1 | 50 |  | mg/m3 | 否 |  |  | 是
江北新区2025年10月废气监督监测 | 南京新奥环保技术有限公司 |  | 危险废物治理 | 《江苏省大气污染物综合排放标准》(DB32/4041-2021) | 表 1 大气污染物有组织排放限值,其他,最高允许排放浓度 | DA001(DA001) | 氟化物 | 2025-10-14 | [6 empty] | 0.014 | 0.014 | 3 |  | mg/m3 | 否 |  |  | 是
江北新区2025年10月废气监督监测 | 南京新奥环保技术有限公司 |  | 危险废物治理 | 江苏省大气综合排放标准(DB32/4041-2021) | 表1 大气污染物有组织排放限值 | DA001(DA001) | 非甲烷总烃 | 2025-10-14 | [6 empty] | 0.44 | 0.44 | 60 |  | mg/m3 | 否 |  |  | 是
江北新区2025年10月废气监督监测 | 南京新奥环保技术有限公司 |  | 危险废物治理 | 《江苏省大气污染物综合排放标准》(DB32/4041-2021) | 表 1 大气污染物有组织排放限值,其他,最高允许排放浓度 | DA001(DA001) | 氯化氢 | 2025-10-14 | [6 empty] | 4.78 | 4.78 | 10 |  | mg/m3 | 否 |  |  | 是
江北新区2025年10月废气监督监测 | 扬子石化-巴斯夫有限责任公司 | 水环境,地下水,大气环境,土壤污染监管,环境风险管控 | 有机化学原料制造 | 危险废物焚烧污染控制标准(GB 18484—2020) | 表 3 危险废物焚烧设施烟气污染物排放浓度限值,测定均值 | 公用工程中央液体焚烧炉(FQ-34001018) | 二噁英类 | 2025-10-11 | [6 empty] | 0.0012 | 0.0011 | 0.5 |  | ng TEQ/Nm3 | 否 |  |  | 是
江北新区2025年10月废气监督监测 | 南京绿环废物处置有限公司 |  | 危险废物治理 | 江苏省大气综合排放标准(DB32/4041-2021) | 表1 大气污染物有组织排放限值 | 实验室废气排口DA001(DA001) | 硫酸雾 | 2025-10-20 | [6 empty] | 1.21 | 1.21 | 5 |  | mg/m3 | 否 |  |  | 是
江北新区2025年10月废气监督监测 | 南京绿环废物处置有限公司 |  | 危险废物治理 | 恶臭污染物排放标准(GB14554-93) | （表2）恶臭污染物排放标准值,排气筒高度15m | 污水站废气排口DA002(DA002) | 臭气浓度 | 2025-10-15 | [6 empty] | 199 | 199 | 2000 |  | 无量纲 | 否 |  |  | 是
江北新区2025年10月废气监督监测 | 南京绿环废物处置有限公司 |  | 危险废物治理 | 恶臭污染物排放标准(GB14554-93) | （表2）恶臭污染物排放标准值,排气筒高度15m | 污水站废气排口DA002(DA002) | 硫化氢 | 2025-10-15 | [6 empty] | 0.00000880 | 0.00000880 | 0.33 |  | kg/h | 否 |  |  | 是
江北新区2025年10月废气监督监测 | 南京绿环废物处置有限公司 |  | 危险废物治理 | 恶臭污染物排放标准(GB14554-93) | （表2）恶臭污染物排放标准值,排气筒高度15m | 污水站废气排口DA002(DA002) | 氨 | 2025-10-15 | [6 empty] | 0.000726 | 0.000726 | 4.9 |  | kg/h | 否 |  |  | 是
江北新区2025年10月废气监督监测 | 马勒发动机零部件（南京）有限公司 |  | 汽车零部件及配件制造 | 《江苏省大气污染物综合排放标准》(DB32/4041-2021) | 表 1 大气污染物有组织排放限值,其他,最高允许排放浓度 | FQ-05喷丸排气筒(FQ-05) | 颗粒物 | 2025-10-16 | [6 empty] | 4.0 | 4.0 | 20 |  | mg/m3 | 否 |  |  | 是
江北新区2025年10月废气监督监测 | 马勒发动机零部件（南京）有限公司 |  | 汽车零部件及配件制造 | 工业炉窖大气污染物排放标准（江苏省地方标准）(DB32/3728-2020) | 表1 | FQ-04 再燃炉排放口(FQ-04 ) | 颗粒物 | 2025-10-16 | [6 empty] | 8.8 | 8.8 | 20 |  | mg/m3 | 否 |  |  | 是
江北新区2025年10月废气监督监测 | 马勒发动机零部件（南京）有限公司 |  | 汽车零部件及配件制造 | 工业炉窑大气污染物排放标准(江苏省地方标准)(DB32/3728-2020) | 表1 | FQ-04 再燃炉排放口(FQ-04 ) | 二氧化硫 | 2025-10-16 | [6 empty] | 3 | 3 | 80 |  | mg/m3 | 否 |  |  | 是
江北新区2025年10月废气监督监测 | 马勒发动机零部件（南京）有限公司 |  | 汽车零部件及配件制造 | 工业炉窖大气污染物排放标准（江苏省地方标准）(DB32/3728-2020) | 表1 | FQ-04 再燃炉排放口(FQ-04 ) | 氮氧化物 | 2025-10-16 | [6 empty] | 12 | 12 | 180 |  | mg/m3 | 否 |  |  | 是
江北新区2025年10月废气监督监测 | 马勒发动机零部件（南京）有限公司 |  | 汽车零部件及配件制造 | 《江苏省大气污染物综合排放标准》(DB32/4041-2021) | 表 1 大气污染物有组织排放限值,其他,最高允许排放浓度 | FQ-06 配料系统烟囱(FQ-06 ) | 颗粒物 | 2025-10-16 | [6 empty] | <1 | <1 | 20 |  | mg/m3 | 否 |  |  | 是
江北新区2025年10月废气监督监测 | 马勒发动机零部件（南京）有限公司 |  | 汽车零部件及配件制造 | 锅炉大气污染物排放标准DB32/4385-2022(null) | 表1 | FQ-07锅炉排气口(FQ-07) | 氮氧化物 | 2025-10-16 | [6 empty] | 38 | 43 | 50 |  | mg/m3 | 否 |  |  | 是
江北新区2025年10月废气监督监测 | 马勒发动机零部件（南京）有限公司 |  | 汽车零部件及配件制造 | 锅炉大气污染物排放标准(DB32/4385-2022) | 表一,燃气锅炉 | FQ-07锅炉排气口(FQ-07) | 颗粒物 | 2025-10-16 | [6 empty] | <1 | <1 | 10 |  | mg/m3 | 否 |  |  | 是
江北新区2025年10月废气监督监测 | 马勒发动机零部件（南京）有限公司 |  | 汽车零部件及配件制造 | 锅炉大气污染物排放标准(DB32/4385-2022) | 表一,燃气锅炉 | FQ-07锅炉排气口(FQ-07) | 二氧化硫 | 2025-10-16 | [6 empty] | 3 | 3 | 35 |  | mg/m3 | 否 |  |  | 是

## 废水排放
任务名称 | 企业名称 | 名录类别 | 行业类别 | 受纳水体 | 执行标准名称 | 执行标准条目名称 | 监测点 | 监测项目 | 监测日期 | 流量(m³/s) | 水温(°C) | 生产负荷(%) | 进口浓度 | 排放浓度 | 上限 | 下限 | 单位 | 是否超标 | 超标倍数 | 备注 | 是否有评价限值
江北新区2025年10月废水监督监测 | 金陵力联思树脂有限公司 |  | 初级形态塑料及合成树脂制造 |  | 金陵力联思树脂有限公司排污许可证(9132010060891461XK001P) | 水污染物排放限值 | 污水排口(DW002) | 总磷（以P计） | 2025-10-17 |  |  |  |  | 0.29 | 5 |  | mg/L | 否 |  |  | 是
江北新区2025年10月废水监督监测 | 金陵力联思树脂有限公司 |  | 初级形态塑料及合成树脂制造 |  | 金陵力联思树脂有限公司排污许可证(9132010060891461XK001P) | 水污染物排放限值 | 污水排口(DW002) | 总有机碳 | 2025-10-17 |  |  |  |  | 28.3 |  |  | mg/L | 否 |  |  | 否
江北新区2025年10月废水监督监测 | 金陵力联思树脂有限公司 |  | 初级形态塑料及合成树脂制造 |  | 金陵力联思树脂有限公司排污许可证(9132010060891461XK001P) | 水污染物排放限值 | 污水排口(DW002) | 氨氮（NH3-N） | 2025-10-17 |  |  |  |  | 5.05 | 45 |  | mg/L | 否 |  |  | 是
江北新区2025年10月废水监督监测 | 金陵力联思树脂有限公司 |  | 初级形态塑料及合成树脂制造 |  | 金陵力联思树脂有限公司排污许可证(9132010060891461XK001P) | 水污染物排放限值 | 污水排口(DW002) | 化学需氧量 | 2025-10-17 |  |  |  |  | 12 | 500 |  | mg/L | 否 |  |  | 是
江北新区2025年10月废水监督监测 | 金陵力联思树脂有限公司 |  | 初级形态塑料及合成树脂制造 |  | 金陵力联思树脂有限公司排污许可证(9132010060891461XK001P) | 水污染物排放限值 | 污水排口(DW002) | 五日生化需氧量（BOD5） | 2025-10-17 |  |  |  |  | 6.0 | 300 |  | mg/L | 否 |  |  | 是
江北新区2025年10月废水监督监测 | 金陵力联思树脂有限公司 |  | 初级形态塑料及合成树脂制造 |  | 金陵力联思树脂有限公司排污许可证(9132010060891461XK001P) | 水污染物排放限值 | 污水排口(DW002) | 总氮（以N计） | 2025-10-17 |  |  |  |  | 6.39 | 70 |  | mg/L | 否 |  |  | 是
江北新区2025年10月废水监督监测 | 金陵力联思树脂有限公司 |  | 初级形态塑料及合成树脂制造 |  | 金陵力联思树脂有限公司排污许可证(9132010060891461XK001P) | 水污染物排放限值 | 污水排口(DW002) | 悬浮物 | 2025-10-17 |  |  |  |  | 7 | 400 |  | mg/L | 否 |  |  | 是
江北新区2025年10月废水监督监测 | 金陵力联思树脂有限公司 |  | 初级形态塑料及合成树脂制造 |  | 金陵力联思树脂有限公司排污许可证(9132010060891461XK001P) | 水污染物排放限值 | 污水排口(DW002) | pH值 | 2025-10-17 |  |  |  |  | 7.2 | 9 | 6 | 无量纲 | 否 |  |  | 是
江北新区2025年10月废水监督监测 | 金陵力联思树脂有限公司 |  | 初级形态塑料及合成树脂制造 |  | 金陵力联思树脂有限公司排污许可证(9132010060891461XK001P) | 水污染物排放限值 | 污水排口(DW002) | 可吸附有机卤素化合物（AOX） | 2025-10-17 |  |  |  |  | <0.0097 | 5.0 |  | mg/L | 否 |  |  | 是
江北新区2025年10月废水监督监测 | 金陵力联思树脂有限公司 |  | 初级形态塑料及合成树脂制造 |  | 金陵力联思树脂有限公司排污许可证(9132010060891461XK001P) | 水污染物排放限值 | 污水排口(DW002) | 苯乙烯 | 2025-10-17 |  |  |  |  | <0.0006 | 0.2 |  | mg/L | 否 |  |  | 是
江北新区2025年10月废水监督监测 | 金陵力联思树脂有限公司 |  | 初级形态塑料及合成树脂制造 |  | 金陵力联思树脂有限公司排污许可证(9132010060891461XK001P) | 水污染物排放限值 | 污水排口(DW002) | 石油类 | 2025-10-17 |  |  |  |  | <0.06 | 20 |  | mg/L | 否 |  |  | 是
江北新区2025年10月废水监督监测 | 南京柯菲平信欧制药有限公司 |  | 化学药品原料药制造 |  | 《南京江北新区新材料科技园企业污水排放管理规定（2020年版）》（宁新区新科办发〔2020〕73号）(宁新区新科办发〔2020〕73号) | 第二类污染物接管标准 | 废水总排口 | 可吸附有机卤素化合物（AOX） | 2025-10-17 |  |  |  |  | 0.127 | 8.0 |  | mg/L | 否 |  |  | 是
江北新区2025年10月废水监督监测 | 南京柯菲平信欧制药有限公司 |  | 化学药品原料药制造 |  | 《南京江北新区新材料科技园企业污水排放管理规定（2020年版）》（宁新区新科办发〔2020〕73号）(宁新区新科办发〔2020〕73号) | 第二类污染物接管标准 | 废水总排口 | 全盐量 | 2025-10-17 |  |  |  |  | 667 | 10000 |  | mg/L | 否 |  |  | 是
江北新区2025年10月废水监督监测 | 南京柯菲平信欧制药有限公司 |  | 化学药品原料药制造 |  | 《南京江北新区新材料科技园企业污水排放管理规定（2020年版）》（宁新区新科办发〔2020〕73号）(宁新区新科办发〔2020〕73号) | 第二类污染物接管标准 | 废水总排口 | 五日生化需氧量（BOD5） | 2025-10-17 |  |  |  |  | 13.7 | 300 |  | mg/L | 否 |  |  | 是
江北新区2025年10月废水监督监测 | 南京柯菲平信欧制药有限公司 |  | 化学药品原料药制造 |  | 《南京江北新区新材料科技园企业污水排放管理规定（2020年版）》（宁新区新科办发〔2020〕73号）(宁新区新科办发〔2020〕73号) | 第二类污染物接管标准 | 废水总排口 | 总磷（以P计） | 2025-10-17 |  |  |  |  | 0.06 | 5.0 |  | mg/L | 否 |  |  | 是
江北新区2025年10月废水监督监测 | 南京柯菲平信欧制药有限公司 |  | 化学药品原料药制造 |  | 南京柯菲平信欧制药有限公司(91320193MA1MBR07X6001P) | 废水 | 废水总排口 | pH值 | 2025-10-17 |  |  |  |  | 7.7 | 9 | 6 | 无量纲 | 否 |  |  | 是
江北新区2025年10月废水监督监测 | 南京柯菲平信欧制药有限公司 |  | 化学药品原料药制造 |  | 不评价的项目(null) | 废水不评价的项目 | 废水总排口 | 总有机碳 | 2025-10-17 |  |  |  |  | 7.5 |  |  | mg/L | 否 |  |  | 否
江北新区2025年10月废水监督监测 | 南京柯菲平信欧制药有限公司 |  | 化学药品原料药制造 |  |  |  | 废水总排口 | 急性毒性 | 2025-10-17 |  |  |  |  | 0.028 |  |  | mg/L | 否 |  |  | 否
江北新区2025年10月废水监督监测 | 南京柯菲平信欧制药有限公司 |  | 化学药品原料药制造 |  | 《南京江北新区新材料科技园企业污水排放管理规定（2020年版）》（宁新区新科办发〔2020〕73号）(宁新区新科办发〔2020〕73号) | 第二类污染物接管标准 | 废水总排口 | 甲苯 | 2025-10-17 |  |  |  |  | <0.0014 | 0.5 |  | mg/L | 否 |  |  | 是
江北新区2025年10月废水监督监测 | 南京柯菲平信欧制药有限公司 |  | 化学药品原料药制造 |  | 南京柯菲平信欧制药有限公司(91320193MA1MBR07X6001P) | 废水 | 废水总排口 | 色度 | 2025-10-17 |  |  |  |  | 20 | 50 |  | 倍 | 否 |  |  | 是
江北新区2025年10月废水监督监测 | 南京柯菲平信欧制药有限公司 |  | 化学药品原料药制造 |  | 南京柯菲平信欧制药有限公司(91320193MA1MBR07X6001P) | 废水 | 废水总排口 | 氨氮（NH3-N） | 2025-10-17 |  |  |  |  | 0.191 | 45 |  | mg/L | 否 |  |  | 是
江北新区2025年10月废水监督监测 | 南京柯菲平信欧制药有限公司 |  | 化学药品原料药制造 |  | 南京柯菲平信欧制药有限公司(91320193MA1MBR07X6001P) | 废水 | 废水总排口 | 悬浮物 | 2025-10-17 |  |  |  |  | 11 | 400 |  | mg/L | 否 |  |  | 是
江北新区2025年10月废水监督监测 | 南京柯菲平信欧制药有限公司 |  | 化学药品原料药制造 |  | 《南京江北新区新材料科技园企业污水排放管理规定（2020年版）》（宁新区新科办发〔2020〕73号）(宁新区新科办发〔2020〕73号) | 第二类污染物接管标准 | 废水总排口 | 总氮（以N计） | 2025-10-17 |  |  |  |  | 9.83 | 70 |  | mg/L | 否 |  |  | 是
江北新区2025年10月废水监督监测 | 南京柯菲平信欧制药有限公司 |  | 化学药品原料药制造 |  | 污水综合排放标准(GB8978-1996) | （表4）第二类污染物最高允许排放浓度（1998年1月1日后建的单位）,一切排污单位 ,三级标准 | 废水总排口 | 三氯甲烷 | 2025-10-17 |  |  |  |  | <0.0014 | 1.0 |  | mg/L | 否 |  |  | 是
江北新区2025年10月废水监督监测 | 南京柯菲平信欧制药有限公司 |  | 化学药品原料药制造 |  | 污水综合排放标准(GB8978-1996) | （表4）第二类污染物最高允许排放浓度（1998年1月1日后建的单位）,其他排污单位,一级标准 | 废水总排口 | 氟化物 | 2025-10-17 |  |  |  |  | 0.44 | 10 |  | mg/L | 否 |  |  | 是
江北新区2025年10月废水监督监测 | 南京柯菲平信欧制药有限公司 |  | 化学药品原料药制造 |  | 不评价的项目(null) | 废水不评价的项目 | 废水总排口 | 二氯甲烷 | 2025-10-17 |  |  |  |  | <0.0010 |  |  | mg/L | 否 |  |  | 否
江北新区2025年10月废水监督监测 | 南京柯菲平信欧制药有限公司 |  | 化学药品原料药制造 |  | 《南京江北新区新材料科技园企业污水排放管理规定（2020年版）》（宁新区新科办发〔2020〕73号）(宁新区新科办发〔2020〕73号) | 第二类污染物接管标准 | 废水总排口 | 化学需氧量 | 2025-10-17 |  |  |  |  | 25 | 500 |  | mg/L | 否 |  |  | 是
江北新区2025年10月废水监督监测 | 南京凯信航空附件有限公司 |  | 飞机制造 |  | 电镀污染物排放标准(GB21900-2008) | （表2）新建企业水污染物排放限值,车间或生产设施废水排放口 | 车间排口 | 六价铬 | 2025-10-14 |  |  |  |  | 0.039 | 0.2 |  | mg/L | 否 |  |  | 是
江北新区2025年10月废水监督监测 | 南京凯信航空附件有限公司 |  | 飞机制造 |  | 电镀污染物排放标准(GB21900-2008) | （表2）新建企业水污染物排放限值,车间或生产设施废水排放口 | 车间排口 | 总铬 | 2025-10-14 |  |  |  |  | 0.046 | 1.0 |  | mg/L | 否 |  |  | 是
江北新区2025年10月废水监督监测 | 南京凯信航空附件有限公司 |  | 飞机制造 |  | 污水综合排放标准(GB8978-1996) | （表4）第二类污染物最高允许排放浓度（1998年1月1日后建的单位）,城镇二级污水处理厂,三级标准 | 污水总排口 | 五日生化需氧量（BOD5） | 2025-10-14 |  |  |  |  | 7.4 | 300 |  | mg/L | 否 |  |  | 是
江北新区2025年10月废水监督监测 | 南京凯信航空附件有限公司 |  | 飞机制造 |  | 污水综合排放标准(GB8978-1996) | （表4）第二类污染物最高允许排放浓度（1998年1月1日后建的单位）,一切排污单位 ,三级标准 | 污水总排口 | 阴离子表面活性剂（LAS） | 2025-10-14 |  |  |  |  | <0.05 | 20 |  | mg/L | 否 |  |  | 是
江北新区2025年10月废水监督监测 | 南京凯信航空附件有限公司 |  | 飞机制造 |  | 污水综合排放标准(GB8978-1996) | （表4）第二类污染物最高允许排放浓度（1998年1月1日后建的单位）,一切排污单位 ,二级标准 | 污水总排口 | pH值 | 2025-10-14 |  |  |  |  | 8.1 | 9 | 6 | 无量纲 | 否 |  |  | 是
江北新区2025年10月废水监督监测 | 南京凯信航空附件有限公司 |  | 飞机制造 |  | 污水综合排放标准(GB8978-1996) | （表2）第二类污染物最高允许排放浓度（1997年12月31日之前建的单位）,石油化工工业（包括石油炼制）,三级标准 | 污水总排口 | 化学需氧量 | 2025-10-14 |  |  |  |  | 19 | 500 |  | mg/L | 否 |  |  | 是
江北新区2025年10月废水监督监测 | 南京凯信航空附件有限公司 |  | 飞机制造 |  | 污水综合排放标准(GB8978-1996) | （表4）第二类污染物最高允许排放浓度（1998年1月1日后建的单位）,其他排污单位,三级标准 | 污水总排口 | 悬浮物 | 2025-10-14 |  |  |  |  | 11 | 400 |  | mg/L | 否 |  |  | 是
江北新区2025年10月废水监督监测 | 南京凯信航空附件有限公司 |  | 飞机制造 |  | 污水综合排放标准(GB8978-1996) | （表4）第二类污染物最高允许排放浓度（1998年1月1日后建的单位）,其他排污单位,三级标准 | 污水总排口 | 氟化物 | 2025-10-14 |  |  |  |  | 0.632 | 20 |  | mg/L | 否 |  |  | 是
江北新区2025年10月废水监督监测 | 南京凯信航空附件有限公司 |  | 飞机制造 |  | 污水综合排放标准(GB8978-1996) | （表4）第二类污染物最高允许排放浓度（1998年1月1日后建的单位）,一切排污单位 ,三级标准 | 污水总排口 | 石油类 | 2025-10-14 |  |  |  |  | 0.19 | 20 |  | mg/L | 否 |  |  | 是
江北新区2025年10月废水监督监测 | 南京凯信航空附件有限公司 |  | 飞机制造 |  | 污水排入城镇下水道水质标准(GB/T31962-2015) | 污水排入城镇下水道水质控制项目限值,A级 | 污水总排口 | 氨氮（NH3-N） | 2025-10-14 |  |  |  |  | 0.298 | 45 |  | mg/L | 否 |  |  | 是
江北新区2025年10月废水监督监测 | 南京凯信航空附件有限公司 |  | 飞机制造 |  | 污水排入城镇下水道水质标准(GB/T31962-2015) | 污水排入城镇下水道水质控制项目限值,B级 | 污水总排口 | 总磷（以P计） | 2025-10-14 |  |  |  |  | 0.25 | 8 |  | mg/L | 否 |  |  | 是
江北新区2025年10月废水监督监测 | 南京凯信航空附件有限公司 |  | 飞机制造 |  | 污水排入城镇下水道水质标准(GB/T31962-2015) | 污水排入城镇下水道水质控制项目限值,A级 | 污水总排口 | 总氮（以N计） | 2025-10-14 |  |  |  |  | 3.94 | 70 |  | mg/L | 否 |  |  | 是
江北新区2025年10月废水监督监测 | 南京汇众汽车底盘系统有限公司 |  | 汽车零部件及配件制造 |  | 污水综合排放标准(GB8978-1996) | （表4）第二类污染物最高允许排放浓度（1998年1月1日后建的单位）,一切排污单位 ,三级标准 | DW001污水总排污口(DW001) | 阴离子表面活性剂（LAS） | 2025-10-13 |  |  |  |  | <0.05 | 20 |  | mg/L | 否 |  |  | 是
江北新区2025年10月废水监督监测 | 南京汇众汽车底盘系统有限公司 |  | 汽车零部件及配件制造 |  | 污水综合排放标准(GB8978-1996) | （表4）第二类污染物最高允许排放浓度（1998年1月1日后建的单位）,其他排污单位,三级标准 | DW001污水总排污口(DW001) | 五日生化需氧量（BOD5） | 2025-10-13 |  |  |  |  | 50.1 | 300 |  | mg/L | 否 |  |  | 是
江北新区2025年10月废水监督监测 | 南京汇众汽车底盘系统有限公司 |  | 汽车零部件及配件制造 |  | 污水综合排放标准(GB8978-1996) | （表4）第二类污染物最高允许排放浓度（1998年1月1日后建的单位）,其他排污单位,三级标准 | DW001污水总排污口(DW001) | 化学需氧量 | 2025-10-13 |  |  |  |  | 129 | 500 |  | mg/L | 否 |  |  | 是
江北新区2025年10月废水监督监测 | 南京汇众汽车底盘系统有限公司 |  | 汽车零部件及配件制造 |  | 污水综合排放标准(GB8978-1996) | （表4）第二类污染物最高允许排放浓度（1998年1月1日后建的单位）,一切排污单位 ,三级标准 | DW001污水总排污口(DW001) | pH值 | 2025-10-13 |  |  |  |  | 7.3 | 9 | 6 | 无量纲 | 否 |  |  | 是
江北新区2025年10月废水监督监测 | 南京汇众汽车底盘系统有限公司 |  | 汽车零部件及配件制造 |  |  |  | DW001污水总排污口(DW001) | 锰 | 2025-10-13 |  |  |  |  | 0.03 | 2 |  | mg/L | 否 |  |  | 否
江北新区2025年10月废水监督监测 | 南京汇众汽车底盘系统有限公司 |  | 汽车零部件及配件制造 |  | 污水排入城镇下水道水质标准(GB/T31962-2015) | 污水排入城镇下水道水质控制项目限值,B级 | DW001污水总排污口(DW001) | 总磷（以P计） | 2025-10-13 |  |  |  |  | 0.44 | 8 |  | mg/L | 否 |  |  | 是
江北新区2025年10月废水监督监测 | 南京汇众汽车底盘系统有限公司 |  | 汽车零部件及配件制造 |  | 污水排入城镇下水道水质标准(GB/T31962-2015) | 污水排入城镇下水道水质控制项目限值,B级 | DW001污水总排污口(DW001) | 氨氮（NH3-N） | 2025-10-13 |  |  |  |  | 3.79 | 45 |  | mg/L | 否 |  |  | 是
江北新区2025年10月废水监督监测 | 南京汇众汽车底盘系统有限公司 |  | 汽车零部件及配件制造 |  |  |  | DW001污水总排污口(DW001) | 锌 | 2025-10-13 |  |  |  |  | 0.17 | 2 |  | mg/L | 否 |  |  | 否
江北新区2025年10月废水监督监测 | 南京汇众汽车底盘系统有限公司 |  | 汽车零部件及配件制造 |  | 污水排入城镇下水道水质标准(GB/T31962-2015) | 污水排入城镇下水道水质控制项目限值,B级 | DW001污水总排污口(DW001) | 总氮（以N计） | 2025-10-13 |  |  |  |  | 9.02 | 70 |  | mg/L | 否 |  |  | 是
江北新区2025年10月废水监督监测 | 南京汇众汽车底盘系统有限公司 |  | 汽车零部件及配件制造 |  | 污水综合排放标准(GB8978-1996) | （表4）第二类污染物最高允许排放浓度（1998年1月1日后建的单位）,其他排污单位,三级标准 | DW001污水总排污口(DW001) | 悬浮物 | 2025-10-13 |  |  |  |  | 16 | 400 |  | mg/L | 否 |  |  | 是
江北新区2025年10月废水监督监测 | 南京汇众汽车底盘系统有限公司 |  | 汽车零部件及配件制造 |  | 污水综合排放标准(GB8978-1996) | （表4）第二类污染物最高允许排放浓度（1998年1月1日后建的单位）,一切排污单位 ,三级标准 | DW001污水总排污口(DW001) | 石油类 | 2025-10-13 |  |  |  |  | 2.43 | 20 |  | mg/L | 否 |  |  | 是
江北新区2025年10月废水监督监测 | 南京汇众汽车底盘系统有限公司 |  | 汽车零部件及配件制造 |  | 污水综合排放标准(GB8978-1996) | （表1）第一类污染物最高允许排放浓度 | 车间排口 | 总镍 | 2025-10-13 |  |  |  |  | <0.05 | 1.0 |  | mg/L | 否 |  |  | 是
江北新区2025年10月废水监督监测 | 江苏德纳化学股份有限公司（EO厂区） |  | 有机化学原料制造 |  |  |  | EO厂区污水外排口(DW001) | 总氮（以N计） | 2025-10-13 |  |  |  |  | 2.58 |  |  | mg/L | 否 |  |  | 否
江北新区2025年10月废水监督监测 | 江苏德纳化学股份有限公司（EO厂区） |  | 有机化学原料制造 |  |  |  | EO厂区污水外排口(DW001) | 悬浮物 | 2025-10-13 |  |  |  |  | 16 |  |  | mg/L | 否 |  |  | 否
江北新区2025年10月废水监督监测 | 江苏德纳化学股份有限公司（EO厂区） |  | 有机化学原料制造 |  |  |  | EO厂区污水外排口(DW001) | 氨氮（NH3-N） | 2025-10-13 |  |  |  |  | 0.774 |  |  | mg/L | 否 |  |  | 否
江北新区2025年10月废水监督监测 | 江苏德纳化学股份有限公司（EO厂区） |  | 有机化学原料制造 |  |  |  | EO厂区污水外排口(DW001) | 五日生化需氧量（BOD5） | 2025-10-13 |  |  |  |  | 29.2 |  |  | mg/L | 否 |  |  | 否
江北新区2025年10月废水监督监测 | 江苏德纳化学股份有限公司（EO厂区） |  | 有机化学原料制造 |  | 石油化学工业污染物排放标准(GB31571-2015) | （表2）水污染物特别排放限值,企业废水总排放口,间接排放限值 | EO厂区污水外排口(DW001) | 石油类 | 2025-10-13 |  |  |  |  | 4.69 | 20 |  | mg/L | 否 |  |  | 是
江北新区2025年10月废水监督监测 | 江苏德纳化学股份有限公司（EO厂区） |  | 有机化学原料制造 |  |  |  | EO厂区污水外排口(DW001) | 总磷（以P计） | 2025-10-13 |  |  |  |  | 0.98 |  |  | mg/L | 否 |  |  | 否
江北新区2025年10月废水监督监测 | 江苏德纳化学股份有限公司（EO厂区） |  | 有机化学原料制造 |  |  |  | EO厂区污水外排口(DW001) | 化学需氧量 | 2025-10-13 |  |  |  |  | 80 |  |  | mg/L | 否 |  |  | 否
江北新区2025年10月废水监督监测 | 江苏德纳化学股份有限公司（EO厂区） |  | 有机化学原料制造 |  |  |  | EO厂区污水外排口(DW001) | pH值 | 2025-10-13 |  |  |  |  | 7.4 |  |  | 无量纲 | 否 |  |  | 否
江北新区2025年10月废水监督监测 | 江苏德纳化学股份有限公司（EO厂区） |  | 有机化学原料制造 |  |  |  | EO厂区污水外排口(DW001) | 甲醛 | 2025-10-13 |  |  |  |  | <0.05 |  |  | mg/L | 否 |  |  | 否
江北新区2025年10月废水监督监测 | 南京化学工业园天宇固体废物处置有限公司 |  | 危险废物治理-焚烧 |  | 污水综合排放标准(GB8978-1996) | （表1）第一类污染物最高允许排放浓度 | 一期车间废水排口(DW003) | 总砷 | 2025-10-14 |  |  |  |  | 0.189 | 0.5 |  | mg/L | 否 |  |  | 是
江北新区2025年10月废水监督监测 | 南京化学工业园天宇固体废物处置有限公司 |  | 危险废物治理-焚烧 |  | 污水综合排放标准(GB8978-1996) | （表1）第一类污染物最高允许排放浓度 | 一期车间废水排口(DW003) | 总铅 | 2025-10-14 |  |  |  |  | 0.07 | 1.0 |  | mg/L | 否 |  |  | 是
江北新区2025年10月废水监督监测 | 南京化学工业园天宇固体废物处置有限公司 |  | 危险废物治理-焚烧 |  | 污水综合排放标准(GB8978-1996) | （表1）第一类污染物最高允许排放浓度 | 一期车间废水排口(DW003) | 六价铬 | 2025-10-14 |  |  |  |  | 0.010 | 0.5 |  | mg/L | 否 |  |  | 是
江北新区2025年10月废水监督监测 | 南京化学工业园天宇固体废物处置有限公司 |  | 危险废物治理-焚烧 |  | 污水综合排放标准(GB8978-1996) | （表1）第一类污染物最高允许排放浓度 | 一期车间废水排口(DW003) | 总铬 | 2025-10-14 |  |  |  |  | 0.42 | 1.5 |  | mg/L | 否 |  |  | 是
江北新区2025年10月废水监督监测 | 南京化学工业园天宇固体废物处置有限公司 |  | 危险废物治理-焚烧 |  | 污水综合排放标准(GB8978-1996) | （表1）第一类污染物最高允许排放浓度 | 一期车间废水排口(DW003) | 总镍 | 2025-10-14 |  |  |  |  | 0.23 | 1.0 |  | mg/L | 否 |  |  | 是
江北新区2025年10月废水监督监测 | 南京化学工业园天宇固体废物处置有限公司 |  | 危险废物治理-焚烧 |  | 污水综合排放标准(GB8978-1996) | （表1）第一类污染物最高允许排放浓度 | 一期车间废水排口(DW003) | 总汞 | 2025-10-14 |  |  |  |  | 0.0257 | 0.05 |  | mg/L | 否 |  |  | 是
江北新区2025年10月废水监督监测 | 南京化学工业园天宇固体废物处置有限公司 |  | 危险废物治理-焚烧 |  | 污水综合排放标准(GB8978-1996) | （表1）第一类污染物最高允许排放浓度 | 一期车间废水排口(DW003) | 总镉 | 2025-10-14 |  |  |  |  | <0.005 | 0.1 |  | mg/L | 否 |  |  | 是
江北新区2025年10月废水监督监测 | 南京化学工业园天宇固体废物处置有限公司 |  | 危险废物治理-焚烧 |  | 污水综合排放标准(GB8978-1996) | （表1）第一类污染物最高允许排放浓度 | 二期 车间 废水 排口(DW004) | 总汞 | 2025-10-14 |  |  |  |  | 0.00305 | 0.05 |  | mg/L | 否 |  |  | 是
江北新区2025年10月废水监督监测 | 南京化学工业园天宇固体废物处置有限公司 |  | 危险废物治理-焚烧 |  | 污水综合排放标准(GB8978-1996) | （表1）第一类污染物最高允许排放浓度 | 二期 车间 废水 排口(DW004) | 六价铬 | 2025-10-14 |  |  |  |  | 0.006 | 0.5 |  | mg/L | 否 |  |  | 是
江北新区2025年10月废水监督监测 | 南京化学工业园天宇固体废物处置有限公司 |  | 危险废物治理-焚烧 |  | 污水综合排放标准(GB8978-1996) | （表1）第一类污染物最高允许排放浓度 | 二期 车间 废水 排口(DW004) | 总铅 | 2025-10-14 |  |  |  |  | <0.07 | 1.0 |  | mg/L | 否 |  |  | 是
江北新区2025年10月废水监督监测 | 南京化学工业园天宇固体废物处置有限公司 |  | 危险废物治理-焚烧 |  | 污水综合排放标准(GB8978-1996) | （表1）第一类污染物最高允许排放浓度 | 二期 车间 废水 排口(DW004) | 总镉 | 2025-10-14 |  |  |  |  | <0.005 | 0.1 |  | mg/L | 否 |  |  | 是
江北新区2025年10月废水监督监测 | 南京化学工业园天宇固体废物处置有限公司 |  | 危险废物治理-焚烧 |  | 污水综合排放标准(GB8978-1996) | （表1）第一类污染物最高允许排放浓度 | 二期 车间 废水 排口(DW004) | 总砷 | 2025-10-14 |  |  |  |  | 0.0280 | 0.5 |  | mg/L | 否 |  |  | 是
江北新区2025年10月废水监督监测 | 南京化学工业园天宇固体废物处置有限公司 |  | 危险废物治理-焚烧 |  | 污水综合排放标准(GB8978-1996) | （表1）第一类污染物最高允许排放浓度 | 二期 车间 废水 排口(DW004) | 总镍 | 2025-10-14 |  |  |  |  | 0.23 | 1.0 |  | mg/L | 否 |  |  | 是
江北新区2025年10月废水监督监测 | 南京化学工业园天宇固体废物处置有限公司 |  | 危险废物治理-焚烧 |  | 污水综合排放标准(GB8978-1996) | （表1）第一类污染物最高允许排放浓度 | 二期 车间 废水 排口(DW004) | 总铬 | 2025-10-14 |  |  |  |  | 0.49 | 1.5 |  | mg/L | 否 |  |  | 是
江北新区2025年10月废水监督监测 | 江苏德纳化学股份有限公司（醇醚厂区） | 水环境,地下水,大气环境,土壤污染监管,环境风险管控 | 有机化学原料制造 |  |  |  | DW001醇醚厂区综合污水预处理装置(DW001) | 总氮（以N计） | 2025-10-13 |  |  |  |  | 4.13 |  |  | mg/L | 否 |  |  | 否
江北新区2025年10月废水监督监测 | 江苏德纳化学股份有限公司（醇醚厂区） | 水环境,地下水,大气环境,土壤污染监管,环境风险管控 | 有机化学原料制造 |  |  |  | DW001醇醚厂区综合污水预处理装置(DW001) | 总磷（以P计） | 2025-10-13 |  |  |  |  | 2.14 |  |  | mg/L | 否 |  |  | 否
江北新区2025年10月废水监督监测 | 江苏德纳化学股份有限公司（醇醚厂区） | 水环境,地下水,大气环境,土壤污染监管,环境风险管控 | 有机化学原料制造 |  | 污水综合排放标准(GB8978-1996) | （表4）第二类污染物最高允许排放浓度（1998年1月1日后建的单位）,其他排污单位,三级标准 | DW001醇醚厂区综合污水预处理装置(DW001) | 悬浮物 | 2025-10-13 |  |  |  |  | 23 | 400 |  | mg/L | 否 |  |  | 是
江北新区2025年10月废水监督监测 | 江苏德纳化学股份有限公司（醇醚厂区） | 水环境,地下水,大气环境,土壤污染监管,环境风险管控 | 有机化学原料制造 |  |  |  | DW001醇醚厂区综合污水预处理装置(DW001) | 氨氮（NH3-N） | 2025-10-13 |  |  |  |  | 2.46 |  |  | mg/L | 否 |  |  | 否
江北新区2025年10月废水监督监测 | 江苏德纳化学股份有限公司（醇醚厂区） | 水环境,地下水,大气环境,土壤污染监管,环境风险管控 | 有机化学原料制造 |  | 污水综合排放标准(GB8978-1996) | （表4）第二类污染物最高允许排放浓度（1998年1月1日后建的单位）,一切排污单位 ,三级标准 | DW001醇醚厂区综合污水预处理装置(DW001) | pH值 | 2025-10-13 |  |  |  |  | 7.7 | 9 | 6 | 无量纲 | 否 |  |  | 是
江北新区2025年10月废水监督监测 | 江苏德纳化学股份有限公司（醇醚厂区） | 水环境,地下水,大气环境,土壤污染监管,环境风险管控 | 有机化学原料制造 |  | 污水综合排放标准(GB8978-1996) | （表4）第二类污染物最高允许排放浓度（1998年1月1日后建的单位）,其他排污单位,三级标准 | DW001醇醚厂区综合污水预处理装置(DW001) | 化学需氧量 | 2025-10-13 |  |  |  |  | 63 | 500 |  | mg/L | 否 |  |  | 是
江北新区2025年10月废水监督监测 | 江苏德纳化学股份有限公司（醇醚厂区） | 水环境,地下水,大气环境,土壤污染监管,环境风险管控 | 有机化学原料制造 |  |  |  | DW001醇醚厂区综合污水预处理装置(DW001) | 全盐量 | 2025-10-13 |  |  |  |  | 1220 |  |  | mg/L | 否 |  |  | 否
江北新区2025年10月废水监督监测 | 南京胜科水务有限公司 |  | 污水处理及其再生利用 |  | 化学工业水污染物排放标准(（DB32/939-2020）) | 表4有机特征污染物排放限值,相关排污单位 | DW001总排(DW001) | 二氯甲烷 | 2025-10-14 |  |  |  | <0.001 | <0.001 | 0.2 |  | mg/L | 否 |  |  | 是
江北新区2025年10月废水监督监测 | 南京胜科水务有限公司 |  | 污水处理及其再生利用 |  | 化学工业水污染物排放标准(（DB32/939-2020）) | 表4有机特征污染物排放限值,相关排污单位 | DW001总排(DW001) | 苯酚 | 2025-10-14 |  |  |  | <0.0001 | <0.0001 | 0.3 |  | mg/L | 否 |  |  | 是
江北新区2025年10月废水监督监测 | 南京胜科水务有限公司 |  | 污水处理及其再生利用 |  | 化学工业水污染物排放标准(（DB32/939-2020）) | 表2化工集中区废水处理厂主要水污染物排放限值 | DW001总排(DW001) | 总氮 | 2025-10-14 |  |  |  | 20.5 | 8.53 | 15 |  | mg/L | 否 |  |  | 是
江北新区2025年10月废水监督监测 | 南京胜科水务有限公司 |  | 污水处理及其再生利用 |  |  |  | DW001总排(DW001) | 六氯苯 | 2025-10-14 |  |  |  | <0.000003 | <0.000003 |  |  | mg/L | 否 |  |  | 否
江北新区2025年10月废水监督监测 | 南京胜科水务有限公司 |  | 污水处理及其再生利用 |  | 化学工业水污染物排放标准(（DB32/939-2020）) | 表2化工集中区废水处理厂主要水污染物排放限值 | DW001总排(DW001) | 全盐量 | 2025-10-14 |  |  |  | 2850 | 2520 | 10000 |  | mg/L | 否 |  |  | 是
江北新区2025年10月废水监督监测 | 南京胜科水务有限公司 |  | 污水处理及其再生利用 |  | 化学工业水污染物排放标准(（DB32/939-2020）) | 表4有机特征污染物排放限值,相关排污单位 | DW001总排(DW001) | 三氯甲烷 | 2025-10-14 |  |  |  | 0.020 | <0.0014 | 0.3 |  | mg/L | 否 |  |  | 是
江北新区2025年10月废水监督监测 | 南京胜科水务有限公司 |  | 污水处理及其再生利用 |  |  |  | DW001总排(DW001) | 1，2，4-三氯苯 | 2025-10-14 |  |  |  | <0.00008 | <0.00008 |  |  | mg/L | 否 |  |  | 否
江北新区2025年10月废水监督监测 | 南京胜科水务有限公司 |  | 污水处理及其再生利用 |  | 化学工业水污染物排放标准(（DB32/939-2020）) | 表4有机特征污染物排放限值,其他相关排污单位 | DW001总排(DW001) | 甲苯 | 2025-10-14 |  |  |  | <0.0014 | <0.0014 | 0.1 |  | mg/L | 否 |  |  | 是
江北新区2025年10月废水监督监测 | 南京胜科水务有限公司 |  | 污水处理及其再生利用 |  | 化学工业水污染物排放标准(（DB32/939-2020）) | 表4有机特征污染物排放限值,相关排污单位 | DW001总排(DW001) | 乙苯 | 2025-10-14 |  |  |  | <0.0008 | <0.0008 | 0.4 |  | mg/L | 否 |  |  | 是
江北新区2025年10月废水监督监测 | 南京胜科水务有限公司 |  | 污水处理及其再生利用 |  | 化学工业水污染物排放标准(（DB32/939-2020）) | 表4有机特征污染物排放限值,相关排污单位 | DW001总排(DW001) | 硝基苯类 | 2025-10-14 |  |  |  | <0.0002 | <0.0002 | 2 |  | mg/L | 否 |  |  | 是
江北新区2025年10月废水监督监测 | 南京胜科水务有限公司 |  | 污水处理及其再生利用 |  | 化学工业水污染物排放标准(（DB32/939-2020）) | 表2化工集中区废水处理厂主要水污染物排放限值 | DW001总排(DW001) | 氨氮（NH3-N） | 2025-10-14 |  |  |  | 6.89 | 0.416 | 5 |  | mg/L | 否 |  |  | 是
江北新区2025年10月废水监督监测 | 南京胜科水务有限公司 |  | 污水处理及其再生利用 |  |  |  | DW001总排(DW001) | 丙酮 | 2025-10-14 |  |  |  | <0.02 | <0.02 |  |  | mg/L | 否 |  |  | 否
江北新区2025年10月废水监督监测 | 南京胜科水务有限公司 |  | 污水处理及其再生利用 |  | 不评价的项目(null) | 废水不评价的项目 | DW001总排(DW001) | 总氯 | 2025-10-14 |  |  |  | 0.26 | 0.06 |  |  | mg/L | 否 |  |  | 否
江北新区2025年10月废水监督监测 | 南京胜科水务有限公司 |  | 污水处理及其再生利用 |  | 化学工业水污染物排放标准(（DB32/939-2020）) | 表3涉重金属特征污染物排放限值,相关排污单位 | DW001总排(DW001) | 总钒 | 2025-10-14 |  |  |  | 0.01 | <0.01 | 1.0 |  | mg/L | 否 |  |  | 是
江北新区2025年10月废水监督监测 | 南京胜科水务有限公司 |  | 污水处理及其再生利用 |  | 不评价的项目(null) | 废水不评价的项目 | DW001总排(DW001) | 1,4-二氯苯 | 2025-10-14 |  |  |  | <0.00023 | <0.00023 |  |  | mg/L | 否 |  |  | 否
江北新区2025年10月废水监督监测 | 南京胜科水务有限公司 |  | 污水处理及其再生利用 |  | 污水综合排放标准(GB8978-1996) | （表4）第二类污染物最高允许排放浓度（1998年1月1日后建的单位）,传染病、结核病医院污水,三级标准 | DW001总排(DW001) | 粪大肠菌群数 | 2025-10-14 |  |  |  | 400 | 90 | 1000 |  | MPN/L | 否 |  |  | 是
江北新区2025年10月废水监督监测 | 南京胜科水务有限公司 |  | 污水处理及其再生利用 |  | 化学工业水污染物排放标准(（DB32/939-2020）) | 表4有机特征污染物排放限值,相关排污单位 | DW001总排(DW001) | 丙烯腈 | 2025-10-14 |  |  |  | <0.6 | <0.6 | 2 |  | mg/L | 否 |  |  | 是
江北新区2025年10月废水监督监测 | 南京胜科水务有限公司 |  | 污水处理及其再生利用 |  | 化学工业水污染物排放标准(（DB32/939-2020）) | 表2化工集中区废水处理厂主要水污染物排放限值 | DW001总排(DW001) | 悬浮物 | 2025-10-14 |  |  |  | 77 | 8 | 20 |  | mg/L | 否 |  |  | 是
江北新区2025年10月废水监督监测 | 南京胜科水务有限公司 |  | 污水处理及其再生利用 |  | 污水综合排放标准(GB8978-1996) | （表4）第二类污染物最高允许排放浓度（1998年1月1日后建的单位）,一切排污单位 ,一级标准 | DW001总排(DW001) | 邻-二甲苯 | 2025-10-14 |  |  |  | <0.0014 | <0.0014 | 0.4 |  | mg/L | 否 |  |  | 是
江北新区2025年10月废水监督监测 | 南京胜科水务有限公司 |  | 污水处理及其再生利用 |  | 化学工业水污染物排放标准(（DB32/939-2020）) | 表4有机特征污染物排放限值,其他相关排污单位 | DW001总排(DW001) | 苯乙烯 | 2025-10-14 |  |  |  | <0.0006 | <0.0006 | 0.2 |  | mg/L | 否 |  |  | 是
江北新区2025年10月废水监督监测 | 南京胜科水务有限公司 |  | 污水处理及其再生利用 |  | 化学工业水污染物排放标准(（DB32/939-2020）) | 表2化工集中区废水处理厂主要水污染物排放限值 | DW001总排(DW001) | 硫化物 | 2025-10-14 |  |  |  | 0.05 | 0.03 | 0.5 |  | mg/L | 否 |  |  | 是
江北新区2025年10月废水监督监测 | 南京胜科水务有限公司 |  | 污水处理及其再生利用 |  |  |  | DW001总排(DW001) | 1，2，3-三氯苯 | 2025-10-14 |  |  |  | <0.00008 | <0.00008 |  |  | mg/L | 否 |  |  | 否
江北新区2025年10月废水监督监测 | 南京胜科水务有限公司 |  | 污水处理及其再生利用 |  | 不评价的项目(null) | 废水不评价的项目 | DW001总排(DW001) | 乙腈 | 2025-10-14 |  |  |  | 0.5 | <0.1 |  |  | mg/L | 否 |  |  | 否
江北新区2025年10月废水监督监测 | 南京胜科水务有限公司 |  | 污水处理及其再生利用 |  | 污水综合排放标准(GB8978-1996) | （表4）第二类污染物最高允许排放浓度（1998年1月1日后建的单位）,一切排污单位 ,一级标准 | DW001总排(DW001) | 对硝基氯苯 | 2025-10-14 |  |  |  | <0.00005 | <0.00005 | 0.5 |  | mg/L | 否 |  |  | 是
江北新区2025年10月废水监督监测 | 南京胜科水务有限公司 |  | 污水处理及其再生利用 |  | 化学工业水污染物排放标准(（DB32/939-2020）) | 表2化工集中区废水处理厂主要水污染物排放限值 | DW001总排(DW001) | 挥发酚 | 2025-10-14 |  |  |  | 0.054 | 0.017 | 0.5 |  | mg/L | 否 |  |  | 是
江北新区2025年10月废水监督监测 | 南京胜科水务有限公司 |  | 污水处理及其再生利用 |  |  |  | DW001总排(DW001) | 1，2，3，4-四氯苯 | 2025-10-14 |  |  |  | <0.00002 | <0.00002 |  |  | mg/L | 否 |  |  | 否
江北新区2025年10月废水监督监测 | 南京胜科水务有限公司 |  | 污水处理及其再生利用 |  | 化学工业水污染物排放标准(（DB32/939-2020）) | 表3涉重金属特征污染物排放限值,相关排污单位 | DW001总排(DW001) | 总铜 | 2025-10-14 |  |  |  | <0.05 | <0.05 | 0.5 |  | mg/L | 否 |  |  | 是
江北新区2025年10月废水监督监测 | 南京胜科水务有限公司 |  | 污水处理及其再生利用 |  | 南京胜科水务有限公司排污许可证(91320100745391480F001Q) | 水污染物排放限值 | DW001总排(DW001) | 2，4，6-三氯酚 | 2025-10-14 |  |  |  | <0.0001 | <0.0001 |  |  | mg/L | 否 |  |  | 否
江北新区2025年10月废水监督监测 | 南京胜科水务有限公司 |  | 污水处理及其再生利用 |  | 化学工业水污染物排放标准（地标）(DB32/939-2020) | 化学原料及化学制品制造业表一限值 | DW001总排(DW001) | pH值 | 2025-10-14 |  |  |  | 8.4 | 8.2 | 9 | 6 | 无量纲 | 否 |  |  | 是
江北新区2025年10月废水监督监测 | 南京胜科水务有限公司 |  | 污水处理及其再生利用 |  | 不评价的项目(null) | 废水不评价的项目 | DW001总排(DW001) | 硝酸盐氮 | 2025-10-14 |  |  |  | 8.58 | 7.77 |  |  | mg/L | 否 |  |  | 否
江北新区2025年10月废水监督监测 | 南京胜科水务有限公司 |  | 污水处理及其再生利用 |  |  |  | DW001总排(DW001) | 1，3，5-三氯苯 | 2025-10-14 |  |  |  | <0.00011 | <0.00011 |  |  | mg/L | 否 |  |  | 否
江北新区2025年10月废水监督监测 | 南京胜科水务有限公司 |  | 污水处理及其再生利用 |  | 化学工业水污染物排放标准(（DB32/939-2020）) | 表4有机特征污染物排放限值,相关排污单位 | DW001总排(DW001) | 2，4-二氯酚 | 2025-10-14 |  |  |  | <0.0002 | <0.0002 | 0.6 |  | mg/L | 否 |  |  | 是
江北新区2025年10月废水监督监测 | 南京胜科水务有限公司 |  | 污水处理及其再生利用 |  | 化学工业水污染物排放标准(（DB32/939-2020）) | 表4有机特征污染物排放限值,相关排污单位 | DW001总排(DW001) | 吡啶 | 2025-10-14 |  |  |  | <0.03 | <0.03 | 2 |  | mg/L | 否 |  |  | 是
江北新区2025年10月废水监督监测 | 南京胜科水务有限公司 |  | 污水处理及其再生利用 |  | 化学工业水污染物排放标准(（DB32/939-2020）) | 表4有机特征污染物排放限值 | DW001总排(DW001) | 四氯甲烷（四氯化碳） | 2025-10-14 |  |  |  | <0.0015 | <0.0015 | 0.03 |  | mg/L | 否 |  |  | 是
江北新区2025年10月废水监督监测 | 南京胜科水务有限公司 |  | 污水处理及其再生利用 |  | 不评价的项目(null) | 废水不评价的项目 | DW001总排(DW001) | 百草枯离子 | 2025-10-14 |  |  |  | <0.0003 | <0.0003 |  |  | mg/L | 否 |  |  | 否
江北新区2025年10月废水监督监测 | 南京胜科水务有限公司 |  | 污水处理及其再生利用 |  | 污水综合排放标准(GB8978-1996) | （表4）第二类污染物最高允许排放浓度（1998年1月1日后建的单位）,一切排污单位 ,一级标准 | DW001总排(DW001) | 磷酸盐（以P计） | 2025-10-14 |  |  |  | 0.213 | 0.130 | 0.5 |  | mg/L | 否 |  |  | 是
江北新区2025年10月废水监督监测 | 南京胜科水务有限公司 |  | 污水处理及其再生利用 |  | 化学工业水污染物排放标准(（DB32/939-2020）) | 表4有机特征污染物排放限值,有机化学原料制造 | DW001总排(DW001) | 氯苯 | 2025-10-14 |  |  |  | <0.012 | <0.012 |  |  | mg/L | 否 |  |  | 否
江北新区2025年10月废水监督监测 | 南京胜科水务有限公司 |  | 污水处理及其再生利用 |  | 污水综合排放标准(GB8978-1996) | （表4）第二类污染物最高允许排放浓度（1998年1月1日后建的单位）,一切排污单位 ,一级标准 | DW001总排(DW001) | 动植物油 | 2025-10-14 |  |  |  | 0.24 | 0.10 | 10 |  | mg/L | 否 |  |  | 是
江北新区2025年10月废水监督监测 | 南京胜科水务有限公司 |  | 污水处理及其再生利用 |  | 化学工业水污染物排放标准(（DB32/939-2020）) | 表3涉重金属特征污染物排放限值,其他相关排污单位 | DW001总排(DW001) | 六价铬 | 2025-10-14 |  |  |  | 0.010 | 0.006 | 0.2 |  | mg/L | 否 |  |  | 是
江北新区2025年10月废水监督监测 | 南京胜科水务有限公司 |  | 污水处理及其再生利用 |  | 化学工业水污染物排放标准(（DB32/939-2020）) | 表3涉重金属特征污染物排放限值,相关排污单位 | DW001总排(DW001) | 总银 | 2025-10-14 |  |  |  | <0.02 | <0.02 | 0.3 |  | mg/L | 否 |  |  | 是
江北新区2025年10月废水监督监测 | 南京胜科水务有限公司 |  | 污水处理及其再生利用 |  | 化学工业水污染物排放标准(（DB32/939-2020）) | 表2化工集中区废水处理厂主要水污染物排放限值 | DW001总排(DW001) | 总氰化物 | 2025-10-14 |  |  |  | 0.012 | 0.004 | 0.2 |  | mg/L | 否 |  |  | 是
江北新区2025年10月废水监督监测 | 南京胜科水务有限公司 |  | 污水处理及其再生利用 |  | 污水综合排放标准(GB8978-1996) | （表1）第一类污染物最高允许排放浓度 | DW001总排(DW001) | 苯并(a)芘 | 2025-10-14 |  |  |  | <0.000004 | <0.000004 | 0.00003 |  | mg/L | 否 |  |  | 是
江北新区2025年10月废水监督监测 | 南京胜科水务有限公司 |  | 污水处理及其再生利用 |  |  |  | DW001总排(DW001) | 丙烯酰胺 | 2025-10-14 |  |  |  | <0.00007 | <0.00007 | 0.005 |  | mg/L | 否 |  |  | 否
江北新区2025年10月废水监督监测 | 南京胜科水务有限公司 |  | 污水处理及其再生利用 |  | 化学工业水污染物排放标准(（DB32/939-2020）) | 表4有机特征污染物排放限值,其他相关排污单位 | DW001总排(DW001) | 苯胺类 | 2025-10-14 |  |  |  | <0.03 | <0.03 | 0.5 |  | mg/L | 否 |  |  | 是
江北新区2025年10月废水监督监测 | 南京胜科水务有限公司 |  | 污水处理及其再生利用 |  | 污水综合排放标准(GB8978-1996) | （表4）第二类污染物最高允许排放浓度（1998年1月1日后建的单位）,一切排污单位 ,一级标准 | DW001总排(DW001) | 阴离子表面活性剂（LAS） | 2025-10-14 |  |  |  | 0.083 | 0.056 | 5.0 |  | mg/L | 否 |  |  | 是
江北新区2025年10月废水监督监测 | 南京胜科水务有限公司 |  | 污水处理及其再生利用 |  | 不评价的项目(null) | 废水不评价的项目 | DW001总排(DW001) | 甲醇 | 2025-10-14 |  |  |  | <0.2 | <0.2 |  |  | mg/L | 否 |  |  | 否
江北新区2025年10月废水监督监测 | 南京胜科水务有限公司 |  | 污水处理及其再生利用 |  | 化学工业水污染物排放标准(（DB32/939-2020）) | 表3涉重金属特征污染物排放限值,其他相关排污单位 | DW001总排(DW001) | 总镍 | 2025-10-14 |  |  |  | 0.05 | <0.05 | 0.5 |  | mg/L | 否 |  |  | 是
江北新区2025年10月废水监督监测 | 南京胜科水务有限公司 |  | 污水处理及其再生利用 |  | 化学工业水污染物排放标准(（DB32/939-2020）) | 表3涉重金属特征污染物排放限值,其他相关排污单位 | DW001总排(DW001) | 总锌 | 2025-10-14 |  |  |  | 0.09 | 0.07 | 2.0 |  | mg/L | 否 |  |  | 是
江北新区2025年10月废水监督监测 | 南京胜科水务有限公司 |  | 污水处理及其再生利用 |  | 化学工业水污染物排放标准(（DB32/939-2020）) | 表2化工集中区废水处理厂主要水污染物排放限值 | DW001总排(DW001) | 氟化物 | 2025-10-14 |  |  |  | 7.09 | 4.45 | 8 |  | mg/L | 否 |  |  | 是
江北新区2025年10月废水监督监测 | 南京胜科水务有限公司 |  | 污水处理及其再生利用 |  | 污水综合排放标准(GB8978-1996) | （表4）第二类污染物最高允许排放浓度（1998年1月1日后建的单位）,一切排污单位 ,一级标准 | DW001总排(DW001) | 间一甲酚 | 2025-10-14 |  |  |  | <0.0002 | <0.0002 | 0.1 |  | mg/L | 否 |  |  | 是
江北新区2025年10月废水监督监测 | 南京胜科水务有限公司 |  | 污水处理及其再生利用 |  | 污水综合排放标准(GB8978-1996) | （表4）第二类污染物最高允许排放浓度（1998年1月1日后建的单位）,一切排污单位 ,一级标准 | DW001总排(DW001) | 2，4-二硝基氯苯 | 2025-10-14 |  |  |  | <0.00004 | <0.00004 | 0.5 |  | mg/L | 否 |  |  | 是
江北新区2025年10月废水监督监测 | 南京胜科水务有限公司 |  | 污水处理及其再生利用 |  | 化学工业水污染物排放标准(（DB32/939-2020）) | 表2化工集中区废水处理厂主要水污染物排放限值 | DW001总排(DW001) | 总有机碳 | 2025-10-14 |  |  |  | 46.2 | 13.7 | 20 |  | mg/L | 否 |  |  | 是
江北新区2025年10月废水监督监测 | 南京胜科水务有限公司 |  | 污水处理及其再生利用 |  | 化学工业水污染物排放标准(（DB32/939-2020）) | 表4有机特征污染物排放限值,相关排污单位 | DW001总排(DW001) | 1，2-二氯乙烷 | 2025-10-14 |  |  |  | <0.0014 | <0.0014 | 0.3 |  | mg/L | 否 |  |  | 是
江北新区2025年10月废水监督监测 | 南京胜科水务有限公司 |  | 污水处理及其再生利用 |  |  |  | DW001总排(DW001) | 急性毒性 | 2025-10-14 |  |  |  | 0.19 | 0.32 |  |  | mg/L | 否 |  |  | 否
江北新区2025年10月废水监督监测 | 南京胜科水务有限公司 |  | 污水处理及其再生利用 |  | 化学工业水污染物排放标准(（DB32/939-2020）) | 表4有机特征污染物排放限值 | DW001总排(DW001) | 四氯乙烯 | 2025-10-14 |  |  |  | <0.0012 | <0.0012 | 0.1 |  | mg/L | 否 |  |  | 是
江北新区2025年10月废水监督监测 | 南京胜科水务有限公司 |  | 污水处理及其再生利用 |  | 化学工业水污染物排放标准(（DB32/939-2020）) | 表4有机特征污染物排放限值,相关排污单位 | DW001总排(DW001) | 甲醛 | 2025-10-14 |  |  |  | 0.15 | <0.05 | 1 |  | mg/L | 否 |  |  | 是
江北新区2025年10月废水监督监测 | 南京胜科水务有限公司 |  | 污水处理及其再生利用 |  |  |  | DW001总排(DW001) | 1，2，4，5-四氯苯 | 2025-10-14 |  |  |  | <0.00001 | <0.00001 |  |  | mg/L | 否 |  |  | 否
江北新区2025年10月废水监督监测 | 南京胜科水务有限公司 |  | 污水处理及其再生利用 |  |  |  | DW001总排(DW001) | 一氯甲烷 | 2025-10-14 |  |  |  | <0.0002 | <0.0002 |  |  | mg/L | 否 |  |  | 否
江北新区2025年10月废水监督监测 | 南京胜科水务有限公司 |  | 污水处理及其再生利用 |  | 化学工业水污染物排放标准(（DB32/939-2020）) | 表3涉重金属特征污染物排放限值,其他相关排污单位 | DW001总排(DW001) | 总铬 | 2025-10-14 |  |  |  | <0.03 | <0.03 | 0.5 |  | mg/L | 否 |  |  | 是
江北新区2025年10月废水监督监测 | 南京胜科水务有限公司 |  | 污水处理及其再生利用 |  | 化学工业水污染物排放标准(（DB32/939-2020）) | 表3涉重金属特征污染物排放限值,其他相关排污单位 | DW001总排(DW001) | 总镉 | 2025-10-14 |  |  |  | <0.005 | <0.005 | 0.1 |  | mg/L | 否 |  |  | 是
江北新区2025年10月废水监督监测 | 南京胜科水务有限公司 |  | 污水处理及其再生利用 |  | 化学工业水污染物排放标准(（DB32/939-2020）) | 表2化工集中区废水处理厂主要水污染物排放限值 | DW001总排(DW001) | 化学需氧量 | 2025-10-14 |  |  |  | 156 | 43 | 50 |  | mg/L | 否 |  |  | 是
江北新区2025年10月废水监督监测 | 南京胜科水务有限公司 |  | 污水处理及其再生利用 |  | 化学工业水污染物排放标准(（DB32/939-2020）) | 表3涉重金属特征污染物排放限值,基础化学原料制造,合成材料制造,其他相关排污单位 | DW001总排(DW001) | 总汞 | 2025-10-14 |  |  |  | <0.00004 | <0.00004 | 0.01 |  | mg/L | 否 |  |  | 是
江北新区2025年10月废水监督监测 | 南京胜科水务有限公司 |  | 污水处理及其再生利用 |  | 化学工业水污染物排放标准(（DB32/939-2020）) | 表4有机特征污染物排放限值,其他相关排污单位 | DW001总排(DW001) | 苯 | 2025-10-14 |  |  |  | <0.0014 | <0.0014 | 0.1 |  | mg/L | 否 |  |  | 是
江北新区2025年10月废水监督监测 | 南京胜科水务有限公司 |  | 污水处理及其再生利用 |  | 化学工业水污染物排放标准(（DB32/939-2020）) | 表3涉重金属特征污染物排放限值,相关排污单位 | DW001总排(DW001) | 总砷 | 2025-10-14 |  |  |  | 0.0108 | 0.0035 | 0.3 |  | mg/L | 否 |  |  | 是
江北新区2025年10月废水监督监测 | 南京胜科水务有限公司 |  | 污水处理及其再生利用 |  |  |  | DW001总排(DW001) | 1，3-二氯苯 | 2025-10-14 |  |  |  | <0.00035 | <0.00035 |  |  | mg/L | 否 |  |  | 否
江北新区2025年10月废水监督监测 | 南京胜科水务有限公司 |  | 污水处理及其再生利用 |  |  |  | DW001总排(DW001) | 1,2-二氯苯 | 2025-10-14 |  |  |  | <0.00029 | <0.00029 |  |  | mg/L | 否 |  |  | 否
江北新区2025年10月废水监督监测 | 南京胜科水务有限公司 |  | 污水处理及其再生利用 |  |  |  | DW001总排(DW001) | 五氯苯 | 2025-10-14 |  |  |  | <0.000003 | <0.000003 |  |  | mg/L | 否 |  |  | 否
江北新区2025年10月废水监督监测 | 南京胜科水务有限公司 |  | 污水处理及其再生利用 |  | 化学工业水污染物排放标准(（DB32/939-2020）) | 表3涉重金属特征污染物排放限值,其他相关排污单位 | DW001总排(DW001) | 总锰 | 2025-10-14 |  |  |  | 0.17 | 0.13 | 2.0 |  | mg/L | 否 |  |  | 是
江北新区2025年10月废水监督监测 | 南京胜科水务有限公司 |  | 污水处理及其再生利用 |  | 化学工业水污染物排放标准(（DB32/939-2020）) | 表1企业主要水污染物排放限值,特别排放,硝酸工业、硫酸工业、有机化学原料制造、肥料制造、油墨工业、炸药、火工及焰火产品制造、合成树脂工业 | DW001总排(DW001) | 五日生化需氧量（BOD5） | 2025-10-14 |  |  |  | 27.8 | 5.7 | 20 |  | mg/L | 否 |  |  | 是
江北新区2025年10月废水监督监测 | 南京胜科水务有限公司 |  | 污水处理及其再生利用 |  | 不评价的项目(null) | 废水不评价的项目 | DW001总排(DW001) | 氯化物 | 2025-10-14 |  |  |  | 815 | 830 |  |  | mg/L | 否 |  |  | 否
江北新区2025年10月废水监督监测 | 南京胜科水务有限公司 |  | 污水处理及其再生利用 |  | 化学工业水污染物排放标准(（DB32/939-2020）) | 表3涉重金属特征污染物排放限值,其他相关排污单位 | DW001总排(DW001) | 总铅 | 2025-10-14 |  |  |  | <0.07 | <0.07 | 0.5 |  | mg/L | 否 |  |  | 是
江北新区2025年10月废水监督监测 | 南京胜科水务有限公司 |  | 污水处理及其再生利用 |  |  |  | DW001总排(DW001) | 间二甲苯+对二甲苯 | 2025-10-14 |  |  |  | <0.0022 | <0.0022 | 0.4 |  | mg/L | 否 |  |  | 否
江北新区2025年10月废水监督监测 | 南京胜科水务有限公司 |  | 污水处理及其再生利用 |  | 化学工业水污染物排放标准(（DB32/939-2020）) | 表2化工集中区废水处理厂主要水污染物排放限值 | DW001总排(DW001) | 石油类 | 2025-10-14 |  |  |  | 0.10 | <0.06 | 3 |  | mg/L | 否 |  |  | 是
江北新区2025年10月废水监督监测 | 南京胜科水务有限公司 |  | 污水处理及其再生利用 |  |  |  | DW001总排(DW001) | 1，2，3，5-四氯苯 | 2025-10-14 |  |  |  | <0.00002 | <0.00002 |  |  | mg/L | 否 |  |  | 否
江北新区2025年10月废水监督监测 | 南京胜科水务有限公司 |  | 污水处理及其再生利用 |  | 化学工业水污染物排放标准(（DB32/939-2020）) | 表2化工集中区废水处理厂主要水污染物排放限值 | DW001总排(DW001) | 可吸附有机卤素化合物（AOX） | 2025-10-14 |  |  |  | 0.0642 | 0.0456 | 0.5 |  | mg/L | 否 |  |  | 是
江北新区2025年10月废水监督监测 | 南京胜科水务有限公司 |  | 污水处理及其再生利用 |  | 化学工业水污染物排放标准(（DB32/939-2020）) | 表2化工集中区废水处理厂主要水污染物排放限值 | DW001总排(DW001) | 色度 | 2025-10-14 |  |  |  | 20 | 2 | 30 |  | 倍 | 否 |  |  | 是
江北新区2025年10月废水监督监测 | 南京胜科水务有限公司 |  | 污水处理及其再生利用 |  | 化学工业水污染物排放标准(（DB32/939-2020）) | 表2化工集中区废水处理厂主要水污染物排放限值 | DW001总排(DW001) | 总磷 | 2025-10-14 |  |  |  | 0.61 | 0.16 | 0.5 |  | mg/L | 否 |  |  | 是
江北新区2025年10月废水监督监测 | 南京胜科水务有限公司 |  | 污水处理及其再生利用 |  | 不评价的项目(null) | 废水不评价的项目 | DW001总排(DW001) | 水温 | 2025-10-14 |  |  |  | 28.2 | 28.3 |  |  | ℃ | 否 |  |  | 否
江北新区2025年10月废水监督监测 | 南京化工园博瑞德水务有限公司 |  | 污水处理及其再生利用 |  |  |  | 废水总排口DW001(DW001) | 1，2，3，5-四氯苯 | 2025-10-14 |  |  |  | <0.00002 | <0.00002 |  |  | mg/L | 否 |  |  | 否
江北新区2025年10月废水监督监测 | 南京化工园博瑞德水务有限公司 |  | 污水处理及其再生利用 |  | 不评价的项目(null) | 废水不评价的项目 | 废水总排口DW001(DW001) | 1,4-二氯苯 | 2025-10-14 |  |  |  | <0.00023 | <0.00023 |  |  | mg/L | 否 |  |  | 否
江北新区2025年10月废水监督监测 | 南京化工园博瑞德水务有限公司 |  | 污水处理及其再生利用 |  |  |  | 废水总排口DW001(DW001) | 粪大肠菌群 | 2025-10-14 |  |  |  | 130 | <20 |  |  | MPN/L | 否 |  |  | 否
江北新区2025年10月废水监督监测 | 南京化工园博瑞德水务有限公司 |  | 污水处理及其再生利用 |  | 污水综合排放标准(GB8978-1996) | （表4）第二类污染物最高允许排放浓度（1998年1月1日后建的单位）,一切排污单位 ,一级标准 | 废水总排口DW001(DW001) | 2，4-二硝基氯苯 | 2025-10-14 |  |  |  | <0.00004 | <0.00004 | 0.5 |  | mg/L | 否 |  |  | 是
江北新区2025年10月废水监督监测 | 南京化工园博瑞德水务有限公司 |  | 污水处理及其再生利用 |  | 化学工业水污染物排放标准(（DB32/939-2020）) | 表2化工集中区废水处理厂主要水污染物排放限值 | 废水总排口DW001(DW001) | 总氮 | 2025-10-14 |  |  |  | 17.6 | 9.79 | 15 |  | mg/L | 否 |  |  | 是
江北新区2025年10月废水监督监测 | 南京化工园博瑞德水务有限公司 |  | 污水处理及其再生利用 |  | 不评价的项目(null) | 废水不评价的项目 | 废水总排口DW001(DW001) | 硝酸盐氮 | 2025-10-14 |  |  |  | 8.93 | 4.56 |  |  | mg/L | 否 |  |  | 否
江北新区2025年10月废水监督监测 | 南京化工园博瑞德水务有限公司 |  | 污水处理及其再生利用 |  |  |  | 废水总排口DW001(DW001) | 一氯甲烷 | 2025-10-14 |  |  |  | <0.0002 | <0.0002 |  |  | mg/L | 否 |  |  | 否
江北新区2025年10月废水监督监测 | 南京化工园博瑞德水务有限公司 |  | 污水处理及其再生利用 |  | 化学工业水污染物排放标准(（DB32/939-2020）) | 表4有机特征污染物排放限值,相关排污单位 | 废水总排口DW001(DW001) | 2，4-二氯酚 | 2025-10-14 |  |  |  | <0.0002 | <0.0002 | 0.6 |  | mg/L | 否 |  |  | 是
江北新区2025年10月废水监督监测 | 南京化工园博瑞德水务有限公司 |  | 污水处理及其再生利用 |  |  |  | 废水总排口DW001(DW001) | 五氯苯 | 2025-10-14 |  |  |  | <0.000003 | <0.000003 |  |  | mg/L | 否 |  |  | 否
江北新区2025年10月废水监督监测 | 南京化工园博瑞德水务有限公司 |  | 污水处理及其再生利用 |  | 化学工业水污染物排放标准(（DB32/939-2020）) | 表4有机特征污染物排放限值,相关排污单位 | 废水总排口DW001(DW001) | 三氯甲烷 | 2025-10-14 |  |  |  | 0.0119 | <0.0014 | 0.3 |  | mg/L | 否 |  |  | 是
江北新区2025年10月废水监督监测 | 南京化工园博瑞德水务有限公司 |  | 污水处理及其再生利用 |  |  |  | 废水总排口DW001(DW001) | 六氯苯 | 2025-10-14 |  |  |  | <0.000003 | <0.000003 |  |  | mg/L | 否 |  |  | 否
江北新区2025年10月废水监督监测 | 南京化工园博瑞德水务有限公司 |  | 污水处理及其再生利用 |  | 化学工业水污染物排放标准(（DB32/939-2020）) | 表2化工集中区废水处理厂主要水污染物排放限值 | 废水总排口DW001(DW001) | 可吸附有机卤素化合物（AOX） | 2025-10-14 |  |  |  | 0.0468 | 0.0411 | 0.5 |  | mg/L | 否 |  |  | 是
江北新区2025年10月废水监督监测 | 南京化工园博瑞德水务有限公司 |  | 污水处理及其再生利用 |  | 化学工业水污染物排放标准(（DB32/939-2020）) | 表4有机特征污染物排放限值,相关排污单位 | 废水总排口DW001(DW001) | 二氯甲烷 | 2025-10-14 |  |  |  | <0.0010 | <0.0010 | 0.2 |  | mg/L | 否 |  |  | 是
江北新区2025年10月废水监督监测 | 南京化工园博瑞德水务有限公司 |  | 污水处理及其再生利用 |  | 化学工业水污染物排放标准(（DB32/939-2020）) | 表3涉重金属特征污染物排放限值,其他相关排污单位 | 废水总排口DW001(DW001) | 总锰 | 2025-10-14 |  |  |  | 0.02 | 0.01 | 2.0 |  | mg/L | 否 |  |  | 是
江北新区2025年10月废水监督监测 | 南京化工园博瑞德水务有限公司 |  | 污水处理及其再生利用 |  | 化学工业水污染物排放标准(（DB32/939-2020）) | 表3涉重金属特征污染物排放限值,相关排污单位 | 废水总排口DW001(DW001) | 总银 | 2025-10-14 |  |  |  | <0.02 | <0.02 | 0.3 |  | mg/L | 否 |  |  | 是
江北新区2025年10月废水监督监测 | 南京化工园博瑞德水务有限公司 |  | 污水处理及其再生利用 |  |  |  | 废水总排口DW001(DW001) | 1，2，3，4-四氯苯 | 2025-10-14 |  |  |  | <0.00002 | <0.00002 |  |  | mg/L | 否 |  |  | 否
江北新区2025年10月废水监督监测 | 南京化工园博瑞德水务有限公司 |  | 污水处理及其再生利用 |  |  |  | 废水总排口DW001(DW001) | 急性毒性 | 2025-10-14 |  |  |  | 0.36 | 0.42 |  |  | mg/L | 否 |  |  | 否
江北新区2025年10月废水监督监测 | 南京化工园博瑞德水务有限公司 |  | 污水处理及其再生利用 |  | 污水综合排放标准(GB8978-1996) | （表4）第二类污染物最高允许排放浓度（1998年1月1日后建的单位）,一切排污单位 ,一级标准 | 废水总排口DW001(DW001) | 间一甲酚 | 2025-10-14 |  |  |  | <0.0002 | <0.0002 | 0.1 |  | mg/L | 否 |  |  | 是
江北新区2025年10月废水监督监测 | 南京化工园博瑞德水务有限公司 |  | 污水处理及其再生利用 |  | 化学工业水污染物排放标准(（DB32/939-2020）) | 表4有机特征污染物排放限值,相关排污单位 | 废水总排口DW001(DW001) | 1，2-二氯乙烷 | 2025-10-14 |  |  |  | <0.0014 | <0.0014 | 0.3 |  | mg/L | 否 |  |  | 是
江北新区2025年10月废水监督监测 | 南京化工园博瑞德水务有限公司 |  | 污水处理及其再生利用 |  | 不评价的项目(null) | 废水不评价的项目 | 废水总排口DW001(DW001) | 总氯 | 2025-10-14 |  |  |  | 0.28 | 0.07 |  |  | mg/L | 否 |  |  | 否
江北新区2025年10月废水监督监测 | 南京化工园博瑞德水务有限公司 |  | 污水处理及其再生利用 |  |  |  | 废水总排口DW001(DW001) | 1，2，4，5-四氯苯 | 2025-10-14 |  |  |  | <0.00001 | <0.00001 |  |  | mg/L | 否 |  |  | 否
江北新区2025年10月废水监督监测 | 南京化工园博瑞德水务有限公司 |  | 污水处理及其再生利用 |  | 污水综合排放标准(GB8978-1996) | （表4）第二类污染物最高允许排放浓度（1998年1月1日后建的单位）,一切排污单位 ,一级标准 | 废水总排口DW001(DW001) | 对硝基氯苯 | 2025-10-14 |  |  |  | <0.00005 | <0.00005 | 0.5 |  | mg/L | 否 |  |  | 是
江北新区2025年10月废水监督监测 | 南京化工园博瑞德水务有限公司 |  | 污水处理及其再生利用 |  | 化学工业主要水污染物排放标准(DB 32/939-2020) | 表4 | 废水总排口DW001(DW001) | 二甲苯（总量） | 2025-10-14 |  |  |  | <0.0014 | <0.0014 | 0.4 |  | mg/L | 否 |  |  | 是
江北新区2025年10月废水监督监测 | 南京化工园博瑞德水务有限公司 |  | 污水处理及其再生利用 |  | 化学工业水污染物排放标准(（DB32/939-2020）) | 表4有机特征污染物排放限值,相关排污单位 | 废水总排口DW001(DW001) | 吡啶 | 2025-10-14 |  |  |  | <0.03 | <0.03 | 2 |  | mg/L | 否 |  |  | 是
江北新区2025年10月废水监督监测 | 南京化工园博瑞德水务有限公司 |  | 污水处理及其再生利用 |  |  |  | 废水总排口DW001(DW001) | 丙酮 | 2025-10-14 |  |  |  | <0.02 | <0.02 |  |  | mg/L | 否 |  |  | 否
江北新区2025年10月废水监督监测 | 南京化工园博瑞德水务有限公司 |  | 污水处理及其再生利用 |  |  |  | 废水总排口DW001(DW001) | 1，2，3-三氯苯 | 2025-10-14 |  |  |  | <0.00008 | <0.00008 |  |  | mg/L | 否 |  |  | 否
江北新区2025年10月废水监督监测 | 南京化工园博瑞德水务有限公司 |  | 污水处理及其再生利用 |  | 不评价的项目(null) | 废水不评价的项目 | 废水总排口DW001(DW001) | 百草枯离子 | 2025-10-14 |  |  |  | <0.0003 | <0.0003 |  |  | mg/L | 否 |  |  | 否
江北新区2025年10月废水监督监测 | 南京化工园博瑞德水务有限公司 |  | 污水处理及其再生利用 |  | 化学工业水污染物排放标准(（DB32/939-2020）) | 表4有机特征污染物排放限值,有机化学原料制造 | 废水总排口DW001(DW001) | 1，2-二氯苯 | 2025-10-14 |  |  |  | <0.00029 | <0.00029 | 0.4 |  | mg/L | 否 |  |  | 是
江北新区2025年10月废水监督监测 | 南京化工园博瑞德水务有限公司 |  | 污水处理及其再生利用 |  | 不评价的项目(null) | 废气不评价的项目 | 废水总排口DW001(DW001) | 1，3-二氯苯 | 2025-10-14 |  |  |  | <0.00035 | <0.00035 |  |  | mg/L | 否 |  |  | 否
江北新区2025年10月废水监督监测 | 南京化工园博瑞德水务有限公司 |  | 污水处理及其再生利用 |  | 化学工业水污染物排放标准(（DB32/939-2020）) | 表3涉重金属特征污染物排放限值,其他相关排污单位 | 废水总排口DW001(DW001) | 钼 | 2025-10-14 |  |  |  | <0.02 | <0.02 | 0.5 |  | mg/L | 否 |  |  | 是
江北新区2025年10月废水监督监测 | 南京化工园博瑞德水务有限公司 |  | 污水处理及其再生利用 |  |  |  | 废水总排口DW001(DW001) | 1，3，5-三氯苯 | 2025-10-14 |  |  |  | <0.00011 | <0.00011 |  |  | mg/L | 否 |  |  | 否
江北新区2025年10月废水监督监测 | 南京化工园博瑞德水务有限公司 |  | 污水处理及其再生利用 |  | 化学工业水污染物排放标准(（DB32/939-2020）) | 表3涉重金属特征污染物排放限值,其他相关排污单位 | 废水总排口DW001(DW001) | 总镉 | 2025-10-14 |  |  |  | <0.005 | <0.005 | 0.1 |  | mg/L | 否 |  |  | 是
江北新区2025年10月废水监督监测 | 南京化工园博瑞德水务有限公司 |  | 污水处理及其再生利用 |  | 化学工业水污染物排放标准(（DB32/939-2020）) | 表2化工集中区废水处理厂主要水污染物排放限值 | 废水总排口DW001(DW001) | 硫化物 | 2025-10-14 |  |  |  | 0.05 | 0.03 | 0.5 |  | mg/L | 否 |  |  | 是
江北新区2025年10月废水监督监测 | 南京化工园博瑞德水务有限公司 |  | 污水处理及其再生利用 |  | 化学工业水污染物排放标准(（DB32/939-2020）) | 表2化工集中区废水处理厂主要水污染物排放限值 | 废水总排口DW001(DW001) | 石油类 | 2025-10-14 |  |  |  | 0.30 | <0.06 | 3 |  | mg/L | 否 |  |  | 是
江北新区2025年10月废水监督监测 | 南京化工园博瑞德水务有限公司 |  | 污水处理及其再生利用 |  | 化学工业水污染物排放标准(（DB32/939-2020）) | 表2化工集中区废水处理厂主要水污染物排放限值 | 废水总排口DW001(DW001) | 氟化物 | 2025-10-14 |  |  |  | 2.08 | 1.27 | 8 |  | mg/L | 否 |  |  | 是
江北新区2025年10月废水监督监测 | 南京化工园博瑞德水务有限公司 |  | 污水处理及其再生利用 |  | 化学工业水污染物排放标准(（DB32/939-2020）) | 表2化工集中区废水处理厂主要水污染物排放限值 | 废水总排口DW001(DW001) | 氨氮（NH3-N） | 2025-10-14 |  |  |  | 2.91 | 1.31 | 5 |  | mg/L | 否 |  |  | 是
江北新区2025年10月废水监督监测 | 南京化工园博瑞德水务有限公司 |  | 污水处理及其再生利用 |  | 化学工业水污染物排放标准(（DB32/939-2020）) | 表3涉重金属特征污染物排放限值,基础化学原料制造,合成材料制造,其他相关排污单位 | 废水总排口DW001(DW001) | 总汞 | 2025-10-14 |  |  |  | <0.00004 | <0.00004 | 0.01 |  | mg/L | 否 |  |  | 是
江北新区2025年10月废水监督监测 | 南京化工园博瑞德水务有限公司 |  | 污水处理及其再生利用 |  | 化学工业水污染物排放标准(（DB32/939-2020）) | 表3涉重金属特征污染物排放限值,其他相关排污单位 | 废水总排口DW001(DW001) | 总镍 | 2025-10-14 |  |  |  | <0.05 | <0.05 | 0.5 |  | mg/L | 否 |  |  | 是
江北新区2025年10月废水监督监测 | 南京化工园博瑞德水务有限公司 |  | 污水处理及其再生利用 |  | 化学工业水污染物排放标准(（DB32/939-2020）) | 表2化工集中区废水处理厂主要水污染物排放限值 | 废水总排口DW001(DW001) | 化学需氧量 | 2025-10-14 |  |  |  | 158 | 42 | 50 |  | mg/L | 否 |  |  | 是
江北新区2025年10月废水监督监测 | 南京化工园博瑞德水务有限公司 |  | 污水处理及其再生利用 |  | 化学工业水污染物排放标准(（DB32/939-2020）) | 表2化工集中区废水处理厂主要水污染物排放限值 | 废水总排口DW001(DW001) | 色度 | 2025-10-14 |  |  |  | 30 | 2 | 30 |  | 倍 | 否 |  |  | 是
江北新区2025年10月废水监督监测 | 南京化工园博瑞德水务有限公司 |  | 污水处理及其再生利用 |  | 化学工业水污染物排放标准(（DB32/939-2020）) | 表3涉重金属特征污染物排放限值,其他相关排污单位 | 废水总排口DW001(DW001) | 六价铬 | 2025-10-14 |  |  |  | 0.013 | 0.010 | 0.2 |  | mg/L | 否 |  |  | 是
江北新区2025年10月废水监督监测 | 南京化工园博瑞德水务有限公司 |  | 污水处理及其再生利用 |  | 化学工业水污染物排放标准(（DB32/939-2020）) | 表2化工集中区废水处理厂主要水污染物排放限值 | 废水总排口DW001(DW001) | 总磷 | 2025-10-14 |  |  |  | 0.65 | 0.21 | 0.5 |  | mg/L | 否 |  |  | 是
江北新区2025年10月废水监督监测 | 南京化工园博瑞德水务有限公司 |  | 污水处理及其再生利用 |  | 化学工业水污染物排放标准(（DB32/939-2020）) | 表3涉重金属特征污染物排放限值,相关排污单位 | 废水总排口DW001(DW001) | 总砷 | 2025-10-14 |  |  |  | 0.0042 | 0.0035 | 0.3 |  | mg/L | 否 |  |  | 是
江北新区2025年10月废水监督监测 | 南京化工园博瑞德水务有限公司 |  | 污水处理及其再生利用 |  | 化学工业水污染物排放标准(（DB32/939-2020）) | 表2化工集中区废水处理厂主要水污染物排放限值 | 废水总排口DW001(DW001) | pH | 2025-10-14 |  |  |  | 8.4 | 8.3 | 9 | 6 | 无量纲 | 否 |  |  | 是
江北新区2025年10月废水监督监测 | 南京化工园博瑞德水务有限公司 |  | 污水处理及其再生利用 |  | 化学工业水污染物排放标准(（DB32/939-2020）) | 表3涉重金属特征污染物排放限值,其他相关排污单位 | 废水总排口DW001(DW001) | 总铅 | 2025-10-14 |  |  |  | <0.07 | <0.07 | 0.5 |  | mg/L | 否 |  |  | 是
江北新区2025年10月废水监督监测 | 南京化工园博瑞德水务有限公司 |  | 污水处理及其再生利用 |  | 化学工业水污染物排放标准(（DB32/939-2020）) | 表2化工集中区废水处理厂主要水污染物排放限值 | 废水总排口DW001(DW001) | 悬浮物 | 2025-10-14 |  |  |  | 41 | 8 | 20 |  | mg/L | 否 |  |  | 是
江北新区2025年10月废水监督监测 | 南京化工园博瑞德水务有限公司 |  | 污水处理及其再生利用 |  | 化学工业水污染物排放标准(（DB32/939-2020）) | 表2化工集中区废水处理厂主要水污染物排放限值 | 废水总排口DW001(DW001) | 总氰化物 | 2025-10-14 |  |  |  | <0.004 | <0.004 | 0.2 |  | mg/L | 否 |  |  | 是
江北新区2025年10月废水监督监测 | 南京化工园博瑞德水务有限公司 |  | 污水处理及其再生利用 |  | 化学工业水污染物排放标准(（DB32/939-2020）) | 表2化工集中区废水处理厂主要水污染物排放限值 | 废水总排口DW001(DW001) | 挥发酚 | 2025-10-14 |  |  |  | 0.050 | 0.022 | 0.5 |  | mg/L | 否 |  |  | 是
江北新区2025年10月废水监督监测 | 南京化工园博瑞德水务有限公司 |  | 污水处理及其再生利用 |  | 化学工业水污染物排放标准(（DB32/939-2020）) | 表3涉重金属特征污染物排放限值,其他相关排污单位 | 废水总排口DW001(DW001) | 总铬 | 2025-10-14 |  |  |  | <0.03 | <0.03 | 0.5 |  | mg/L | 否 |  |  | 是
江北新区2025年10月废水监督监测 | 南京化工园博瑞德水务有限公司 |  | 污水处理及其再生利用 |  | 化学工业水污染物排放标准（地标）(DB32/939-2020) | 化学原料及化学制品制造业表一限值 | 废水总排口DW001(DW001) | 五日生化需氧量（BOD5） | 2025-10-14 |  |  |  | 28.0 | 5.6 | 20 |  | mg/L | 否 |  |  | 是
江北新区2025年10月废水监督监测 | 南京化工园博瑞德水务有限公司 |  | 污水处理及其再生利用 |  | 化学工业水污染物排放标准(（DB32/939-2020）) | 表4有机特征污染物排放限值,其他相关排污单位 | 废水总排口DW001(DW001) | 甲苯 | 2025-10-14 |  |  |  | <0.0014 | <0.0014 | 0.1 |  | mg/L | 否 |  |  | 是
江北新区2025年10月废水监督监测 | 南京化工园博瑞德水务有限公司 |  | 污水处理及其再生利用 |  | 化学工业水污染物排放标准(（DB32/939-2020）) | 表4有机特征污染物排放限值,相关排污单位 | 废水总排口DW001(DW001) | 乙苯 | 2025-10-14 |  |  |  | <0.0008 | <0.0008 | 0.4 |  | mg/L | 否 |  |  | 是
江北新区2025年10月废水监督监测 | 南京化工园博瑞德水务有限公司 |  | 污水处理及其再生利用 |  | 化学工业挥发性有机物排放标准(DB32/3151—2016) | 挥发性有机物及臭气浓度排放限值,最高允许排放浓度 | 废水总排口DW001(DW001) | 苯胺类 | 2025-10-14 |  |  |  | <0.03 | <0.03 | 0.5 |  | mg/L | 否 |  |  | 是
江北新区2025年10月废水监督监测 | 南京化工园博瑞德水务有限公司 |  | 污水处理及其再生利用 |  | 污水综合排放标准(GB8978-1996) | （表4）第二类污染物最高允许排放浓度（1998年1月1日后建的单位）,一切排污单位 ,一级标准 | 废水总排口DW001(DW001) | 动植物油 | 2025-10-14 |  |  |  | 0.16 | <0.06 | 10 |  | mg/L | 否 |  |  | 是
江北新区2025年10月废水监督监测 | 南京化工园博瑞德水务有限公司 |  | 污水处理及其再生利用 |  | 污水综合排放标准(GB8978-1996) | （表4）第二类污染物最高允许排放浓度（1998年1月1日后建的单位）,一切排污单位 ,一级标准 | 废水总排口DW001(DW001) | 阴离子表面活性剂（LAS） | 2025-10-14 |  |  |  | 0.118 | 0.076 | 5.0 |  | mg/L | 否 |  |  | 是
江北新区2025年10月废水监督监测 | 南京化工园博瑞德水务有限公司 |  | 污水处理及其再生利用 |  | 化学工业水污染物排放标准(（DB32/939-2020）) | 表4有机特征污染物排放限值,其他相关排污单位 | 废水总排口DW001(DW001) | 苯 | 2025-10-14 |  |  |  | <0.0014 | <0.0014 | 0.1 |  | mg/L | 否 |  |  | 是
江北新区2025年10月废水监督监测 | 南京化工园博瑞德水务有限公司 |  | 污水处理及其再生利用 |  | 污水综合排放标准(GB8978-1996) | （表1）第一类污染物最高允许排放浓度 | 废水总排口DW001(DW001) | 苯并(a)芘 | 2025-10-14 |  |  |  | <0.000004 | <0.000004 | 0.00003 |  | mg/L | 否 |  |  | 是
江北新区2025年10月废水监督监测 | 南京化工园博瑞德水务有限公司 |  | 污水处理及其再生利用 |  | 化学工业水污染物排放标准(（DB32/939-2020）) | 表3涉重金属特征污染物排放限值,其他相关排污单位 | 废水总排口DW001(DW001) | 总锌 | 2025-10-14 |  |  |  | 0.12 | 0.09 | 2.0 |  | mg/L | 否 |  |  | 是
江北新区2025年10月废水监督监测 | 南京化工园博瑞德水务有限公司 |  | 污水处理及其再生利用 |  | 化学工业水污染物排放标准(（DB32/939-2020）) | 表4有机特征污染物排放限值,有机化学原料制造 | 废水总排口DW001(DW001) | 氯苯 | 2025-10-14 |  |  |  | <0.012 | <0.012 | 0.2 |  | mg/L | 否 |  |  | 是
江北新区2025年10月废水监督监测 | 南京化工园博瑞德水务有限公司 |  | 污水处理及其再生利用 |  | 不评价的项目(null) | 废水不评价的项目 | 废水总排口DW001(DW001) | 氯化物 | 2025-10-14 |  |  |  | 350 | 370 |  |  | mg/L | 否 |  |  | 否
江北新区2025年10月废水监督监测 | 南京化工园博瑞德水务有限公司 |  | 污水处理及其再生利用 |  | 化学工业水污染物排放标准(（DB32/939-2020）) | 表3涉重金属特征污染物排放限值,相关排污单位 | 废水总排口DW001(DW001) | 总铜 | 2025-10-14 |  |  |  | <0.05 | <0.05 | 0.5 |  | mg/L | 否 |  |  | 是
江北新区2025年10月废水监督监测 | 南京化工园博瑞德水务有限公司 |  | 污水处理及其再生利用 |  | 不评价的项目(null) | 废水不评价的项目 | 废水总排口DW001(DW001) | 水温 | 2025-10-14 |  |  |  | 20.3 | 19.3 |  |  | °C | 否 |  |  | 否
江北新区2025年10月废水监督监测 | 南京化工园博瑞德水务有限公司 |  | 污水处理及其再生利用 |  | 化学工业水污染物排放标准(（DB32/939-2020）) | 表2化工集中区废水处理厂主要水污染物排放限值 | 废水总排口DW001(DW001) | 全盐量 | 2025-10-14 |  |  |  | 4120 | 3610 | 10000 |  | mg/L | 否 |  |  | 是
江北新区2025年10月废水监督监测 | 南京化工园博瑞德水务有限公司 |  | 污水处理及其再生利用 |  | 化学工业水污染物排放标准(DB 32/939-2020) | 表4 有机特征污染物排放限值,相关排污单位 | 废水总排口DW001(DW001) | 硝基苯类 | 2025-10-14 |  |  |  | <0.2 | <0.2 | 2 |  | mg/L | 否 |  |  | 是
江北新区2025年10月废水监督监测 | 南京化工园博瑞德水务有限公司 |  | 污水处理及其再生利用 |  | 化学工业水污染物排放标准(（DB32/939-2020）) | 表4有机特征污染物排放限值,相关排污单位 | 废水总排口DW001(DW001) | 苯酚 | 2025-10-14 |  |  |  | <0.0001 | <0.0001 | 0.3 |  | mg/L | 否 |  |  | 是
江北新区2025年10月废水监督监测 | 南京化工园博瑞德水务有限公司 |  | 污水处理及其再生利用 |  | 化学工业水污染物排放标准(（DB32/939-2020）) | 表2化工集中区废水处理厂主要水污染物排放限值 | 废水总排口DW001(DW001) | 总有机碳 | 2025-10-14 |  |  |  | 55.3 | 17.2 | 20 |  | mg/L | 否 |  |  | 是
江北新区2025年10月废水监督监测 | 南京化工园博瑞德水务有限公司 |  | 污水处理及其再生利用 |  | 不评价的项目(null) | 废水不评价的项目 | 废水总排口DW001(DW001) | 甲醇 | 2025-10-14 |  |  |  | <0.2 | <0.2 |  |  | mg/L | 否 |  |  | 否
江北新区2025年10月废水监督监测 | 南京化工园博瑞德水务有限公司 |  | 污水处理及其再生利用 |  | 化学工业水污染物排放标准(（DB32/939-2020）) | 表4有机特征污染物排放限值,相关排污单位 | 废水总排口DW001(DW001) | 甲醛 | 2025-10-14 |  |  |  | 0.27 | 0.11 | 1 |  | mg/L | 否 |  |  | 是
江北新区2025年10月废水监督监测 | 南京化工园博瑞德水务有限公司 |  | 污水处理及其再生利用 |  | 不评价的项目(null) | 废水不评价的项目 | 废水总排口DW001(DW001) | 2，4，6-三氯苯酚 | 2025-10-14 |  |  |  | <0.0001 | <0.0001 |  |  | mg/L | 否 |  |  | 否
江北新区2025年10月废水监督监测 | 南京化工园博瑞德水务有限公司 |  | 污水处理及其再生利用 |  | 化学工业水污染物排放标准(（DB32/939-2020）) | 表3涉重金属特征污染物排放限值,相关排污单位 | 废水总排口DW001(DW001) | 总钒 | 2025-10-14 |  |  |  | 0.02 | <0.01 | 1.0 |  | mg/L | 否 |  |  | 是
江北新区2025年10月废水监督监测 | 南京化工园博瑞德水务有限公司 |  | 污水处理及其再生利用 |  |  |  | 废水总排口DW001(DW001) | 1，2，4-三氯苯 | 2025-10-14 |  |  |  | <0.00008 | <0.00008 |  |  | mg/L | 否 |  |  | 否
江北新区2025年10月废水监督监测 | 南京化工园博瑞德水务有限公司 |  | 污水处理及其再生利用 |  | 不评价的项目(null) | 废水不评价的项目 | 废水总排口DW001(DW001) | 乙腈 | 2025-10-14 |  |  |  | <0.1 | <0.1 |  |  | mg/L | 否 |  |  | 否
江北新区2025年10月废水监督监测 | 南京绿环废物处置有限公司 |  | 危险废物治理 |  | 危险废物填埋污染控制标准(GB18598-2019) | 表2 危险废物填埋场废水污染物排放限值,危险废物填埋场废水总排放口,间接排放 | DW001生产废水排口 | 氟化物 | 2025-10-15 |  |  |  |  | 0.25 | 1 |  | mg/L | 否 |  |  | 是
江北新区2025年10月废水监督监测 | 南京绿环废物处置有限公司 |  | 危险废物治理 |  |  |  | DW001生产废水排口 | 溶解性总固体 | 2025-10-15 |  |  |  |  | 2340 |  |  | mg/L | 否 |  |  | 否
江北新区2025年10月废水监督监测 | 南京绿环废物处置有限公司 |  | 危险废物治理 |  | 危险废物填埋污染控制标准(GB18598-2019) | 表2 危险废物填埋场废水污染物排放限值,危险废物填埋场废水总排放口,间接排放 | DW001生产废水排口 | 化学需氧量 | 2025-10-15 |  |  |  |  | 20 | 200 |  | mg/L | 否 |  |  | 是
江北新区2025年10月废水监督监测 | 南京绿环废物处置有限公司 |  | 危险废物治理 |  | 危险废物填埋污染控制标准(GB18598-2019) | 表2 危险废物填埋场废水污染物排放限值,危险废物填埋场废水总排放口,间接排放 | DW001生产废水排口 | 总钡 | 2025-10-15 |  |  |  |  | <0.0002 | 1 |  | mg/L | 否 |  |  | 是
江北新区2025年10月废水监督监测 | 南京绿环废物处置有限公司 |  | 危险废物治理 |  | 《南京江北新区新材料科技园企业污水排放管理规定（2020年版）》（宁新区新科办发〔2020〕73号）(宁新区新科办发〔2020〕73号) | 第二类污染物接管标准 | DW001生产废水排口 | 全盐量 | 2025-10-15 |  |  |  |  | 1920 | 10000 |  | mg/L | 否 |  |  | 是
江北新区2025年10月废水监督监测 | 南京绿环废物处置有限公司 |  | 危险废物治理 |  | 危险废物填埋污染控制标准(GB18598-2019) | 表2 危险废物填埋场废水污染物排放限值,危险废物填埋场废水总排放口,间接排放 | DW001生产废水排口 | 氨氮 | 2025-10-15 |  |  |  |  | 0.375 | 30 |  | mg/L | 否 |  |  | 是
江北新区2025年10月废水监督监测 | 南京绿环废物处置有限公司 |  | 危险废物治理 |  | 危险废物填埋污染控制标准(GB18598-2019) | 表2 危险废物填埋场废水污染物排放限值,危险废物填埋场废水总排放口,间接排放 | DW001生产废水排口 | 生化需氧量 | 2025-10-15 |  |  |  |  | 11.1 | 50 |  | mg/L | 否 |  |  | 是
江北新区2025年10月废水监督监测 | 南京绿环废物处置有限公司 |  | 危险废物治理 |  | 危险废物填埋污染控制标准(GB18598-2019) | 表2 危险废物填埋场废水污染物排放限值,危险废物填埋场废水总排放口,间接排放 | DW001生产废水排口 | 总锌 | 2025-10-15 |  |  |  |  | <0.02 | 1 |  | mg/L | 否 |  |  | 是
江北新区2025年10月废水监督监测 | 南京绿环废物处置有限公司 |  | 危险废物治理 |  | 南京绿环废物处置有限公司排污许可证(91320100738871371R001U) | 水污染物排放限值 | DW001生产废水排口 | 动植物油 | 2025-10-15 |  |  |  |  | 0.09 | 100 |  | mg/L | 否 |  |  | 是
江北新区2025年10月废水监督监测 | 南京绿环废物处置有限公司 |  | 危险废物治理 |  | 危险废物填埋污染控制标准(GB18598-2019) | 表2 危险废物填埋场废水污染物排放限值,危险废物填埋场废水总排放口,间接排放 | DW001生产废水排口 | 悬浮物 | 2025-10-15 |  |  |  |  | 10 | 100 |  | mg/L | 否 |  |  | 是
江北新区2025年10月废水监督监测 | 南京绿环废物处置有限公司 |  | 危险废物治理 |  | 《南京江北新区新材料科技园企业污水排放管理规定（2020年版）》（宁新区新科办发〔2020〕73号）(宁新区新科办发〔2020〕73号) | 第二类污染物接管标准 | DW001生产废水排口 | 色度 | 2025-10-15 |  |  |  |  | 3 | 50 |  | 倍 | 否 |  |  | 是
江北新区2025年10月废水监督监测 | 南京绿环废物处置有限公司 |  | 危险废物治理 |  | 南京绿环废物处置有限公司排污许可证(91320100738871371R001U) | 水污染物排放限值 | DW001生产废水排口 | 石油类 | 2025-10-15 |  |  |  |  | 0.89 | 20 |  | mg/L | 否 |  |  | 是
江北新区2025年10月废水监督监测 | 南京绿环废物处置有限公司 |  | 危险废物治理 |  | 危险废物填埋污染控制标准(GB18598-2019) | 表2 危险废物填埋场废水污染物排放限值,危险废物填埋场废水总排放口,间接排放 | DW001生产废水排口 | 总有机碳 | 2025-10-15 |  |  |  |  | 1.5 | 30 |  | mg/L | 否 |  |  | 是
江北新区2025年10月废水监督监测 | 南京绿环废物处置有限公司 |  | 危险废物治理 |  | 危险废物填埋污染控制标准(GB18598-2019) | 表2 危险废物填埋场废水污染物排放限值,危险废物填埋场废水总排放口,间接排放 | DW001生产废水排口 | 总磷（以P计） | 2025-10-15 |  |  |  |  | 0.09 | 3 |  | mg/L | 否 |  |  | 是
江北新区2025年10月废水监督监测 | 南京绿环废物处置有限公司 |  | 危险废物治理 |  | 危险废物填埋污染控制标准(GB18598-2019) | 表2 危险废物填埋场废水污染物排放限值,危险废物填埋场废水总排放口,间接排放 | DW001生产废水排口 | 氰化物 | 2025-10-15 |  |  |  |  | 0.042 | 0.2 |  | mg/L | 否 |  |  | 是
江北新区2025年10月废水监督监测 | 南京绿环废物处置有限公司 |  | 危险废物治理 |  | 危险废物填埋污染控制标准(GB18598-2019) | 表2 危险废物填埋场废水污染物排放限值,危险废物填埋场废水总排放口,间接排放 | DW001生产废水排口 | 总氮 | 2025-10-15 |  |  |  |  | 50 | 50 |  | mg/L | 否 |  |  | 是
江北新区2025年10月废水监督监测 | 南京绿环废物处置有限公司 |  | 危险废物治理 |  | 危险废物填埋污染控制标准(GB18598-2019) | 表2 危险废物填埋场废水污染物排放限值,危险废物填埋场废水总排放口,间接排放 | DW001生产废水排口 | 总铜 | 2025-10-15 |  |  |  |  | <0.02 | 0.5 |  | mg/L | 否 |  |  | 是
江北新区2025年10月废水监督监测 | 南京绿环废物处置有限公司 |  | 危险废物治理 |  | 南京绿环废物处置有限公司排污许可证(91320100738871371R001U) | 水污染物排放限值 | DW001生产废水排口 | pH | 2025-10-15 |  |  |  | 7.6 | 7.6 | 9 | 6 | 无量纲 | 否 |  |  | 是
江北新区2025年10月废水监督监测 | 南京汇和环境工程技术有限公司 |  | 危险废物治理 |  | 医疗机构水污染物排放标准(GB18466-2005) | （表2）综合医疗机构和其他医疗机构水污染物排放限值（日均值）,采用其他消毒方式,预处理标准 | 综合污水排口(DW002) | 五日生化需氧量（BOD5） | 2025-10-14 |  |  |  |  | 13.5 | 100 |  | mg/L | 否 |  |  | 是
江北新区2025年10月废水监督监测 | 南京汇和环境工程技术有限公司 |  | 危险废物治理 |  |  |  | 综合污水排口(DW002) | 总氮 | 2025-10-14 |  |  |  |  | 5.61 |  |  | mg/L | 否 |  |  | 否
江北新区2025年10月废水监督监测 | 南京汇和环境工程技术有限公司 |  | 危险废物治理 |  | 医疗机构水污染物排放标准(GB18466-2005) | （表2）综合医疗机构和其他医疗机构水污染物排放限值（日均值）,采用其他消毒方式,预处理标准 | 综合污水排口(DW002) | 化学需氧量 | 2025-10-14 |  |  |  |  | 24 | 250 |  | mg/L | 否 |  |  | 是
江北新区2025年10月废水监督监测 | 南京汇和环境工程技术有限公司 |  | 危险废物治理 |  | 医疗机构水污染物排放标准(GB18466-2005) | （表2）综合医疗机构和其他医疗机构水污染物排放限值（日均值）,含氯消毒剂,消毒接触池的接触时间大于等于1小时，接触池出口,排放标准 | 综合污水排口(DW002) | pH | 2025-10-14 |  |  |  |  | 7.8 | 9 | 6 | 无量纲 | 否 |  |  | 是
江北新区2025年10月废水监督监测 | 南京汇和环境工程技术有限公司 |  | 危险废物治理 |  | 医疗机构水污染物排放标准(GB18466-2005) | （表2）综合医疗机构和其他医疗机构水污染物排放限值（日均值）,含氯消毒剂,消毒接触池的接触时间大于等于1小时，接触池出口,预处理标准 | 综合污水排口(DW002) | 总铬 | 2025-10-14 |  |  |  |  | <0.03 | 1.5 |  | mg/L | 否 |  |  | 是
江北新区2025年10月废水监督监测 | 南京汇和环境工程技术有限公司 |  | 危险废物治理 |  | 医疗机构水污染物排放标准(GB18466-2005) | （表2）综合医疗机构和其他医疗机构水污染物排放限值（日均值）,采用其他消毒方式,预处理标准 | 综合污水排口(DW002) | 总铅 | 2025-10-14 |  |  |  |  | <0.05 | 1.0 |  | mg/L | 否 |  |  | 是
江北新区2025年10月废水监督监测 | 南京汇和环境工程技术有限公司 |  | 危险废物治理 |  | 医疗机构水污染物排放标准(GB18466-2005) | （表2）综合医疗机构和其他医疗机构水污染物排放限值（日均值）,采用其他消毒方式,预处理标准 | 综合污水排口(DW002) | 六价铬 | 2025-10-14 |  |  |  |  | <0.004 | 0.5 |  | mg/L | 否 |  |  | 是
江北新区2025年10月废水监督监测 | 南京汇和环境工程技术有限公司 |  | 危险废物治理 |  | 医疗机构水污染物排放标准(GB18466-2005) | （表2）综合医疗机构和其他医疗机构水污染物排放限值（日均值）,含氯消毒剂,直接排入地表水体和海域，脱氯处理后,预处理标准 | 综合污水排口(DW002) | 总镉 | 2025-10-14 |  |  |  |  | <0.02 | 0.1 |  | mg/L | 否 |  |  | 是
江北新区2025年10月废水监督监测 | 南京汇和环境工程技术有限公司 |  | 危险废物治理 |  | 医疗机构水污染物排放标准(GB18466-2005) | （表1）传染病、结核病医疗机构水污染物排放限值在（日均值）,含氯消毒剂,消毒接触池的接触时间大于等于1.5小时，接触池出口 | 综合污水排口(DW002) | 总汞 | 2025-10-14 |  |  |  |  | 0.00019 | 0.05 |  | mg/L | 否 |  |  | 是
江北新区2025年10月废水监督监测 | 南京汇和环境工程技术有限公司 |  | 危险废物治理 |  | 医疗机构水污染物排放标准(GB18466-2005) | （表2）综合医疗机构和其他医疗机构水污染物排放限值（日均值）,采用其他消毒方式,预处理标准 | 综合污水排口(DW002) | 总余氯 | 2025-10-14 |  |  |  |  | 3.06 | 8 | 2 | mg/L | 否 |  |  | 是
江北新区2025年10月废水监督监测 | 南京汇和环境工程技术有限公司 |  | 危险废物治理 |  | 污水综合排放标准(GB8978-1996) | （表4）第二类污染物最高允许排放浓度（1998年1月1日后建的单位）,一切排污单位 ,三级标准 | 综合污水排口(DW002) | 总磷 | 2025-10-14 |  |  |  |  | 0.26 |  |  | mg/L | 否 |  |  | 否
江北新区2025年10月废水监督监测 | 南京汇和环境工程技术有限公司 |  | 危险废物治理 |  | 南京汇和环境工程技术有限公司排污许可证(91320193674947428H001U) | 水污染物排放限值 | 综合污水排口(DW002) | 石油类 | 2025-10-14 |  |  |  |  | 2.69 | 5 |  | mg/L | 否 |  |  | 是
江北新区2025年10月废水监督监测 | 南京汇和环境工程技术有限公司 |  | 危险废物治理 |  | 医疗机构水污染物排放标准(GB18466-2005) | （表2）综合医疗机构和其他医疗机构水污染物排放限值（日均值）,含氯消毒剂,直接排入地表水体和海域，脱氯处理后,预处理标准 | 综合污水排口(DW002) | 悬浮物 | 2025-10-14 |  |  |  |  | 8 | 60 |  | mg/L | 否 |  |  | 是
江北新区2025年10月废水监督监测 | 南京汇和环境工程技术有限公司 |  | 危险废物治理 |  | 医疗机构水污染物排放标准(GB18466-2005) | （表2）综合医疗机构和其他医疗机构水污染物排放限值（日均值）,采用其他消毒方式,预处理标准 | 综合污水排口(DW002) | 粪大肠菌群 | 2025-10-14 |  |  |  |  | 230 | 5000 |  | MPN/L | 否 |  |  | 是
江北新区2025年10月废水监督监测 | 南京汇和环境工程技术有限公司 |  | 危险废物治理 |  | 污水综合排放标准(GB8978-1996) | （表4）第二类污染物最高允许排放浓度（1998年1月1日后建的单位）,其他排污单位,三级标准 | 综合污水排口(DW002) | 氨氮 | 2025-10-14 |  |  |  |  | 1.24 |  |  | mg/L | 否 |  |  | 否
江北新区2025年10月废水监督监测 | 南京汇和环境工程技术有限公司 |  | 危险废物治理 |  | 医疗机构水污染物排放标准(GB18466-2005) | （表2）综合医疗机构和其他医疗机构水污染物排放限值（日均值）,采用其他消毒方式,排放标准 | 综合污水排口(DW002) | 总砷 | 2025-10-14 |  |  |  |  | 0.0026 | 0.5 |  | mg/L | 否 |  |  | 是
江北新区2025年10月废水监督监测 | 南京汇和环境工程技术有限公司 |  | 危险废物治理 |  |  |  | 综合污水排口(DW002) | 氟化物（以F计） | 2025-10-14 |  |  |  |  | 1.03 |  |  | mg/L | 否 |  |  | 否
江北新区2025年10月废水监督监测 | 南京红太阳生物化学有限责任公司 |  | 化学农药制造 |  | 不评价的项目(null) | 废水不评价的项目 | 总排 | 1，2-二氯苯 | 2025-10-13 |  |  |  |  | <0.00029 |  |  | mg/L | 否 |  |  | 否
江北新区2025年10月废水监督监测 | 南京红太阳生物化学有限责任公司 |  | 化学农药制造 |  | 《南京江北新区新材料科技园企业污水排放管理规定（2020年版）》（宁新区新科办发〔2020〕73号）(宁新区新科办发〔2020〕73号) | 第二类污染物接管标准 | 总排 | 氟化物 | 2025-10-13 |  |  |  |  | 1.39 | 10 |  | mg/L | 否 |  |  | 是
江北新区2025年10月废水监督监测 | 南京红太阳生物化学有限责任公司 |  | 化学农药制造 |  |  |  | 总排 | 甲基对硫磷 | 2025-10-13 |  |  |  |  | <0.00011 |  |  | mg/L | 否 |  |  | 否
江北新区2025年10月废水监督监测 | 南京红太阳生物化学有限责任公司 |  | 化学农药制造 |  | 不评价的项目(null) | 废水不评价的项目 | 总排 | 1，3，5-三氯苯 | 2025-10-13 |  |  |  |  | <0.00011 |  |  | mg/L | 否 |  |  | 否
江北新区2025年10月废水监督监测 | 南京红太阳生物化学有限责任公司 |  | 化学农药制造 |  |  |  | 总排 | 敌敌畏 | 2025-10-13 |  |  |  |  | <0.00002 |  |  | mg/L | 否 |  |  | 否
江北新区2025年10月废水监督监测 | 南京红太阳生物化学有限责任公司 |  | 化学农药制造 |  | 污水综合排放标准(GB8978-1996) | （表4）第二类污染物最高允许排放浓度（1998年1月1日后建的单位）,一切排污单位 ,三级标准 | 总排 | 总氰化物 | 2025-10-13 |  |  |  |  | 0.294 | 1.0 |  | mg/L | 否 |  |  | 是
江北新区2025年10月废水监督监测 | 南京红太阳生物化学有限责任公司 |  | 化学农药制造 |  | 污水综合排放标准(GB8978-1996) | （表4）第二类污染物最高允许排放浓度（1998年1月1日后建的单位）,一切排污单位 ,三级标准 | 总排 | 动植物油 | 2025-10-13 |  |  |  |  | 0.15 | 100 |  | mg/L | 否 |  |  | 是
江北新区2025年10月废水监督监测 | 南京红太阳生物化学有限责任公司 |  | 化学农药制造 |  |  |  | 总排 | 吡啶 | 2025-10-13 |  |  |  |  | <0.03 |  |  | mg/L | 否 |  |  | 否
江北新区2025年10月废水监督监测 | 南京红太阳生物化学有限责任公司 |  | 化学农药制造 |  | 污水综合排放标准(GB8978-1996) | （表4）第二类污染物最高允许排放浓度（1998年1月1日后建的单位）,一切排污单位 ,三级标准 | 总排 | 甲醛 | 2025-10-13 |  |  |  |  | <0.05 | 5.0 |  | mg/L | 否 |  |  | 是
江北新区2025年10月废水监督监测 | 南京红太阳生物化学有限责任公司 |  | 化学农药制造 |  |  |  | 总排 | 乐果 | 2025-10-13 |  |  |  |  | <0.00015 |  |  | mg/L | 否 |  |  | 否
江北新区2025年10月废水监督监测 | 南京红太阳生物化学有限责任公司 |  | 化学农药制造 |  | 不评价的项目(null) | 废水不评价的项目 | 总排 | 1，2，4，5-四氯苯 | 2025-10-13 |  |  |  |  | <0.00001 |  |  | mg/L | 否 |  |  | 否
江北新区2025年10月废水监督监测 | 南京红太阳生物化学有限责任公司 |  | 化学农药制造 |  | 污水综合排放标准(GB8978-1996) | （表4）第二类污染物最高允许排放浓度（1998年1月1日后建的单位）,其他排污单位,三级标准 | 总排 | 五日生化需氧量（BOD5） | 2025-10-13 |  |  |  |  | 34.9 | 300 |  | mg/L | 否 |  |  | 是
江北新区2025年10月废水监督监测 | 南京红太阳生物化学有限责任公司 |  | 化学农药制造 |  | 污水综合排放标准(GB8978-1996) | （表4）第二类污染物最高允许排放浓度（1998年1月1日后建的单位）,一切排污单位 ,三级标准 | 总排 | 氯苯 | 2025-10-13 |  |  |  |  | <0.012 |  |  | mg/L | 否 |  |  | 否
江北新区2025年10月废水监督监测 | 南京红太阳生物化学有限责任公司 |  | 化学农药制造 |  | 《南京江北新区新材料科技园企业污水排放管理规定（2020年版）》（宁新区新科办发〔2020〕73号）(宁新区新科办发〔2020〕73号) | 第二类污染物接管标准 | 总排 | 苯 | 2025-10-13 |  |  |  |  | <0.0014 | 0.3 |  | mg/L | 否 |  |  | 是
江北新区2025年10月废水监督监测 | 南京红太阳生物化学有限责任公司 |  | 化学农药制造 |  | 污水综合排放标准(GB8978-1996) | （表4）第二类污染物最高允许排放浓度（1998年1月1日后建的单位）,一切排污单位 ,三级标准 | 总排 | 石油类 | 2025-10-13 |  |  |  |  | 1.66 | 20 |  | mg/L | 否 |  |  | 是
江北新区2025年10月废水监督监测 | 南京红太阳生物化学有限责任公司 |  | 化学农药制造 |  | 《南京江北新区新材料科技园企业污水排放管理规定（2020年版）》（宁新区新科办发〔2020〕73号）(宁新区新科办发〔2020〕73号) | 第二类污染物接管标准 | 总排 | 甲苯 | 2025-10-13 |  |  |  |  | <0.0014 | 0.3 |  | mg/L | 否 |  |  | 是
江北新区2025年10月废水监督监测 | 南京红太阳生物化学有限责任公司 |  | 化学农药制造 |  | 污水综合排放标准(GB8978-1996) | （表4）第二类污染物最高允许排放浓度（1998年1月1日后建的单位）,其他排污单位,三级标准 | 总排 | 氨氮（NH3-N） | 2025-10-13 |  |  |  |  | 6.21 |  |  | mg/L | 否 |  |  | 否
江北新区2025年10月废水监督监测 | 南京红太阳生物化学有限责任公司 |  | 化学农药制造 |  | 污水综合排放标准(GB8978-1996) | （表4）第二类污染物最高允许排放浓度（1998年1月1日后建的单位）,其他排污单位,三级标准 | 总排 | 化学需氧量 | 2025-10-13 |  |  |  |  | 99 | 500 |  | mg/L | 否 |  |  | 是
江北新区2025年10月废水监督监测 | 南京红太阳生物化学有限责任公司 |  | 化学农药制造 |  | 污水综合排放标准(GB8978-1996) | （表4）第二类污染物最高允许排放浓度（1998年1月1日后建的单位）,其他排污单位,三级标准 | 总排 | 悬浮物 | 2025-10-13 |  |  |  |  | 25 | 400 |  | mg/L | 否 |  |  | 是
江北新区2025年10月废水监督监测 | 南京红太阳生物化学有限责任公司 |  | 化学农药制造 |  | 污水综合排放标准(GB8978-1996) | （表4）第二类污染物最高允许排放浓度（1998年1月1日后建的单位）,一切排污单位 ,三级标准 | 总排 | 总磷（以P计） | 2025-10-13 |  |  |  |  | 1.76 |  |  | mg/L | 否 |  |  | 否
江北新区2025年10月废水监督监测 | 南京红太阳生物化学有限责任公司 |  | 化学农药制造 |  |  |  | 总排 | 全盐量 | 2025-10-13 |  |  |  |  | 2940 |  |  | mg/L | 否 |  |  | 否
江北新区2025年10月废水监督监测 | 南京红太阳生物化学有限责任公司 |  | 化学农药制造 |  | 污水综合排放标准(GB8978-1996) | （表2）第二类污染物最高允许排放浓度（1997年12月31日之前建的单位）,一切排污单位 ,三级标准 | 总排 | pH值 | 2025-10-13 |  |  |  |  | 7.9 | 9 | 6 | 无量纲 | 否 |  |  | 是
江北新区2025年10月废水监督监测 | 南京红太阳生物化学有限责任公司 |  | 化学农药制造 |  | 不评价的项目(null) | 废水不评价的项目 | 总排 | 1，2，4-三氯苯 | 2025-10-13 |  |  |  |  | <0.00008 |  |  | mg/L | 否 |  |  | 否
江北新区2025年10月废水监督监测 | 南京红太阳生物化学有限责任公司 |  | 化学农药制造 |  | 不评价的项目(null) | 废水不评价的项目 | 总排 | 五氯苯 | 2025-10-13 |  |  |  |  | <0.000003 |  |  | mg/L | 否 |  |  | 否
江北新区2025年10月废水监督监测 | 南京红太阳生物化学有限责任公司 |  | 化学农药制造 |  | 污水综合排放标准(GB8978-1996) | （表4）第二类污染物最高允许排放浓度（1998年1月1日后建的单位）,一切排污单位 ,三级标准 | 总排 | 硫化物 | 2025-10-13 |  |  |  |  | <0.01 | 1.0 |  | mg/L | 否 |  |  | 是
江北新区2025年10月废水监督监测 | 南京红太阳生物化学有限责任公司 |  | 化学农药制造 |  | 不评价的项目(null) | 废水不评价的项目 | 总排 | 1，3-二氯苯 | 2025-10-13 |  |  |  |  | <0.00035 |  |  | mg/L | 否 |  |  | 否
江北新区2025年10月废水监督监测 | 南京红太阳生物化学有限责任公司 |  | 化学农药制造 |  | 污水综合排放标准(GB8978-1996) | （表2）第二类污染物最高允许排放浓度（1997年12月31日之前建的单位）,其他排污单位,二级标准 | 总排 | 总氮（以N计） | 2025-10-13 |  |  |  |  | 13.4 |  |  | mg/L | 否 |  |  | 否
江北新区2025年10月废水监督监测 | 南京红太阳生物化学有限责任公司 |  | 化学农药制造 |  | 不评价的项目(null) | 废水不评价的项目 | 总排 | 六氯苯 | 2025-10-13 |  |  |  |  | <0.000003 |  |  | mg/L | 否 |  |  | 否
江北新区2025年10月废水监督监测 | 南京红太阳生物化学有限责任公司 |  | 化学农药制造 |  | 污水综合排放标准(GB8978-1996) | （表4）第二类污染物最高允许排放浓度（1998年1月1日后建的单位）,一切排污单位 ,三级标准 | 总排 | 可吸附有机卤素化合物（AOX） | 2025-10-13 |  |  |  |  | 0.122 | 8.0 |  | mg/L | 否 |  |  | 是
江北新区2025年10月废水监督监测 | 南京红太阳生物化学有限责任公司 |  | 化学农药制造 |  | 不评价的项目(null) | 废水不评价的项目 | 总排 | 1，2，3-三氯苯 | 2025-10-13 |  |  |  |  | <0.00008 |  |  | mg/L | 否 |  |  | 否
江北新区2025年10月废水监督监测 | 南京红太阳生物化学有限责任公司 |  | 化学农药制造 |  | 不评价的项目(null) | 废水不评价的项目 | 总排 | 1，2，3，5-四氯苯 | 2025-10-13 |  |  |  |  | <0.00002 |  |  | mg/L | 否 |  |  | 否
江北新区2025年10月废水监督监测 | 南京红太阳生物化学有限责任公司 |  | 化学农药制造 |  | 不评价的项目(null) | 废水不评价的项目 | 总排 | 1，2，3，4-四氯苯 | 2025-10-13 |  |  |  |  | <0.00002 |  |  | mg/L | 否 |  |  | 否
江北新区2025年10月废水监督监测 | 南京红太阳生物化学有限责任公司 |  | 化学农药制造 |  | 污水综合排放标准(GB8978-1996) | （表4）第二类污染物最高允许排放浓度（1998年1月1日后建的单位）,一切排污单位 ,三级标准 | 总排 | 色度 | 2025-10-13 |  |  |  |  | 3 |  |  | 倍 | 否 |  |  | 否
江北新区2025年10月废水监督监测 | 南京红太阳生物化学有限责任公司 |  | 化学农药制造 |  |  |  | 总排 | 马拉硫磷 | 2025-10-13 |  |  |  |  | <0.00016 |  |  | mg/L | 否 |  |  | 否
江北新区2025年10月废水监督监测 | 南京红太阳生物化学有限责任公司 |  | 化学农药制造 |  |  |  | 总排 | 对硫磷 | 2025-10-13 |  |  |  |  | <0.00014 |  |  | mg/L | 否 |  |  | 否
江北新区2025年10月废水监督监测 | 南京红太阳生物化学有限责任公司 |  | 化学农药制造 |  | 不评价的项目(null) | 废水不评价的项目 | 总排 | 1,4-二氯苯 | 2025-10-13 |  |  |  |  | <0.00023 |  |  | mg/L | 否 |  |  | 否
江北新区2025年10月废水监督监测 | 南京红太阳生物化学有限责任公司 |  | 化学农药制造 |  |  |  | 总排 | 敌百虫 | 2025-10-13 |  |  |  |  | <0.00002 |  |  | mg/L | 否 |  |  | 否
江北新区2025年10月废水监督监测 | 南京红太阳生物化学有限责任公司 |  | 化学农药制造 |  | 不评价(1) | 不评价 | 总排 | 总有机碳 | 2025-10-13 |  |  |  |  | 30.1 |  |  | mg/L | 否 |  |  | 否
江北新区2025年10月废水监督监测 | 南京汇诚制药有限公司 |  | 化学药品原料药制造 |  | 《南京江北新区新材料科技园企业污水排放管理规定（2020年版）》（宁新区新科办发〔2020〕73号）(宁新区新科办发〔2020〕73号) | 第二类污染物接管标准 | 总排放口(DW001) | 总氮（以N计） | 2025-10-16 |  |  |  |  | 10.9 | 70 |  | mg/L | 否 |  |  | 是
江北新区2025年10月废水监督监测 | 南京汇诚制药有限公司 |  | 化学药品原料药制造 |  | 《南京江北新区新材料科技园企业污水排放管理规定（2020年版）》（宁新区新科办发〔2020〕73号）(宁新区新科办发〔2020〕73号) | 第二类污染物接管标准 | 总排放口(DW001) | 悬浮物 | 2025-10-16 |  |  |  |  | 20 | 400 |  | mg/L | 否 |  |  | 是
江北新区2025年10月废水监督监测 | 南京汇诚制药有限公司 |  | 化学药品原料药制造 |  | 《南京江北新区新材料科技园企业污水排放管理规定（2020年版）》（宁新区新科办发〔2020〕73号）(宁新区新科办发〔2020〕73号) | 第二类污染物接管标准 | 总排放口(DW001) | 色度 | 2025-10-16 |  |  |  |  | 3 | 50 |  | 倍 | 否 |  |  | 是
江北新区2025年10月废水监督监测 | 南京汇诚制药有限公司 |  | 化学药品原料药制造 |  | 《南京江北新区新材料科技园企业污水排放管理规定（2020年版）》（宁新区新科办发〔2020〕73号）(宁新区新科办发〔2020〕73号) | 第二类污染物接管标准 | 总排放口(DW001) | 全盐量 | 2025-10-16 |  |  |  |  | 659 | 10000 |  | mg/L | 否 |  |  | 是
江北新区2025年10月废水监督监测 | 南京汇诚制药有限公司 |  | 化学药品原料药制造 |  | 《南京江北新区新材料科技园企业污水排放管理规定（2020年版）》（宁新区新科办发〔2020〕73号）(宁新区新科办发〔2020〕73号) | 第二类污染物接管标准 | 总排放口(DW001) | 五日生化需氧量（BOD5） | 2025-10-16 |  |  |  |  | 34.0 | 300 |  | mg/L | 否 |  |  | 是
江北新区2025年10月废水监督监测 | 南京汇诚制药有限公司 |  | 化学药品原料药制造 |  | 《南京江北新区新材料科技园企业污水排放管理规定（2020年版）》（宁新区新科办发〔2020〕73号）(宁新区新科办发〔2020〕73号) | 第二类污染物接管标准 | 总排放口(DW001) | pH值 | 2025-10-16 |  |  |  |  | 8.4 | 9 | 6 | 无量纲 | 否 |  |  | 是
江北新区2025年10月废水监督监测 | 南京汇诚制药有限公司 |  | 化学药品原料药制造 |  | 《南京江北新区新材料科技园企业污水排放管理规定（2020年版）》（宁新区新科办发〔2020〕73号）(宁新区新科办发〔2020〕73号) | 第二类污染物接管标准 | 总排放口(DW001) | 氨氮（NH3-N） | 2025-10-16 |  |  |  |  | 1.74 | 45 |  | mg/L | 否 |  |  | 是
江北新区2025年10月废水监督监测 | 南京汇诚制药有限公司 |  | 化学药品原料药制造 |  | 《南京江北新区新材料科技园企业污水排放管理规定（2020年版）》（宁新区新科办发〔2020〕73号）(宁新区新科办发〔2020〕73号) | 第二类污染物接管标准 | 总排放口(DW001) | 化学需氧量 | 2025-10-16 |  |  |  |  | 95 | 500 |  | mg/L | 否 |  |  | 是
江北新区2025年10月废水监督监测 | 南京汇诚制药有限公司 |  | 化学药品原料药制造 |  | 《南京江北新区新材料科技园企业污水排放管理规定（2020年版）》（宁新区新科办发〔2020〕73号）(宁新区新科办发〔2020〕73号) | 第二类污染物接管标准 | 总排放口(DW001) | 总磷（以P计） | 2025-10-16 |  |  |  |  | 0.27 | 5.0 |  | mg/L | 否 |  |  | 是
江北新区2025年10月废水监督监测 | 南京汇诚制药有限公司 |  | 化学药品原料药制造 |  |  |  | 总排放口(DW001) | 急性毒性 | 2025-10-16 |  |  |  |  | 0.016 |  |  | mg/L | 否 |  |  | 否
江北新区2025年10月废水监督监测 | 南京汇诚制药有限公司 |  | 化学药品原料药制造 |  | 不评价的项目(null) | 废水不评价的项目 | 总排放口(DW001) | 总有机碳 | 2025-10-16 |  |  |  |  | 39.0 |  |  | mg/L | 否 |  |  | 否
江北新区2025年10月废水监督监测 | 维讯化工（南京）有限公司 |  | 化学农药制造 |  | 维讯化工（南京）有限公司排污许可证(913201007770313327001P) | 水污染物排放限值 | 废水总排口(DW001) | 甲醛 | 2025-10-10 |  |  |  |  | <0.05 | 5 |  | mg/L | 否 |  |  | 是
江北新区2025年10月废水监督监测 | 维讯化工（南京）有限公司 |  | 化学农药制造 |  | 维讯化工（南京）有限公司排污许可证(913201007770313327001P) | 水污染物排放限值 | 废水总排口(DW001) | 动植物油类 | 2025-10-10 |  |  |  |  | 0.41 | 100 |  | mg/L | 否 |  |  | 是
江北新区2025年10月废水监督监测 | 维讯化工（南京）有限公司 |  | 化学农药制造 |  | 维讯化工（南京）有限公司排污许可证(913201007770313327001P) | 水污染物排放限值 | 废水总排口(DW001) | 三乙胺 | 2025-10-10 |  |  |  |  | <0.2 |  |  | mg/L | 否 |  |  | 否
江北新区2025年10月废水监督监测 | 维讯化工（南京）有限公司 |  | 化学农药制造 |  | 维讯化工（南京）有限公司排污许可证(913201007770313327001P) | 水污染物排放限值 | 废水总排口(DW001) | 氨氮 | 2025-10-10 |  |  |  |  | 1.72 | 45 |  | mg/L | 否 |  |  | 是
江北新区2025年10月废水监督监测 | 维讯化工（南京）有限公司 |  | 化学农药制造 |  | 维讯化工（南京）有限公司排污许可证(913201007770313327001P) | 水污染物排放限值 | 废水总排口(DW001) | 石油类 | 2025-10-10 |  |  |  |  | 7.70 | 20 |  | mg/L | 否 |  |  | 是
江北新区2025年10月废水监督监测 | 维讯化工（南京）有限公司 |  | 化学农药制造 |  | 维讯化工（南京）有限公司排污许可证(913201007770313327001P) | 水污染物排放限值 | 废水总排口(DW001) | 色度 | 2025-10-10 |  |  |  |  | 20 | 50 |  | 倍 | 否 |  |  | 是
江北新区2025年10月废水监督监测 | 维讯化工（南京）有限公司 |  | 化学农药制造 |  | 维讯化工（南京）有限公司排污许可证(913201007770313327001P) | 水污染物排放限值 | 废水总排口(DW001) | 总磷 | 2025-10-10 |  |  |  |  | 0.16 | 5.0 |  | mg/L | 否 |  |  | 是
江北新区2025年10月废水监督监测 | 维讯化工（南京）有限公司 |  | 化学农药制造 |  | 不评价的项目(null) | 废水不评价的项目 | 废水总排口(DW001) | 甲醇 | 2025-10-10 |  |  |  |  | <0.2 |  |  | mg/L | 否 |  |  | 否
江北新区2025年10月废水监督监测 | 维讯化工（南京）有限公司 |  | 化学农药制造 |  | 维讯化工（南京）有限公司排污许可证(913201007770313327001P) | 水污染物排放限值 | 废水总排口(DW001) | 总氮 | 2025-10-10 |  |  |  |  | 3.90 | 70 |  | mg/L | 否 |  |  | 是
江北新区2025年10月废水监督监测 | 维讯化工（南京）有限公司 |  | 化学农药制造 |  | 维讯化工（南京）有限公司排污许可证(913201007770313327001P) | 水污染物排放限值 | 废水总排口(DW001) | 甲苯 | 2025-10-10 |  |  |  |  | <0.0014 | 0.3 |  | mg/L | 否 |  |  | 是
江北新区2025年10月废水监督监测 | 维讯化工（南京）有限公司 |  | 化学农药制造 |  | 维讯化工（南京）有限公司排污许可证(913201007770313327001P) | 水污染物排放限值 | 废水总排口(DW001) | 化学需氧量 | 2025-10-10 |  |  |  |  | 63 | 500 |  | mg/L | 否 |  |  | 是
江北新区2025年10月废水监督监测 | 维讯化工（南京）有限公司 |  | 化学农药制造 |  | 维讯化工（南京）有限公司排污许可证(913201007770313327001P) | 水污染物排放限值 | 废水总排口(DW001) | 五日生化需氧量（BOD5） | 2025-10-10 |  |  |  |  | 22.3 | 300 |  | mg/L | 否 |  |  | 是
江北新区2025年10月废水监督监测 | 维讯化工（南京）有限公司 |  | 化学农药制造 |  | 维讯化工（南京）有限公司排污许可证(913201007770313327001P) | 水污染物排放限值 | 废水总排口(DW001) | pH | 2025-10-10 |  |  |  |  | 7.6 | 9 | 6 | 无量纲 | 否 |  |  | 是
江北新区2025年10月废水监督监测 | 维讯化工（南京）有限公司 |  | 化学农药制造 |  | 维讯化工（南京）有限公司排污许可证(913201007770313327001P) | 水污染物排放限值 | 废水总排口(DW001) | 总有机碳 | 2025-10-10 |  |  |  |  | 14.3 |  |  | mg/L | 否 |  |  | 否
江北新区2025年10月废水监督监测 | 维讯化工（南京）有限公司 |  | 化学农药制造 |  | 维讯化工（南京）有限公司排污许可证(913201007770313327001P) | 水污染物排放限值 | 废水总排口(DW001) | 悬浮物 | 2025-10-10 |  |  |  |  | 18 | 400 |  | mg/L | 否 |  |  | 是
江北新区2025年10月废水监督监测 | 维讯化工（南京）有限公司 |  | 化学农药制造 |  | 维讯化工（南京）有限公司排污许可证(913201007770313327001P) | 水污染物排放限值 | 废水总排口(DW001) | 全盐量 | 2025-10-10 |  |  |  |  | 465 | 10000 |  | mg/L | 否 |  |  | 是
江北新区2025年10月废水监督监测 | 维讯化工（南京）有限公司 |  | 化学农药制造 |  | 维讯化工（南京）有限公司排污许可证(913201007770313327001P) | 水污染物排放限值 | 废水总排口(DW001) | 氟化物 | 2025-10-10 |  |  |  |  | 0.34 | 10 |  | mg/L | 否 |  |  | 是
江北新区2025年10月废水监督监测 | 巴斯夫特性化学品（南京）有限公司-SR |  | 其他专用化学产品制造 |  | 《南京江北新区新材料科技园企业污水排放管理规定（2020年版）》（宁新区新科办发〔2020〕73号）(宁新区新科办发〔2020〕73号) | 第二类污染物接管标准 | DW001 厂总排口(DW001) | 总氮（以N计） | 2025-10-09 |  |  |  |  | 24.7 | 70 |  | mg/L | 否 |  |  | 是
江北新区2025年10月废水监督监测 | 巴斯夫特性化学品（南京）有限公司-SR |  | 其他专用化学产品制造 |  | 污水综合排放标准(GB8978-1996) | （表4）第二类污染物最高允许排放浓度（1998年1月1日后建的单位）,其他排污单位,三级标准 | DW001 厂总排口(DW001) | 悬浮物 | 2025-10-09 |  |  |  |  | 16 | 400 |  | mg/L | 否 |  |  | 是
江北新区2025年10月废水监督监测 | 巴斯夫特性化学品（南京）有限公司-SR |  | 其他专用化学产品制造 |  | 《南京江北新区新材料科技园企业污水排放管理规定（2020年版）》（宁新区新科办发〔2020〕73号）(宁新区新科办发〔2020〕73号) | 第二类污染物接管标准 | DW001 厂总排口(DW001) | 氨氮（NH3-N） | 2025-10-09 |  |  |  |  | 17.4 | 45 |  | mg/L | 否 |  |  | 是
江北新区2025年10月废水监督监测 | 巴斯夫特性化学品（南京）有限公司-SR |  | 其他专用化学产品制造 |  | 污水综合排放标准(GB8978-1996) | （表4）第二类污染物最高允许排放浓度（1998年1月1日后建的单位）,其他排污单位,三级标准 | DW001 厂总排口(DW001) | 五日生化需氧量（BOD5） | 2025-10-09 |  |  |  |  | 25.1 | 300 |  | mg/L | 否 |  |  | 是
江北新区2025年10月废水监督监测 | 巴斯夫特性化学品（南京）有限公司-SR |  | 其他专用化学产品制造 |  | 《南京江北新区新材料科技园企业污水排放管理规定（2020年版）》（宁新区新科办发〔2020〕73号）(宁新区新科办发〔2020〕73号) | 第二类污染物接管标准 | DW001 厂总排口(DW001) | 总磷（以P计） | 2025-10-09 |  |  |  |  | 1.41 | 5.0 |  | mg/L | 否 |  |  | 是
江北新区2025年10月废水监督监测 | 巴斯夫特性化学品（南京）有限公司-SR |  | 其他专用化学产品制造 |  | 污水综合排放标准(GB8978-1996) | （表4）第二类污染物最高允许排放浓度（1998年1月1日后建的单位）,其他排污单位,三级标准 | DW001 厂总排口(DW001) | 化学需氧量 | 2025-10-09 |  |  |  |  | 78 | 500 |  | mg/L | 否 |  |  | 是
江北新区2025年10月废水监督监测 | 巴斯夫特性化学品（南京）有限公司-SR |  | 其他专用化学产品制造 |  | 污水综合排放标准(GB8978-1996) | （表4）第二类污染物最高允许排放浓度（1998年1月1日后建的单位）,一切排污单位 ,三级标准 | DW001 厂总排口(DW001) | pH值 | 2025-10-09 |  |  |  |  | 7.4 | 9 | 6 | 无量纲 | 否 |  |  | 是
江北新区2025年10月废水监督监测 | 综研高新材料（南京）有限公司 |  | 其他专用化学产品制造 |  | 综研高新材料（南京）有限公司排污许可证(91320100585054505W001P) | 水污染物排放限值 | DW001 污水总排口(DW001) | 甲醇 | 2025-10-10 |  |  |  |  | <0.2 |  |  | mg/L | 否 |  |  | 否
江北新区2025年10月废水监督监测 | 综研高新材料（南京）有限公司 |  | 其他专用化学产品制造 |  | 《南京江北新区新材料科技园企业污水排放管理规定（2020年版）》（宁新区新科办发〔2020〕73号）(宁新区新科办发〔2020〕73号) | 第二类污染物接管标准 | DW001 污水总排口(DW001) | 挥发酚 | 2025-10-10 |  |  |  |  | <0.01 | 2.0 |  | mg/L | 否 |  |  | 是
江北新区2025年10月废水监督监测 | 综研高新材料（南京）有限公司 |  | 其他专用化学产品制造 |  | 《南京江北新区新材料科技园企业污水排放管理规定（2020年版）》（宁新区新科办发〔2020〕73号）(宁新区新科办发〔2020〕73号) | 第二类污染物接管标准 | DW001 污水总排口(DW001) | 五日生化需氧量（BOD5） | 2025-10-10 |  |  |  |  | 7.0 | 300 |  | mg/L | 否 |  |  | 是
江北新区2025年10月废水监督监测 | 综研高新材料（南京）有限公司 |  | 其他专用化学产品制造 |  | 《南京江北新区新材料科技园企业污水排放管理规定（2020年版）》（宁新区新科办发〔2020〕73号）(宁新区新科办发〔2020〕73号) | 第二类污染物接管标准 | DW001 污水总排口(DW001) | 动植物油类 | 2025-10-10 |  |  |  |  | 0.75 | 100 |  | mg/L | 否 |  |  | 是
江北新区2025年10月废水监督监测 | 综研高新材料（南京）有限公司 |  | 其他专用化学产品制造 |  | 《南京江北新区新材料科技园企业污水排放管理规定（2020年版）》（宁新区新科办发〔2020〕73号）(宁新区新科办发〔2020〕73号) | 第二类污染物接管标准 | DW001 污水总排口(DW001) | 阴离子表面活性剂（LAS） | 2025-10-10 |  |  |  |  | 0.15 | 20 |  | mg/L | 否 |  |  | 是
江北新区2025年10月废水监督监测 | 综研高新材料（南京）有限公司 |  | 其他专用化学产品制造 |  | 不评价的项目(null) | 废水不评价的项目 | DW001 污水总排口(DW001) | 丙酮 | 2025-10-10 |  |  |  |  | <0.02 |  |  | mg/L | 否 |  |  | 否
江北新区2025年10月废水监督监测 | 综研高新材料（南京）有限公司 |  | 其他专用化学产品制造 |  | 不评价的项目(null) | 废水不评价的项目 | DW001 污水总排口(DW001) | 苯乙烯 | 2025-10-10 |  |  |  |  | <0.0006 |  |  | mg/L | 否 |  |  | 否
江北新区2025年10月废水监督监测 | 综研高新材料（南京）有限公司 |  | 其他专用化学产品制造 |  | 《南京江北新区新材料科技园企业污水排放管理规定（2020年版）》（宁新区新科办发〔2020〕73号）(宁新区新科办发〔2020〕73号) | 第二类污染物接管标准 | DW001 污水总排口(DW001) | 氨氮（NH3-N） | 2025-10-10 |  |  |  |  | 0.586 | 45 |  | mg/L | 否 |  |  | 是
江北新区2025年10月废水监督监测 | 综研高新材料（南京）有限公司 |  | 其他专用化学产品制造 |  | 《南京江北新区新材料科技园企业污水排放管理规定（2020年版）》（宁新区新科办发〔2020〕73号）(宁新区新科办发〔2020〕73号) | 第二类污染物接管标准 | DW001 污水总排口(DW001) | 化学需氧量 | 2025-10-10 |  |  |  |  | 12 | 500 |  | mg/L | 否 |  |  | 是
江北新区2025年10月废水监督监测 | 综研高新材料（南京）有限公司 |  | 其他专用化学产品制造 |  | 《南京江北新区新材料科技园企业污水排放管理规定（2020年版）》（宁新区新科办发〔2020〕73号）(宁新区新科办发〔2020〕73号) | 第二类污染物接管标准 | DW001 污水总排口(DW001) | pH值 | 2025-10-10 |  |  |  |  | 8.2 | 9 | 6 | 无量纲 | 否 |  |  | 是
江北新区2025年10月废水监督监测 | 综研高新材料（南京）有限公司 |  | 其他专用化学产品制造 |  | 《南京江北新区新材料科技园企业污水排放管理规定（2020年版）》（宁新区新科办发〔2020〕73号）(宁新区新科办发〔2020〕73号) | 第二类污染物接管标准 | DW001 污水总排口(DW001) | 总磷（以P计） | 2025-10-10 |  |  |  |  | 0.24 | 5.0 |  | mg/L | 否 |  |  | 是
江北新区2025年10月废水监督监测 | 综研高新材料（南京）有限公司 |  | 其他专用化学产品制造 |  | 综研高新材料（南京）有限公司排污许可证(91320100585054505W001P) | 水污染物排放限值 | DW001 污水总排口(DW001) | 甲苯 | 2025-10-10 |  |  |  |  | <0.0014 | 0.3 |  | mg/L | 否 |  |  | 是
江北新区2025年10月废水监督监测 | 综研高新材料（南京）有限公司 |  | 其他专用化学产品制造 |  | 《南京江北新区新材料科技园企业污水排放管理规定（2020年版）》（宁新区新科办发〔2020〕73号）(宁新区新科办发〔2020〕73号) | 第二类污染物接管标准 | DW001 污水总排口(DW001) | 悬浮物 | 2025-10-10 |  |  |  |  | 18 | 400 |  | mg/L | 否 |  |  | 是
江北新区2025年10月废水监督监测 | 综研高新材料（南京）有限公司 |  | 其他专用化学产品制造 |  | 综研高新材料（南京）有限公司排污许可证(91320100585054505W001P) | 水污染物排放限值 | DW001 污水总排口(DW001) | 总氮 | 2025-10-10 |  |  |  |  | 1.03 | 70 |  | mg/L | 否 |  |  | 是
江北新区2025年10月废水监督监测 | 综研高新材料（南京）有限公司 |  | 其他专用化学产品制造 |  | 《南京江北新区新材料科技园企业污水排放管理规定（2020年版）》（宁新区新科办发〔2020〕73号）(宁新区新科办发〔2020〕73号) | 第二类污染物接管标准 | DW001 污水总排口(DW001) | 石油类 | 2025-10-10 |  |  |  |  | 7.85 | 20 |  | mg/L | 否 |  |  | 是
江北新区2025年10月废水监督监测 | 南京制药厂有限公司原料药分公司 |  | 化学药品原料药制造 |  | 污水综合排放标准(GB8978-1996) | （表4）第二类污染物最高允许排放浓度（1998年1月1日后建的单位）,一切排污单位 ,三级标准 | 废水总排口 | 三氯甲烷 | 2025-10-11 |  |  |  |  | <0.0014 | 1.0 |  | mg/L | 否 |  |  | 是
江北新区2025年10月废水监督监测 | 南京制药厂有限公司原料药分公司 |  | 化学药品原料药制造 |  | 化学合成类制药工业水污染物排放标准(GB21904-2008) | （表3）水污染物特别排放限值,企业废水总排放口 | 废水总排口 | 二氯甲烷 | 2025-10-11 |  |  |  |  | <0.0010 | 8.0 |  | mg/L | 否 |  |  | 是
江北新区2025年10月废水监督监测 | 南京制药厂有限公司原料药分公司 |  | 化学药品原料药制造 |  | 《南京江北新区新材料科技园企业污水排放管理规定（2020年版）》（宁新区新科办发〔2020〕73号）(宁新区新科办发〔2020〕73号) | 第二类污染物接管标准 | 废水总排口 | 石油类 | 2025-10-11 |  |  |  |  | 1.50 | 20 |  | mg/L | 否 |  |  | 是
江北新区2025年10月废水监督监测 | 南京制药厂有限公司原料药分公司 |  | 化学药品原料药制造 |  | 《南京江北新区新材料科技园企业污水排放管理规定（2020年版）》（宁新区新科办发〔2020〕73号）(宁新区新科办发〔2020〕73号) | 第二类污染物接管标准 | 废水总排口 | 色度 | 2025-10-11 |  |  |  |  | 4 | 50 |  | 倍 | 否 |  |  | 是
江北新区2025年10月废水监督监测 | 南京制药厂有限公司原料药分公司 |  | 化学药品原料药制造 |  | 不评价的项目(null) | 废水不评价的项目 | 废水总排口 | 总有机碳 | 2025-10-11 |  |  |  |  | 10.3 |  |  | mg/L | 否 |  |  | 否
江北新区2025年10月废水监督监测 | 南京制药厂有限公司原料药分公司 |  | 化学药品原料药制造 |  | 《南京江北新区新材料科技园企业污水排放管理规定（2020年版）》（宁新区新科办发〔2020〕73号）(宁新区新科办发〔2020〕73号) | 第二类污染物接管标准 | 废水总排口 | 总氮（以N计） | 2025-10-11 |  |  |  |  | 3.42 | 70 |  | mg/L | 否 |  |  | 是
江北新区2025年10月废水监督监测 | 南京制药厂有限公司原料药分公司 |  | 化学药品原料药制造 |  | 《南京江北新区新材料科技园企业污水排放管理规定（2020年版）》（宁新区新科办发〔2020〕73号）(宁新区新科办发〔2020〕73号) | 第二类污染物接管标准 | 废水总排口 | 氨氮（NH3-N） | 2025-10-11 |  |  |  |  | 0.881 | 45 |  | mg/L | 否 |  |  | 是
江北新区2025年10月废水监督监测 | 南京制药厂有限公司原料药分公司 |  | 化学药品原料药制造 |  | 《南京江北新区新材料科技园企业污水排放管理规定（2020年版）》（宁新区新科办发〔2020〕73号）(宁新区新科办发〔2020〕73号) | 第二类污染物接管标准 | 废水总排口 | 化学需氧量 | 2025-10-11 |  |  |  |  | 136 | 500 |  | mg/L | 否 |  |  | 是
江北新区2025年10月废水监督监测 | 南京制药厂有限公司原料药分公司 |  | 化学药品原料药制造 |  | 《南京江北新区新材料科技园企业污水排放管理规定（2020年版）》（宁新区新科办发〔2020〕73号）(宁新区新科办发〔2020〕73号) | 第二类污染物接管标准 | 废水总排口 | pH值 | 2025-10-11 |  |  |  |  | 7.4 | 9 | 6 | 无量纲 | 否 |  |  | 是
江北新区2025年10月废水监督监测 | 南京制药厂有限公司原料药分公司 |  | 化学药品原料药制造 |  | 《南京江北新区新材料科技园企业污水排放管理规定（2020年版）》（宁新区新科办发〔2020〕73号）(宁新区新科办发〔2020〕73号) | 第二类污染物接管标准 | 废水总排口 | 悬浮物 | 2025-10-11 |  |  |  |  | 15 | 400 |  | mg/L | 否 |  |  | 是
江北新区2025年10月废水监督监测 | 南京制药厂有限公司原料药分公司 |  | 化学药品原料药制造 |  | 《南京江北新区新材料科技园企业污水排放管理规定（2020年版）》（宁新区新科办发〔2020〕73号）(宁新区新科办发〔2020〕73号) | 第二类污染物接管标准 | 废水总排口 | 总磷（以P计） | 2025-10-11 |  |  |  |  | 1.77 | 5.0 |  | mg/L | 否 |  |  | 是
江北新区2025年10月废水监督监测 | 南京制药厂有限公司原料药分公司 |  | 化学药品原料药制造 |  | 《南京江北新区新材料科技园企业污水排放管理规定（2020年版）》（宁新区新科办发〔2020〕73号）(宁新区新科办发〔2020〕73号) | 第二类污染物接管标准 | 废水总排口 | 五日生化需氧量（BOD5） | 2025-10-11 |  |  |  |  | 48.0 | 300 |  | mg/L | 否 |  |  | 是
江北新区2025年10月废水监督监测 | 南京制药厂有限公司原料药分公司 |  | 化学药品原料药制造 |  | 《南京江北新区新材料科技园企业污水排放管理规定（2020年版）》（宁新区新科办发〔2020〕73号）(宁新区新科办发〔2020〕73号) | 第二类污染物接管标准 | 废水总排口 | 挥发酚 | 2025-10-11 |  |  |  |  | <0.01 | 2.0 |  | mg/L | 否 |  |  | 是
江北新区2025年10月废水监督监测 | 南京制药厂有限公司原料药分公司 |  | 化学药品原料药制造 |  | 《南京江北新区新材料科技园企业污水排放管理规定（2020年版）》（宁新区新科办发〔2020〕73号）(宁新区新科办发〔2020〕73号) | 第二类污染物接管标准 | 废水总排口 | 硝基苯类 | 2025-10-11 |  |  |  |  | <0.001022 | 5.0 |  | mg/L | 否 |  |  | 是
江北新区2025年10月废水监督监测 | 南京制药厂有限公司原料药分公司 |  | 化学药品原料药制造 |  | 《南京江北新区新材料科技园企业污水排放管理规定（2020年版）》（宁新区新科办发〔2020〕73号）(宁新区新科办发〔2020〕73号) | 第二类污染物接管标准 | 废水总排口 | 苯胺类 | 2025-10-11 |  |  |  |  | <0.000057 | 5.0 |  | mg/L | 否 |  |  | 是
江北新区2025年10月废水监督监测 | 马勒发动机零部件（南京）有限公司 |  | 汽车零部件及配件制造 |  | 污水排入城镇下水道水质标准(GB/T31962-2015) | 污水排入城镇下水道水质控制项目限值,B级 | 废水总排口(1) | 总锌 | 2025-10-16 |  |  |  |  | 0.05 | 5 |  | mg/L | 否 |  |  | 是
江北新区2025年10月废水监督监测 | 马勒发动机零部件（南京）有限公司 |  | 汽车零部件及配件制造 |  | 污水排入城镇下水道水质标准(GB/T31962-2015) | 污水排入城镇下水道水质控制项目限值,B级 | 废水总排口(1) | 总锰 | 2025-10-16 |  |  |  |  | 2.49 | 5 |  | mg/L | 否 |  |  | 是
江北新区2025年10月废水监督监测 | 马勒发动机零部件（南京）有限公司 |  | 汽车零部件及配件制造 |  | 污水排入城镇下水道水质标准(GB/T31962-2015) | 污水排入城镇下水道水质控制项目限值,B级 | 废水总排口(1) | 总磷（以P计） | 2025-10-16 |  |  |  |  | 2.12 | 8 |  | mg/L | 否 |  |  | 是
江北新区2025年10月废水监督监测 | 马勒发动机零部件（南京）有限公司 |  | 汽车零部件及配件制造 |  | 污水综合排放标准(GB8978-1996) | （表2）第二类污染物最高允许排放浓度（1997年12月31日之前建的单位）,其他排污单位,二级标准 | 废水总排口(1) | pH值 | 2025-10-16 |  |  |  |  | 6.8 | 9 | 6 | 无量纲 | 否 |  |  | 是
江北新区2025年10月废水监督监测 | 马勒发动机零部件（南京）有限公司 |  | 汽车零部件及配件制造 |  | 污水综合排放标准(GB8978-1996) | （表4）第二类污染物最高允许排放浓度（1998年1月1日后建的单位）,城镇二级污水处理厂,二级标准 | 废水总排口(1) | 化学需氧量 | 2025-10-16 |  |  |  |  | 155 | 500 |  | mg/L | 否 |  |  | 是
江北新区2025年10月废水监督监测 | 马勒发动机零部件（南京）有限公司 |  | 汽车零部件及配件制造 |  | 污水综合排放标准(GB8978-1996) | （表4）第二类污染物最高允许排放浓度（1998年1月1日后建的单位）,一切排污单位 ,三级标准 | 废水总排口(1) | 石油类 | 2025-10-16 |  |  |  |  | 1.02 | 20 |  | mg/L | 否 |  |  | 是
江北新区2025年10月废水监督监测 | 马勒发动机零部件（南京）有限公司 |  | 汽车零部件及配件制造 |  | 污水综合排放标准(GB8978-1996) | （表4）第二类污染物最高允许排放浓度（1998年1月1日后建的单位）,其他排污单位,一级标准 | 废水总排口(1) | 悬浮物 | 2025-10-16 |  |  |  |  | 6 | 400 |  | mg/L | 否 |  |  | 是
江北新区2025年10月废水监督监测 | 马勒发动机零部件（南京）有限公司 |  | 汽车零部件及配件制造 |  | 污水排入城镇下水道水质标准(GB/T31962-2015) | 污水排入城镇下水道水质控制项目限值,A级 | 废水总排口(1) | 氨氮（NH3-N） | 2025-10-16 |  |  |  |  | 8.76 | 45 |  | mg/L | 否 |  |  | 是
江北新区2025年10月废水监督监测 | 马勒发动机零部件（南京）有限公司 |  | 汽车零部件及配件制造 |  | 污水综合排放标准(GB8978-1996) | （表4）第二类污染物最高允许排放浓度（1998年1月1日后建的单位）,一切排污单位 ,三级标准 | 废水总排口(1) | 动植物油 | 2025-10-16 |  |  |  |  | 0.41 | 100 |  | mg/L | 否 |  |  | 是