## 废气排放
任务名称 | 企业名称 | 名录类别 | 行业类别 | 执行标准名称 | 执行标准条目名称 | 监测点 | 监测项目 | 监测日期 | 流量(m³/h) | 温度(°C) | 湿度(%) | 含氧量(%) | 流速(m/s) | 生产负荷(%) | 实测浓度 | 折算浓度 | 上限 | 下限 | 单位 | 是否超标 | 超标倍数 | 备注 | 是否有评价限值
2025年10月份重点排污单位数据填报 | 长安马自达发动机有限公司 |  | 汽车用发动机制造 | 江苏省大气综合排放标准(DB32/4041-2021) | 表1 大气污染物有组织排放限值 | 压铸机废气排放口DA006 | 颗粒物 | 2025-10-24 | 11255 | [5 empty] | <1 | <1 | 20 |  | mg/m3 | 否 |  |  | 是
2025年10月份重点排污单位数据填报 | 长安马自达发动机有限公司 |  | 汽车用发动机制造 | 江苏省大气综合排放标准(DB32/4041-2021) | 表1 大气污染物有组织排放限值 | 震动解箱废气排放口DA015 | 颗粒物 | 2025-10-22 | 36857 | [5 empty] | <1 | <1 | 20 |  | mg/m3 | 否 |  |  | 是
2025年10月份重点排污单位数据填报 | 长安马自达发动机有限公司 |  | 汽车用发动机制造 | 江苏省大气综合排放标准(DB32/4041-2021) | 表1 大气污染物有组织排放限值 | 中和除臭装置废气排放口DA023 | 甲醛 | 2025-10-23 | 120994 | [5 empty] | <0.5 | <0.5 | 20 |  | mg/m3 | 否 |  |  | 是
2025年10月份重点排污单位数据填报 | 长安马自达发动机有限公司 |  | 汽车用发动机制造 | 恶臭污染物排放标准(GB14554-93) | （表2）恶臭污染物排放标准值,排气筒高度15m | 中和除臭装置废气排放口DA023 | 氨 | 2025-10-23 | 118074 | [5 empty] | 0.122 | 0.122 | 4.9 |  | kg/h | 否 |  |  | 是
2025年10月份重点排污单位数据填报 | 长安马自达发动机有限公司 |  | 汽车用发动机制造 | 恶臭污染物排放标准(GB14554-93) | （表2）恶臭污染物排放标准值,排气筒高度15m | 中和除臭装置废气排放口DA023 | 臭气浓度 | 2025-10-23 | 120994 | [5 empty] | 229 | 229 | 2000 |  | 无量纲 | 否 |  |  | 是
2025年10月份重点排污单位数据填报 | 长安马自达发动机有限公司 |  | 汽车用发动机制造 | 江苏省大气综合排放标准(DB32/4041-2021) | 表1 大气污染物有组织排放限值 | 中和除臭装置废气排放口DA023 | 酚类 | 2025-10-23 | 120994 | [5 empty] | 1.2 | 1.2 | 20 |  | mg/m3 | 否 |  |  | 是
2025年10月份重点排污单位数据填报 | 长安马自达发动机有限公司 |  | 汽车用发动机制造 | 江苏省大气综合排放标准(DB32/4041-2021) | 表1 大气污染物有组织排放限值 | 中和除臭装置废气排放口DA023 | 颗粒物 | 2025-10-23 | 122279 | [5 empty] | <1 | <1 | 20 |  | mg/m3 | 否 |  |  | 是
2025年10月份重点排污单位数据填报 | 长安马自达发动机有限公司 |  | 汽车用发动机制造 | 江苏省大气综合排放标准(DB32/4041-2021) | 表1 大气污染物有组织排放限值 | 2#造型集尘废气排放口DA014 | 颗粒物 | 2025-10-24 | 972 | [5 empty] | <1 | <1 | 20 |  | mg/m3 | 否 |  |  | 是
2025年10月份重点排污单位数据填报 | 长安马自达发动机有限公司 |  | 汽车用发动机制造 | 江苏省大气综合排放标准(DB32/4041-2021) | 表1 大气污染物有组织排放限值 | 焙烧炉排放口FQ-34 | 非甲烷总烃 | 2025-10-23 | 19036 | [5 empty] | 1.00 | 1.00 | 60 |  | mg/m3 | 否 |  |  | 是
2025年10月份重点排污单位数据填报 | 长安马自达发动机有限公司 |  | 汽车用发动机制造 | 江苏省大气综合排放标准(DB32/4041-2021) | 表1 大气污染物有组织排放限值 | 焙烧炉排放口FQ-34 | 苯系物 | 2025-10-23 | 19036 | [5 empty] | 0.150 | 0.150 | 25 |  | mg/m3 | 否 |  |  | 是

## 废水排放
任务名称 | 企业名称 | 名录类别 | 行业类别 | 受纳水体 | 执行标准名称 | 执行标准条目名称 | 监测点 | 监测项目 | 监测日期 | 流量(m³/s) | 水温(°C) | 生产负荷(%) | 进口浓度 | 排放浓度 | 上限 | 下限 | 单位 | 是否超标 | 超标倍数 | 备注 | 是否有评价限值
2025年10月份重点排污单位数据填报 | 南京江宁水务集团有限公司高桥污水处理厂 |  | 污水处理及其再生利用 |  | 城镇污水处理厂污染物排放标准[国标](GB18918-2002) | （表1）基本控制项目最高允许排放浓度（日均值）,一级标准（水温＞12℃或≤12℃）,A标准,通用 | 出口(fs001) | 悬浮物 | 2025-09-28 |  |  |  |  | 4 | 10 |  | mg/L | 否 |  |  | 是
2025年10月份重点排污单位数据填报 | 南京江宁水务集团有限公司高桥污水处理厂 |  | 污水处理及其再生利用 |  | 城镇污水处理厂污染物排放标准[国标](GB18918-2002) | （表1）基本控制项目最高允许排放浓度（日均值）,一级标准（水温＞12℃或≤12℃）,A标准,通用 | 出口(fs001) | 化学需氧量 | 2025-09-28 |  |  |  |  | 24 | 50 |  | mg/L | 否 |  |  | 是
2025年10月份重点排污单位数据填报 | 南京江宁水务集团有限公司高桥污水处理厂 |  | 污水处理及其再生利用 |  | 城镇污水处理厂污染物排放标准[国标](GB18918-2002) | （表1）基本控制项目最高允许排放浓度（日均值）,一级标准（水温＞12℃或≤12℃）,A标准,通用 | 出口(fs001) | 氨氮（NH3-N） | 2025-09-28 |  | 27.1 |  |  | 0.208 | 5;8 |  | mg/L | 否 |  |  | 是
2025年10月份重点排污单位数据填报 | 南京江宁水务集团有限公司高桥污水处理厂 |  | 污水处理及其再生利用 |  | 城镇污水处理厂污染物排放标准[国标](GB18918-2002) | （表1）基本控制项目最高允许排放浓度（日均值）,一级标准（水温＞12℃或≤12℃）,A标准,通用 | 出口(fs001) | pH值 | 2025-09-28 |  | 27.1 |  |  | 6.8 | 9 | 6 | 无量纲 | 否 |  |  | 是
2025年10月份重点排污单位数据填报 | 南京江宁水务集团有限公司高桥污水处理厂 |  | 污水处理及其再生利用 |  | 城镇污水处理厂污染物排放标准[国标](GB18918-2002) | （表1）基本控制项目最高允许排放浓度（日均值）,一级标准（水温＞12℃或≤12℃）,A标准,通用 | 出口(fs001) | 总氮（以N计） | 2025-09-28 |  |  |  |  | 9.18 | 15 |  | mg/L | 否 |  |  | 是
2025年10月份重点排污单位数据填报 | 南京江宁水务集团有限公司高桥污水处理厂 |  | 污水处理及其再生利用 |  | 城镇污水处理厂污染物排放标准[国标](GB18918-2002) | （表1）基本控制项目最高允许排放浓度（日均值）,一级标准（水温＞12℃或≤12℃）,A标准,通用 | 出口(fs001) | 总磷（以P计） | 2025-09-28 |  |  |  |  | 0.14 | 0.5 |  | mg/L | 否 |  |  | 是
2025年10月份重点排污单位数据填报 | 南京江宁水务集团有限公司江宁开发区南区污水处理厂 |  | 污水处理及其再生利用 |  | 城镇污水处理厂污染物排放标准[国标](GB18918-2002) | （表1）基本控制项目最高允许排放浓度（日均值）,一级标准（水温＞12℃或≤12℃）,A标准,通用 | 三期废水排口(fs002) | 总磷（以P计） | 2025-10-11 |  |  |  |  | 0.10 | 0.5 |  | mg/L | 否 |  |  | 是
2025年10月份重点排污单位数据填报 | 南京江宁水务集团有限公司江宁开发区南区污水处理厂 |  | 污水处理及其再生利用 |  | 城镇污水处理厂污染物排放标准[国标](GB18918-2002) | （表1）基本控制项目最高允许排放浓度（日均值）,一级标准（水温＞12℃或≤12℃）,A标准,通用 | 三期废水排口(fs002) | 氨氮（NH3-N） | 2025-10-11 |  | 26.5 |  |  | 0.071 | 5;8 |  | mg/L | 否 |  |  | 是
2025年10月份重点排污单位数据填报 | 南京江宁水务集团有限公司江宁开发区南区污水处理厂 |  | 污水处理及其再生利用 |  | 城镇污水处理厂污染物排放标准[国标](GB18918-2002) | （表1）基本控制项目最高允许排放浓度（日均值）,一级标准（水温＞12℃或≤12℃）,A标准,通用 | 三期废水排口(fs002) | 化学需氧量 | 2025-10-11 |  |  |  |  | 19 | 50 |  | mg/L | 否 |  |  | 是
2025年10月份重点排污单位数据填报 | 南京江宁水务集团有限公司江宁开发区南区污水处理厂 |  | 污水处理及其再生利用 |  | 城镇污水处理厂污染物排放标准[国标](GB18918-2002) | （表1）基本控制项目最高允许排放浓度（日均值）,一级标准（水温＞12℃或≤12℃）,A标准,通用 | 三期废水排口(fs002) | pH值 | 2025-10-11 |  | 26.5 |  |  | 7.3 | 9 | 6 | 无量纲 | 否 |  |  | 是
2025年10月份重点排污单位数据填报 | 南京江宁水务集团有限公司江宁开发区南区污水处理厂 |  | 污水处理及其再生利用 |  | 城镇污水处理厂污染物排放标准[国标](GB18918-2002) | （表1）基本控制项目最高允许排放浓度（日均值）,一级标准（水温＞12℃或≤12℃）,A标准,通用 | 三期废水排口(fs002) | 悬浮物 | 2025-10-11 |  |  |  |  | 5 | 10 |  | mg/L | 否 |  |  | 是
2025年10月份重点排污单位数据填报 | 南京江宁水务集团有限公司江宁开发区南区污水处理厂 |  | 污水处理及其再生利用 |  | 城镇污水处理厂污染物排放标准[国标](GB18918-2002) | （表1）基本控制项目最高允许排放浓度（日均值）,一级标准（水温＞12℃或≤12℃）,A标准,通用 | 三期废水排口(fs002) | 总氮（以N计） | 2025-10-11 |  |  |  |  | 5.53 | 15 |  | mg/L | 否 |  |  | 是
2025年10月份重点排污单位数据填报 | 南京江宁水务集团有限公司江宁开发区南区污水处理厂 |  | 污水处理及其再生利用 |  | 城镇污水处理厂污染物排放标准[国标](GB18918-2002) | （表1）基本控制项目最高允许排放浓度（日均值）,一级标准（水温＞12℃或≤12℃）,A标准,通用 | 一二期废水排口(fs001) | 总磷（以P计） | 2025-10-11 |  |  |  |  | 0.04 | 0.5 |  | mg/L | 否 |  |  | 是
2025年10月份重点排污单位数据填报 | 南京江宁水务集团有限公司江宁开发区南区污水处理厂 |  | 污水处理及其再生利用 |  | 城镇污水处理厂污染物排放标准[国标](GB18918-2002) | （表1）基本控制项目最高允许排放浓度（日均值）,一级标准（水温＞12℃或≤12℃）,A标准,通用 | 一二期废水排口(fs001) | 化学需氧量 | 2025-10-11 |  |  |  |  | 16 | 50 |  | mg/L | 否 |  |  | 是
2025年10月份重点排污单位数据填报 | 南京江宁水务集团有限公司江宁开发区南区污水处理厂 |  | 污水处理及其再生利用 |  | 城镇污水处理厂污染物排放标准[国标](GB18918-2002) | （表1）基本控制项目最高允许排放浓度（日均值）,一级标准（水温＞12℃或≤12℃）,A标准,通用 | 一二期废水排口(fs001) | pH值 | 2025-10-11 |  | 26.7 |  |  | 7.4 | 9 | 6 | 无量纲 | 否 |  |  | 是
2025年10月份重点排污单位数据填报 | 南京江宁水务集团有限公司江宁开发区南区污水处理厂 |  | 污水处理及其再生利用 |  | 城镇污水处理厂污染物排放标准[国标](GB18918-2002) | （表1）基本控制项目最高允许排放浓度（日均值）,一级标准（水温＞12℃或≤12℃）,A标准,通用 | 一二期废水排口(fs001) | 悬浮物 | 2025-10-11 |  |  |  |  | 5 | 10 |  | mg/L | 否 |  |  | 是
2025年10月份重点排污单位数据填报 | 南京江宁水务集团有限公司江宁开发区南区污水处理厂 |  | 污水处理及其再生利用 |  | 城镇污水处理厂污染物排放标准[国标](GB18918-2002) | （表1）基本控制项目最高允许排放浓度（日均值）,一级标准（水温＞12℃或≤12℃）,A标准,通用 | 一二期废水排口(fs001) | 氨氮（NH3-N） | 2025-10-11 |  | 26.7 |  |  | 0.114 | 5;8 |  | mg/L | 否 |  |  | 是
2025年10月份重点排污单位数据填报 | 南京江宁水务集团有限公司江宁开发区南区污水处理厂 |  | 污水处理及其再生利用 |  | 城镇污水处理厂污染物排放标准[国标](GB18918-2002) | （表1）基本控制项目最高允许排放浓度（日均值）,一级标准（水温＞12℃或≤12℃）,A标准,通用 | 一二期废水排口(fs001) | 总氮（以N计） | 2025-10-11 |  |  |  |  | 6.71 | 15 |  | mg/L | 否 |  |  | 是
2025年10月份重点排污单位数据填报 | 长安马自达发动机有限公司 |  | 汽车用发动机制造 |  | 污水综合排放标准(GB8978-1996) | （表4）第二类污染物最高允许排放浓度（1998年1月1日后建的单位）,其他排污单位,三级标准 | 废水总排口 | 化学需氧量 | 2025-10-24 |  |  |  |  | 40 | 500 |  | mg/L | 否 |  |  | 是
2025年10月份重点排污单位数据填报 | 长安马自达发动机有限公司 |  | 汽车用发动机制造 |  | 污水综合排放标准(GB8978-1996) | （表4）第二类污染物最高允许排放浓度（1998年1月1日后建的单位）,一切排污单位 ,三级标准 | 废水总排口 | 石油类 | 2025-10-24 |  |  |  |  | 0.93 | 20 |  | mg/L | 否 |  |  | 是
2025年10月份重点排污单位数据填报 | 长安马自达发动机有限公司 |  | 汽车用发动机制造 |  | 污水综合排放标准(GB8978-1996) | （表4）第二类污染物最高允许排放浓度（1998年1月1日后建的单位）,一切排污单位 ,三级标准 | 废水总排口 | 总磷（以P计） | 2025-10-24 |  |  |  |  | 0.67 |  |  | mg/L | 否 |  |  | 否
2025年10月份重点排污单位数据填报 | 长安马自达发动机有限公司 |  | 汽车用发动机制造 |  | 污水综合排放标准(GB8978-1996) | （表4）第二类污染物最高允许排放浓度（1998年1月1日后建的单位）,一切排污单位 ,三级标准 | 废水总排口 | pH值 | 2025-10-24 |  |  |  |  | 7.5 | 9 | 6 | 无量纲 | 否 |  |  | 是
2025年10月份重点排污单位数据填报 | 长安马自达发动机有限公司 |  | 汽车用发动机制造 |  | 污水综合排放标准(GB8978-1996) | （表4）第二类污染物最高允许排放浓度（1998年1月1日后建的单位）,一切排污单位 ,三级标准 | 废水总排口 | 阴离子表面活性剂（LAS） | 2025-10-24 |  |  |  |  | 0.06 | 20 |  | mg/L | 否 |  |  | 是
2025年10月份重点排污单位数据填报 | 长安马自达发动机有限公司 |  | 汽车用发动机制造 |  | 污水综合排放标准(GB8978-1996) | （表4）第二类污染物最高允许排放浓度（1998年1月1日后建的单位）,其他排污单位,三级标准 | 废水总排口 | 悬浮物 | 2025-10-24 |  |  |  |  | 34 | 400 |  | mg/L | 否 |  |  | 是
2025年10月份重点排污单位数据填报 | 长安马自达发动机有限公司 |  | 汽车用发动机制造 |  | 污水综合排放标准(GB8978-1996) | （表4）第二类污染物最高允许排放浓度（1998年1月1日后建的单位）,其他排污单位,三级标准 | 废水总排口 | 氨氮（NH3-N） | 2025-10-24 |  |  |  |  | 0.273 |  |  | mg/L | 否 |  |  | 否
2025年10月份重点排污单位数据填报 | 华润雪花啤酒（南京）有限公司 |  | 啤酒制造 |  | 啤酒工业污染物排放标准(GB19821-2005) | （表1）啤酒生产企业水污染物排放最高允许限值,啤酒企业,预处理标准 | 废水总排口(DW001) | 五日生化需氧量（BOD5） | 2025-10-23 |  |  |  |  | 10.6 | 300 |  | mg/L | 否 |  |  | 是
2025年10月份重点排污单位数据填报 | 华润雪花啤酒（南京）有限公司 |  | 啤酒制造 |  | 啤酒工业污染物排放标准(GB19821-2005) | （表1）啤酒生产企业水污染物排放最高允许限值,啤酒企业,预处理标准 | 废水总排口(DW001) | 化学需氧量 | 2025-10-23 |  |  |  |  | 55 | 500 |  | mg/L | 否 |  |  | 是
2025年10月份重点排污单位数据填报 | 华润雪花啤酒（南京）有限公司 |  | 啤酒制造 |  | 污水综合排放标准(GB8978-1996) | （表4）第二类污染物最高允许排放浓度（1998年1月1日后建的单位）,一切排污单位 ,三级标准 | 废水总排口(DW001) | 色度 | 2025-10-23 |  |  |  |  | 20 |  |  | mg/L | 否 |  |  | 否
2025年10月份重点排污单位数据填报 | 华润雪花啤酒（南京）有限公司 |  | 啤酒制造 |  | 啤酒工业污染物排放标准(GB19821-2005) | （表1）啤酒生产企业水污染物排放最高允许限值,啤酒企业,预处理标准 | 废水总排口(DW001) | 氨氮（NH3-N） | 2025-10-23 |  |  |  |  | 0.310 |  |  | mg/L | 否 |  |  | 否
2025年10月份重点排污单位数据填报 | 华润雪花啤酒（南京）有限公司 |  | 啤酒制造 |  | 啤酒工业污染物排放标准(GB19821-2005) | （表1）啤酒生产企业水污染物排放最高允许限值,啤酒企业,预处理标准 | 废水总排口(DW001) | 悬浮物 | 2025-10-23 |  |  |  |  | 10 | 400 |  | mg/L | 否 |  |  | 是
2025年10月份重点排污单位数据填报 | 华润雪花啤酒（南京）有限公司 |  | 啤酒制造 |  | 啤酒工业污染物排放标准(GB19821-2005) | （表1）啤酒生产企业水污染物排放最高允许限值,啤酒企业,预处理标准 | 废水总排口(DW001) | pH值 | 2025-10-23 |  | 25.7 |  |  | 8.4 | 9 | 6 | 无量纲 | 否 |  |  | 是
2025年10月份重点排污单位数据填报 | 华润雪花啤酒（南京）有限公司 |  | 啤酒制造 |  | 啤酒工业污染物排放标准(GB19821-2005) | （表1）啤酒生产企业水污染物排放最高允许限值,啤酒企业,预处理标准 | 废水总排口(DW001) | 总磷（以P计） | 2025-10-23 |  |  |  |  | 0.96 |  |  | mg/L | 否 |  |  | 否
2025年10月份重点排污单位数据填报 | 南京江宁水务集团有限公司空港污水处理厂 |  | 污水处理及其再生利用 |  | 城镇污水处理厂污染物排放标准[国标](GB18918-2002) | （表1）基本控制项目最高允许排放浓度（日均值）,一级标准（水温＞12℃或≤12℃）,A标准,通用 | 废水排口 | 氨氮（NH3-N） | 2025-10-11 |  | 26.8 |  |  | 0.916 | 5;8 |  | mg/L | 否 |  |  | 是
2025年10月份重点排污单位数据填报 | 南京江宁水务集团有限公司空港污水处理厂 |  | 污水处理及其再生利用 |  | 城镇污水处理厂污染物排放标准[国标](GB18918-2002) | （表1）基本控制项目最高允许排放浓度（日均值）,一级标准（水温＞12℃或≤12℃）,A标准,通用 | 废水排口 | 化学需氧量 | 2025-10-11 |  |  |  |  | 27 | 50 |  | mg/L | 否 |  |  | 是
2025年10月份重点排污单位数据填报 | 南京江宁水务集团有限公司空港污水处理厂 |  | 污水处理及其再生利用 |  | 城镇污水处理厂污染物排放标准[国标](GB18918-2002) | （表1）基本控制项目最高允许排放浓度（日均值）,一级标准（水温＞12℃或≤12℃）,A标准,通用 | 废水排口 | pH值 | 2025-10-11 |  | 26.8 |  |  | 6.8 | 9 | 6 | 无量纲 | 否 |  |  | 是
2025年10月份重点排污单位数据填报 | 南京江宁水务集团有限公司空港污水处理厂 |  | 污水处理及其再生利用 |  | 城镇污水处理厂污染物排放标准[国标](GB18918-2002) | （表1）基本控制项目最高允许排放浓度（日均值）,一级标准（水温＞12℃或≤12℃）,A标准,通用 | 废水排口 | 悬浮物 | 2025-10-11 |  |  |  |  | 6 | 10 |  | mg/L | 否 |  |  | 是
2025年10月份重点排污单位数据填报 | 南京江宁水务集团有限公司空港污水处理厂 |  | 污水处理及其再生利用 |  | 城镇污水处理厂污染物排放标准[国标](GB18918-2002) | （表1）基本控制项目最高允许排放浓度（日均值）,一级标准（水温＞12℃或≤12℃）,A标准,通用 | 废水排口 | 总磷（以P计） | 2025-10-11 |  |  |  |  | 0.35 | 0.5 |  | mg/L | 否 |  |  | 是
2025年10月份重点排污单位数据填报 | 南京江宁水务集团有限公司空港污水处理厂 |  | 污水处理及其再生利用 |  | 城镇污水处理厂污染物排放标准[国标](GB18918-2002) | （表1）基本控制项目最高允许排放浓度（日均值）,一级标准（水温＞12℃或≤12℃）,A标准,通用 | 废水排口 | 总氮（以N计） | 2025-10-11 |  |  |  |  | 10.9 | 15 |  | mg/L | 否 |  |  | 是