## 废气比对
任务名称 | 企业名称 | 名录类别 | 行业类别 | 执行标准名称 | 执行标准条目名称 | 监测点 | 监测项目 | 监测日期 | 手动监测值 | 平均值 | 自动监测值 | 平均值 | 比对结果 | 技术要求
六合区2025年9月废气比对监测 | 南京六合茉莉绿色能源有限公司 |  | 生物质能发电-生活垃圾焚烧发电 | 生活垃圾焚烧污染控制标准(GB18485-2014) | （表4）生活垃圾焚烧排放烟气中污染物限值,24小时均值 | 焚烧炉排口DA001 | 流速 | 2025-09-16 | 14.1 | 13.8 | 15.0 | 14.73 | 6.74% | 相对误差不超过±10%
六合区2025年9月废气比对监测 | 南京六合茉莉绿色能源有限公司 |  | 生物质能发电-生活垃圾焚烧发电 | 生活垃圾焚烧污染控制标准(GB18485-2014) | （表4）生活垃圾焚烧排放烟气中污染物限值,24小时均值 | 焚烧炉排口DA001 | 流速 | 2025-09-16 | 14.2 | 13.8 | 15.1 | 14.73 | 6.74% | 相对误差不超过±10%
六合区2025年9月废气比对监测 | 南京六合茉莉绿色能源有限公司 |  | 生物质能发电-生活垃圾焚烧发电 | 生活垃圾焚烧污染控制标准(GB18485-2014) | （表4）生活垃圾焚烧排放烟气中污染物限值,24小时均值 | 焚烧炉排口DA001 | 流速 | 2025-09-16 | 13.1 | 13.8 | 14.1 | 14.73 | 6.74% | 相对误差不超过±10%
六合区2025年9月废气比对监测 | 南京六合茉莉绿色能源有限公司 |  | 生物质能发电-生活垃圾焚烧发电 | 生活垃圾焚烧污染控制标准(GB18485-2014) | （表4）生活垃圾焚烧排放烟气中污染物限值,1小时均值 | 焚烧炉排口DA001 | 氮氧化物 | 2025-09-16 | 74 | 63 | 57 | 53.83 | -14.56% | 相对误差不超过±30%
六合区2025年9月废气比对监测 | 南京六合茉莉绿色能源有限公司 |  | 生物质能发电-生活垃圾焚烧发电 | 生活垃圾焚烧污染控制标准(GB18485-2014) | （表4）生活垃圾焚烧排放烟气中污染物限值,1小时均值 | 焚烧炉排口DA001 | 氮氧化物 | 2025-09-16 | 56 | 63 | 50 | 53.83 | -14.56% | 相对误差不超过±30%
六合区2025年9月废气比对监测 | 南京六合茉莉绿色能源有限公司 |  | 生物质能发电-生活垃圾焚烧发电 | 生活垃圾焚烧污染控制标准(GB18485-2014) | （表4）生活垃圾焚烧排放烟气中污染物限值,1小时均值 | 焚烧炉排口DA001 | 氮氧化物 | 2025-09-16 | 47 | 63 | 39 | 53.83 | -14.56% | 相对误差不超过±30%
六合区2025年9月废气比对监测 | 南京六合茉莉绿色能源有限公司 |  | 生物质能发电-生活垃圾焚烧发电 | 生活垃圾焚烧污染控制标准(GB18485-2014) | （表4）生活垃圾焚烧排放烟气中污染物限值,1小时均值 | 焚烧炉排口DA001 | 氮氧化物 | 2025-09-16 | 76 | 63 | 66 | 53.83 | -14.56% | 相对误差不超过±30%
六合区2025年9月废气比对监测 | 南京六合茉莉绿色能源有限公司 |  | 生物质能发电-生活垃圾焚烧发电 | 生活垃圾焚烧污染控制标准(GB18485-2014) | （表4）生活垃圾焚烧排放烟气中污染物限值,1小时均值 | 焚烧炉排口DA001 | 氮氧化物 | 2025-09-16 | 67 | 63 | 56 | 53.83 | -14.56% | 相对误差不超过±30%
六合区2025年9月废气比对监测 | 南京六合茉莉绿色能源有限公司 |  | 生物质能发电-生活垃圾焚烧发电 | 生活垃圾焚烧污染控制标准(GB18485-2014) | （表4）生活垃圾焚烧排放烟气中污染物限值,1小时均值 | 焚烧炉排口DA001 | 氮氧化物 | 2025-09-16 | 58 | 63 | 55 | 53.83 | -14.56% | 相对误差不超过±30%
六合区2025年9月废气比对监测 | 南京六合茉莉绿色能源有限公司 |  | 生物质能发电-生活垃圾焚烧发电 | 生活垃圾焚烧污染控制标准(GB18485-2014) | （表4）生活垃圾焚烧排放烟气中污染物限值,1小时均值 | 焚烧炉排口DA001 | 二氧化硫 | 2025-09-16 | <3 | 1.5 | 0 | 1.83 | 0.33mg/m3 | 绝对误差不超过±17mg/m3
六合区2025年9月废气比对监测 | 南京六合茉莉绿色能源有限公司 |  | 生物质能发电-生活垃圾焚烧发电 | 生活垃圾焚烧污染控制标准(GB18485-2014) | （表4）生活垃圾焚烧排放烟气中污染物限值,1小时均值 | 焚烧炉排口DA001 | 二氧化硫 | 2025-09-16 | <3 | 1.5 | 0 | 1.83 | 0.33mg/m3 | 绝对误差不超过±17mg/m3
六合区2025年9月废气比对监测 | 南京六合茉莉绿色能源有限公司 |  | 生物质能发电-生活垃圾焚烧发电 | 生活垃圾焚烧污染控制标准(GB18485-2014) | （表4）生活垃圾焚烧排放烟气中污染物限值,1小时均值 | 焚烧炉排口DA001 | 二氧化硫 | 2025-09-16 | <3 | 1.5 | 11 | 1.83 | 0.33mg/m3 | 绝对误差不超过±17mg/m3
六合区2025年9月废气比对监测 | 南京六合茉莉绿色能源有限公司 |  | 生物质能发电-生活垃圾焚烧发电 | 生活垃圾焚烧污染控制标准(GB18485-2014) | （表4）生活垃圾焚烧排放烟气中污染物限值,1小时均值 | 焚烧炉排口DA001 | 二氧化硫 | 2025-09-16 | <3 | 1.5 | 0 | 1.83 | 0.33mg/m3 | 绝对误差不超过±17mg/m3
六合区2025年9月废气比对监测 | 南京六合茉莉绿色能源有限公司 |  | 生物质能发电-生活垃圾焚烧发电 | 生活垃圾焚烧污染控制标准(GB18485-2014) | （表4）生活垃圾焚烧排放烟气中污染物限值,1小时均值 | 焚烧炉排口DA001 | 二氧化硫 | 2025-09-16 | <3 | 1.5 | 0 | 1.83 | 0.33mg/m3 | 绝对误差不超过±17mg/m3
六合区2025年9月废气比对监测 | 南京六合茉莉绿色能源有限公司 |  | 生物质能发电-生活垃圾焚烧发电 | 生活垃圾焚烧污染控制标准(GB18485-2014) | （表4）生活垃圾焚烧排放烟气中污染物限值,1小时均值 | 焚烧炉排口DA001 | 二氧化硫 | 2025-09-16 | <3 | 1.5 | 0 | 1.83 | 0.33mg/m3 | 绝对误差不超过±17mg/m3
六合区2025年9月废气比对监测 | 南京六合茉莉绿色能源有限公司 |  | 生物质能发电-生活垃圾焚烧发电 | 生活垃圾焚烧污染控制标准(GB18485-2014) | （表4）生活垃圾焚烧排放烟气中污染物限值,24小时均值 | 焚烧炉排口DA001 | 颗粒物 | 2025-09-16 | 1.4 | 1.4 | 0.9 | 0.9 | -0.5mg/m3 | 绝对误差不超过±5mg/m3
六合区2025年9月废气比对监测 | 南京六合茉莉绿色能源有限公司 |  | 生物质能发电-生活垃圾焚烧发电 | 生活垃圾焚烧污染控制标准(GB18485-2014) | （表4）生活垃圾焚烧排放烟气中污染物限值,24小时均值 | 焚烧炉排口DA001 | 颗粒物 | 2025-09-16 | 1.5 | 1.4 | 0.9 | 0.9 | -0.5mg/m3 | 绝对误差不超过±5mg/m3
六合区2025年9月废气比对监测 | 南京六合茉莉绿色能源有限公司 |  | 生物质能发电-生活垃圾焚烧发电 | 生活垃圾焚烧污染控制标准(GB18485-2014) | （表4）生活垃圾焚烧排放烟气中污染物限值,24小时均值 | 焚烧炉排口DA001 | 颗粒物 | 2025-09-16 | 1.3 | 1.4 | 0.9 | 0.9 | -0.5mg/m3 | 绝对误差不超过±5mg/m3
六合区2025年9月废气比对监测 | 南京六合茉莉绿色能源有限公司 |  | 生物质能发电-生活垃圾焚烧发电 | 生活垃圾焚烧污染控制标准(GB18485-2014) | （表4）生活垃圾焚烧排放烟气中污染物限值,1小时均值 | 焚烧炉DA002 | 流速 | 2025-09-17 | 12.6 | 12.4 | 11.6 | 11.9 | -4.03% | 相对误差不超过±10%
六合区2025年9月废气比对监测 | 南京六合茉莉绿色能源有限公司 |  | 生物质能发电-生活垃圾焚烧发电 | 生活垃圾焚烧污染控制标准(GB18485-2014) | （表4）生活垃圾焚烧排放烟气中污染物限值,1小时均值 | 焚烧炉DA002 | 流速 | 2025-09-17 | 12.2 | 12.4 | 11.7 | 11.9 | -4.03% | 相对误差不超过±10%
六合区2025年9月废气比对监测 | 南京六合茉莉绿色能源有限公司 |  | 生物质能发电-生活垃圾焚烧发电 | 生活垃圾焚烧污染控制标准(GB18485-2014) | （表4）生活垃圾焚烧排放烟气中污染物限值,1小时均值 | 焚烧炉DA002 | 流速 | 2025-09-17 | 12.4 | 12.4 | 12.4 | 11.9 | -4.03% | 相对误差不超过±10%
六合区2025年9月废气比对监测 | 南京六合茉莉绿色能源有限公司 |  | 生物质能发电-生活垃圾焚烧发电 | 生活垃圾焚烧污染控制标准(GB18485-2014) | （表4）生活垃圾焚烧排放烟气中污染物限值,1小时均值 | 焚烧炉DA002 | 颗粒物 | 2025-09-17 | 1.6 | 1.53 | 0.8 | 0.73 | -0.8mg/m3 | 绝对误差不超过±5mg/m3
六合区2025年9月废气比对监测 | 南京六合茉莉绿色能源有限公司 |  | 生物质能发电-生活垃圾焚烧发电 | 生活垃圾焚烧污染控制标准(GB18485-2014) | （表4）生活垃圾焚烧排放烟气中污染物限值,1小时均值 | 焚烧炉DA002 | 颗粒物 | 2025-09-17 | 1.6 | 1.53 | 0.7 | 0.73 | -0.8mg/m3 | 绝对误差不超过±5mg/m3
六合区2025年9月废气比对监测 | 南京六合茉莉绿色能源有限公司 |  | 生物质能发电-生活垃圾焚烧发电 | 生活垃圾焚烧污染控制标准(GB18485-2014) | （表4）生活垃圾焚烧排放烟气中污染物限值,1小时均值 | 焚烧炉DA002 | 颗粒物 | 2025-09-17 | 1.4 | 1.53 | 0.7 | 0.73 | -0.8mg/m3 | 绝对误差不超过±5mg/m3
六合区2025年9月废气比对监测 | 南京六合茉莉绿色能源有限公司 |  | 生物质能发电-生活垃圾焚烧发电 | 生活垃圾焚烧污染控制标准(GB18485-2014) | （表4）生活垃圾焚烧排放烟气中污染物限值,1小时均值 | 焚烧炉DA002 | 二氧化硫 | 2025-09-17 | <3 | 1.92 | 0 | 0.5 | -1.42mg/m3 | 绝对误差不超过±17mg/m3
六合区2025年9月废气比对监测 | 南京六合茉莉绿色能源有限公司 |  | 生物质能发电-生活垃圾焚烧发电 | 生活垃圾焚烧污染控制标准(GB18485-2014) | （表4）生活垃圾焚烧排放烟气中污染物限值,1小时均值 | 焚烧炉DA002 | 二氧化硫 | 2025-09-17 | 4 | 1.92 | 0 | 0.5 | -1.42mg/m3 | 绝对误差不超过±17mg/m3
六合区2025年9月废气比对监测 | 南京六合茉莉绿色能源有限公司 |  | 生物质能发电-生活垃圾焚烧发电 | 生活垃圾焚烧污染控制标准(GB18485-2014) | （表4）生活垃圾焚烧排放烟气中污染物限值,1小时均值 | 焚烧炉DA002 | 二氧化硫 | 2025-09-17 | <3 | 1.92 | 0 | 0.5 | -1.42mg/m3 | 绝对误差不超过±17mg/m3
六合区2025年9月废气比对监测 | 南京六合茉莉绿色能源有限公司 |  | 生物质能发电-生活垃圾焚烧发电 | 生活垃圾焚烧污染控制标准(GB18485-2014) | （表4）生活垃圾焚烧排放烟气中污染物限值,1小时均值 | 焚烧炉DA002 | 二氧化硫 | 2025-09-17 | <3 | 1.92 | 3 | 0.5 | -1.42mg/m3 | 绝对误差不超过±17mg/m3
六合区2025年9月废气比对监测 | 南京六合茉莉绿色能源有限公司 |  | 生物质能发电-生活垃圾焚烧发电 | 生活垃圾焚烧污染控制标准(GB18485-2014) | （表4）生活垃圾焚烧排放烟气中污染物限值,1小时均值 | 焚烧炉DA002 | 二氧化硫 | 2025-09-17 | <3 | 1.92 | 0 | 0.5 | -1.42mg/m3 | 绝对误差不超过±17mg/m3
六合区2025年9月废气比对监测 | 南京六合茉莉绿色能源有限公司 |  | 生物质能发电-生活垃圾焚烧发电 | 生活垃圾焚烧污染控制标准(GB18485-2014) | （表4）生活垃圾焚烧排放烟气中污染物限值,1小时均值 | 焚烧炉DA002 | 二氧化硫 | 2025-09-17 | <3 | 1.92 | 0 | 0.5 | -1.42mg/m3 | 绝对误差不超过±17mg/m3
六合区2025年9月废气比对监测 | 南京六合茉莉绿色能源有限公司 |  | 生物质能发电-生活垃圾焚烧发电 | 生活垃圾焚烧污染控制标准(GB18485-2014) | （表4）生活垃圾焚烧排放烟气中污染物限值,1小时均值 | 焚烧炉DA002 | 氮氧化物 | 2025-09-17 | 86 | 66.67 | 79 | 59.83 | -10.26% | 相对误差不超过±30%
六合区2025年9月废气比对监测 | 南京六合茉莉绿色能源有限公司 |  | 生物质能发电-生活垃圾焚烧发电 | 生活垃圾焚烧污染控制标准(GB18485-2014) | （表4）生活垃圾焚烧排放烟气中污染物限值,1小时均值 | 焚烧炉DA002 | 氮氧化物 | 2025-09-17 | 44 | 66.67 | 38 | 59.83 | -10.26% | 相对误差不超过±30%
六合区2025年9月废气比对监测 | 南京六合茉莉绿色能源有限公司 |  | 生物质能发电-生活垃圾焚烧发电 | 生活垃圾焚烧污染控制标准(GB18485-2014) | （表4）生活垃圾焚烧排放烟气中污染物限值,1小时均值 | 焚烧炉DA002 | 氮氧化物 | 2025-09-17 | 76 | 66.67 | 70 | 59.83 | -10.26% | 相对误差不超过±30%
六合区2025年9月废气比对监测 | 南京六合茉莉绿色能源有限公司 |  | 生物质能发电-生活垃圾焚烧发电 | 生活垃圾焚烧污染控制标准(GB18485-2014) | （表4）生活垃圾焚烧排放烟气中污染物限值,1小时均值 | 焚烧炉DA002 | 氮氧化物 | 2025-09-17 | 52 | 66.67 | 45 | 59.83 | -10.26% | 相对误差不超过±30%
六合区2025年9月废气比对监测 | 南京六合茉莉绿色能源有限公司 |  | 生物质能发电-生活垃圾焚烧发电 | 生活垃圾焚烧污染控制标准(GB18485-2014) | （表4）生活垃圾焚烧排放烟气中污染物限值,1小时均值 | 焚烧炉DA002 | 氮氧化物 | 2025-09-17 | 74 | 66.67 | 69 | 59.83 | -10.26% | 相对误差不超过±30%
六合区2025年9月废气比对监测 | 南京六合茉莉绿色能源有限公司 |  | 生物质能发电-生活垃圾焚烧发电 | 生活垃圾焚烧污染控制标准(GB18485-2014) | （表4）生活垃圾焚烧排放烟气中污染物限值,1小时均值 | 焚烧炉DA002 | 氮氧化物 | 2025-09-17 | 68 | 66.67 | 58 | 59.83 | -10.26% | 相对误差不超过±30%