## 废水排放
任务名称 | 企业名称 | 名录类别 | 行业类别 | 受纳水体 | 执行标准名称 | 执行标准条目名称 | 监测点 | 监测项目 | 监测日期 | 流量(m³/s) | 水温(°C) | 生产负荷(%) | 进口浓度 | 排放浓度 | 上限 | 下限 | 单位 | 是否超标 | 超标倍数 | 备注 | 是否有评价限值
六合区2025年9月重点企业废水监督监测 | 兰精（南京）纤维有限公司 |  | 人造纤维（纤维素纤维）制造 |  |  |  | 总排口 | 总磷 | 2025-09-28 |  |  |  |  | 0.11 |  |  | mg/L | 否 |  |  | 否
六合区2025年9月重点企业废水监督监测 | 兰精（南京）纤维有限公司 |  | 人造纤维（纤维素纤维）制造 |  |  |  | 总排口 | 总氮（以N计） | 2025-09-28 |  |  |  |  | 1.22 |  |  | mg/L | 否 |  |  | 否
六合区2025年9月重点企业废水监督监测 | 兰精（南京）纤维有限公司 |  | 人造纤维（纤维素纤维）制造 |  | 污水综合排放标准(GB8978-1996) | （表4）第二类污染物最高允许排放浓度（1998年1月1日后建的单位）,一切排污单位 ,一级标准 | 总排口 | pH值 | 2025-09-28 |  |  |  |  | 8.1 | 9 | 6 | 无量纲 | 否 |  |  | 是
六合区2025年9月重点企业废水监督监测 | 兰精（南京）纤维有限公司 |  | 人造纤维（纤维素纤维）制造 |  | 污水综合排放标准(GB8978-1996) | （表4）第二类污染物最高允许排放浓度（1998年1月1日后建的单位）,其他排污单位,一级标准 | 总排口 | 化学需氧量 | 2025-09-28 |  |  |  |  | 34 | 100 |  | mg/L | 否 |  |  | 是
六合区2025年9月重点企业废水监督监测 | 兰精（南京）纤维有限公司 |  | 人造纤维（纤维素纤维）制造 |  | 污水综合排放标准(GB8978-1996) | （表4）第二类污染物最高允许排放浓度（1998年1月1日后建的单位）,一切排污单位 ,一级标准 | 总排口 | 总锌 | 2025-09-28 |  |  |  |  | 0.07 | 2.0 |  | mg/L | 否 |  |  | 是
六合区2025年9月重点企业废水监督监测 | 兰精（南京）纤维有限公司 |  | 人造纤维（纤维素纤维）制造 |  | 污水综合排放标准(GB8978-1996) | （表4）第二类污染物最高允许排放浓度（1998年1月1日后建的单位）,其他排污单位,一级标准 | 总排口 | 氨氮（NH3-N） | 2025-09-28 |  |  |  |  | 0.339 | 15 |  | mg/L | 否 |  |  | 是
六合区2025年9月重点企业废水监督监测 | 兰精（南京）纤维有限公司 |  | 人造纤维（纤维素纤维）制造 |  | 污水综合排放标准(GB8978-1996) | （表4）第二类污染物最高允许排放浓度（1998年1月1日后建的单位）,一切排污单位 ,一级标准 | 总排口 | 硫化物 | 2025-09-28 |  |  |  |  | 0.01 | 1.0 |  | mg/L | 否 |  |  | 是
六合区2025年9月重点企业废水监督监测 | 兰精（南京）纤维有限公司 |  | 人造纤维（纤维素纤维）制造 |  | 污水综合排放标准(GB8978-1996) | （表4）第二类污染物最高允许排放浓度（1998年1月1日后建的单位）,其他排污单位,一级标准 | 总排口 | 五日生化需氧量（BOD5） | 2025-09-28 |  |  |  |  | 9.9 | 20 |  | mg/L | 否 |  |  | 是
六合区2025年9月重点企业废水监督监测 | 兰精（南京）纤维有限公司 |  | 人造纤维（纤维素纤维）制造 |  | 污水综合排放标准(GB8978-1996) | （表4）第二类污染物最高允许排放浓度（1998年1月1日后建的单位）,其他排污单位,一级标准 | 总排口 | 悬浮物 | 2025-09-28 |  |  |  |  | 21 | 70 |  | mg/L | 否 |  |  | 是
六合区2025年9月重点企业废水监督监测 | 南京东亚纺织印染有限公司 |  | 棉印染精加工 |  | 纺织染整工业废水中锑污染物排放标准(DB32/3432-2018（）) | 锑 | 总排口 | 锑 | 2025-09-25 |  |  |  |  | 0.00099 | 0.10 |  | mg/L | 否 |  |  | 是
六合区2025年9月重点企业废水监督监测 | 南京东亚纺织印染有限公司 |  | 棉印染精加工 |  | 纺织染整工业水污染物排放标准(GB4287-2012) | （表2）新建企业水污染物排放浓度限值及单位产品基准排水量,企业废水总排放口,直接排放,通用 | 总排口 | 五日生化需氧量（BOD5） | 2025-09-25 |  |  |  |  | 17.0 | 20 |  | mg/L | 否 |  |  | 是
六合区2025年9月重点企业废水监督监测 | 南京东亚纺织印染有限公司 |  | 棉印染精加工 |  | 纺织染整工业水污染物排放标准(GB4287-2012) | （表2）新建企业水污染物排放浓度限值及单位产品基准排水量,企业废水总排放口,直接排放,通用 | 总排口 | 悬浮物 | 2025-09-25 |  |  |  |  | 29 | 50 |  | mg/L | 否 |  |  | 是
六合区2025年9月重点企业废水监督监测 | 南京东亚纺织印染有限公司 |  | 棉印染精加工 |  | 纺织染整工业水污染物排放标准(GB4287-2012) | （表1）现有企业水污染物排放浓度限值及单位产品基准排水量,企业废水总排放口,直接排放,通用 | 总排口 | 苯胺类 | 2025-09-25 |  |  |  |  | 0.10 | 1.0 |  | mg/L | 否 |  |  | 是
六合区2025年9月重点企业废水监督监测 | 南京东亚纺织印染有限公司 |  | 棉印染精加工 |  | 纺织染整工业水污染物排放标准(GB4287-2012) | （表2）新建企业水污染物排放浓度限值及单位产品基准排水量,企业废水总排放口,直接排放,通用 | 总排口 | 硫化物 | 2025-09-25 |  |  |  |  | 0.01 | 0.5 |  | mg/L | 否 |  |  | 是
六合区2025年9月重点企业废水监督监测 | 南京东亚纺织印染有限公司 |  | 棉印染精加工 |  | 纺织染整工业水污染物排放标准(GB4287-2012) | （表2）新建企业水污染物排放浓度限值及单位产品基准排水量,企业废水总排放口,直接排放,非蜡染行业直接排放 | 总排口 | 氨氮（NH3-N） | 2025-09-25 |  |  |  |  | 0.312 | 10 |  | mg/L | 否 |  |  | 是
六合区2025年9月重点企业废水监督监测 | 南京东亚纺织印染有限公司 |  | 棉印染精加工 |  | 纺织染整工业水污染物排放标准(GB4287-2012) | （表2）新建企业水污染物排放浓度限值及单位产品基准排水量,企业废水总排放口,直接排放,通用 | 总排口 | 总磷（以P计） | 2025-09-25 |  |  |  |  | 0.18 | 0.5 |  | mg/L | 否 |  |  | 是
六合区2025年9月重点企业废水监督监测 | 南京东亚纺织印染有限公司 |  | 棉印染精加工 |  | 纺织染整工业水污染物排放标准(GB4287-2012) | （表2）新建企业水污染物排放浓度限值及单位产品基准排水量,企业废水总排放口,直接排放,通用 | 总排口 | pH值 | 2025-09-25 |  |  |  |  | 8.1 | 9 | 6 | 无量纲 | 否 |  |  | 是
六合区2025年9月重点企业废水监督监测 | 南京东亚纺织印染有限公司 |  | 棉印染精加工 |  | 纺织染整工业水污染物排放标准(GB4287-2012) | （表2）新建企业水污染物排放浓度限值及单位产品基准排水量,企业废水总排放口,间接排放,通用 | 总排口 | 色度 | 2025-09-25 |  |  |  |  | 20 | 50 |  | 倍 | 否 |  |  | 是
六合区2025年9月重点企业废水监督监测 | 南京东亚纺织印染有限公司 |  | 棉印染精加工 |  | 纺织染整工业水污染物排放标准(GB4287-2012) | （表2）新建企业水污染物排放浓度限值及单位产品基准排水量,企业废水总排放口,直接排放,通用 | 总排口 | 化学需氧量 | 2025-09-25 |  |  |  |  | 76 | 80 |  | mg/L | 否 |  |  | 是
六合区2025年9月重点企业废水监督监测 | 南京东亚纺织印染有限公司 |  | 棉印染精加工 |  | 纺织染整工业水污染物排放标准(GB4287-2012) | （表2）新建企业水污染物排放浓度限值及单位产品基准排水量,企业废水总排放口,直接排放,非蜡染行业直接排放 | 总排口 | 总氮（以N计） | 2025-09-25 |  |  |  |  | 4.84 | 15 |  | mg/L | 否 |  |  | 是
六合区2025年9月重点企业废水监督监测 | 南京红山水处理有限公司 |  | 污水处理及其再生利用 |  | 化学工业主要水污染物排放标准(DB 32/939-2020) | 表3 | 红山污水处理厂出口 | 铅 | 2025-09-22 |  |  |  | <0.001 | <0.001 | 0.5 |  | mg/L | 否 |  |  | 是
六合区2025年9月重点企业废水监督监测 | 南京红山水处理有限公司 |  | 污水处理及其再生利用 |  | 化学工业水污染物排放标准(（DB32/939-2020）) | 表2化工集中区废水处理厂主要水污染物排放限值 | 红山污水处理厂出口 | 总氰化物 | 2025-09-22 |  |  |  | <0.004 | <0.004 | 0.2 |  | mg/L | 否 |  |  | 是
六合区2025年9月重点企业废水监督监测 | 南京红山水处理有限公司 |  | 污水处理及其再生利用 |  | 化学工业主要水污染物排放标准(DB 32/939-2020) | 表3 | 红山污水处理厂出口 | 砷 | 2025-09-22 |  |  |  | 0.0005 | 0.0005 | 0.3 |  | mg/L | 否 |  |  | 是
六合区2025年9月重点企业废水监督监测 | 南京红山水处理有限公司 |  | 污水处理及其再生利用 |  | 化学工业主要水污染物排放标准(DB 32/939-2020) | 表3 | 红山污水处理厂出口 | 总铬 | 2025-09-22 |  |  |  | 0.008 | <0.004 | 0.5 |  | mg/L | 否 |  |  | 是
六合区2025年9月重点企业废水监督监测 | 南京红山水处理有限公司 |  | 污水处理及其再生利用 |  | 化学工业水污染物排放标准(（DB32/939-2020）) | 表2化工集中区废水处理厂主要水污染物排放限值 | 红山污水处理厂出口 | 色度 | 2025-09-22 |  |  |  | 4 | 2 | 30 |  | 倍 | 否 |  |  | 是
六合区2025年9月重点企业废水监督监测 | 南京红山水处理有限公司 |  | 污水处理及其再生利用 |  | 化学工业水污染物排放标准(（DB32/939-2020）) | 表2化工集中区废水处理厂主要水污染物排放限值 | 红山污水处理厂出口 | 氨氮（NH3-N） | 2025-09-22 |  |  |  | 29.4 | <0.025 | 5 |  | mg/L | 否 |  |  | 是
六合区2025年9月重点企业废水监督监测 | 南京红山水处理有限公司 |  | 污水处理及其再生利用 |  | 化学工业水污染物排放标准(（DB32/939-2020）) | 表2化工集中区废水处理厂主要水污染物排放限值 | 红山污水处理厂出口 | 悬浮物 | 2025-09-22 |  |  |  | 23 | 8 | 20 |  | mg/L | 否 |  |  | 是
六合区2025年9月重点企业废水监督监测 | 南京红山水处理有限公司 |  | 污水处理及其再生利用 |  | 化学工业水污染物排放标准(（DB32/939-2020）) | 表2化工集中区废水处理厂主要水污染物排放限值 | 红山污水处理厂出口 | 挥发酚 | 2025-09-22 |  |  |  | 0.050 | <0.01 | 0.5 |  | mg/L | 否 |  |  | 是
六合区2025年9月重点企业废水监督监测 | 南京红山水处理有限公司 |  | 污水处理及其再生利用 |  | 化学工业水污染物排放标准(（DB32/939-2020）) | 表2化工集中区废水处理厂主要水污染物排放限值 | 红山污水处理厂出口 | 总磷（以P计） | 2025-09-22 |  |  |  | 0.52 | 0.14 | 0.5 |  | mg/L | 否 |  |  | 是
六合区2025年9月重点企业废水监督监测 | 南京红山水处理有限公司 |  | 污水处理及其再生利用 |  | 污水综合排放标准(GB8978-1996) | （表4）第二类污染物最高允许排放浓度（1998年1月1日后建的单位）,一切排污单位 ,一级标准 | 红山污水处理厂出口 | 动植物油 | 2025-09-22 |  |  |  | <0.06 | <0.06 | 10 |  | mg/L | 否 |  |  | 是
六合区2025年9月重点企业废水监督监测 | 南京红山水处理有限公司 |  | 污水处理及其再生利用 |  | 化学工业主要水污染物排放标准(DB 32/939-2020) | 表3 | 红山污水处理厂出口 | 镉 | 2025-09-22 |  |  |  | 0.0002 | <0.0001 | 0.1 |  | mg/L | 否 |  |  | 是
六合区2025年9月重点企业废水监督监测 | 南京红山水处理有限公司 |  | 污水处理及其再生利用 |  | 化学工业水污染物排放标准(（DB32/939-2020）) | 表2化工集中区废水处理厂主要水污染物排放限值 | 红山污水处理厂出口 | 氟化物 | 2025-09-22 |  |  |  | 2.82 | 0.92 | 8 |  | mg/L | 否 |  |  | 是
六合区2025年9月重点企业废水监督监测 | 南京红山水处理有限公司 |  | 污水处理及其再生利用 |  | 污水综合排放标准(GB8978-1996) | （表4）第二类污染物最高允许排放浓度（1998年1月1日后建的单位）,一切排污单位 ,一级标准 | 红山污水处理厂出口 | 对-二甲苯 | 2025-09-22 |  |  |  | <0.002 | <0.002 | 0.4 |  | mg/L | 否 |  |  | 是
六合区2025年9月重点企业废水监督监测 | 南京红山水处理有限公司 |  | 污水处理及其再生利用 |  | 化学工业水污染物排放标准(（DB32/939-2020）) | 表2化工集中区废水处理厂主要水污染物排放限值 | 红山污水处理厂出口 | 石油类 | 2025-09-22 |  |  |  | <0.06 | <0.06 | 3 |  | mg/L | 否 |  |  | 是
六合区2025年9月重点企业废水监督监测 | 南京红山水处理有限公司 |  | 污水处理及其再生利用 |  | 污水综合排放标准(GB8978-1996) | （表4）第二类污染物最高允许排放浓度（1998年1月1日后建的单位）,一切排污单位 ,一级标准 | 红山污水处理厂出口 | 阴离子表面活性剂（LAS） | 2025-09-22 |  |  |  | 1.76 | 0.37 | 5.0 |  | mg/L | 否 |  |  | 是
六合区2025年9月重点企业废水监督监测 | 南京红山水处理有限公司 |  | 污水处理及其再生利用 |  | 污水综合排放标准(GB8978-1996) | （表4）第二类污染物最高允许排放浓度（1998年1月1日后建的单位）,一切排污单位 ,一级标准 | 红山污水处理厂出口 | 硝基苯类 | 2025-09-22 |  |  |  | 0.4 | <0.2 | 2.0 |  | mg/L | 否 |  |  | 是
六合区2025年9月重点企业废水监督监测 | 南京红山水处理有限公司 |  | 污水处理及其再生利用 |  | 污水综合排放标准(GB8978-1996) | 表4第二类污染物最高允许排放浓度,一级标准 | 红山污水处理厂出口 | 苯胺类 | 2025-09-22 |  |  |  | 0.14 | <0.03 | 1.0 |  | mg/L | 否 |  |  | 是
六合区2025年9月重点企业废水监督监测 | 南京红山水处理有限公司 |  | 污水处理及其再生利用 |  | 污水综合排放标准(GB8978-1996) | （表4）第二类污染物最高允许排放浓度（1998年1月1日后建的单位）,一切排污单位 ,一级标准 | 红山污水处理厂出口 | 苯 | 2025-09-22 |  |  |  | <0.002 | <0.002 | 0.1 |  | mg/L | 否 |  |  | 是
六合区2025年9月重点企业废水监督监测 | 南京红山水处理有限公司 |  | 污水处理及其再生利用 |  | 污水综合排放标准(GB8978-1996) | （表4）第二类污染物最高允许排放浓度（1998年1月1日后建的单位）,一切排污单位 ,一级标准 | 红山污水处理厂出口 | 间-二甲苯 | 2025-09-22 |  |  |  | <0.002 | <0.002 | 0.4 |  | mg/L | 否 |  |  | 是
六合区2025年9月重点企业废水监督监测 | 南京红山水处理有限公司 |  | 污水处理及其再生利用 |  | 污水综合排放标准(GB8978-1996) | （表4）第二类污染物最高允许排放浓度（1998年1月1日后建的单位）,一切排污单位 ,一级标准 | 红山污水处理厂出口 | 甲苯 | 2025-09-22 |  |  |  | <0.002 | <0.002 | 0.1 |  | mg/L | 否 |  |  | 是
六合区2025年9月重点企业废水监督监测 | 南京红山水处理有限公司 |  | 污水处理及其再生利用 |  | 化学工业水污染物排放标准(（DB32/939-2020）) | 表2化工集中区废水处理厂主要水污染物排放限值 | 红山污水处理厂出口 | pH值 | 2025-09-22 |  |  |  | 7.7 | 8.4 | 9 | 6 | 无量纲 | 否 |  |  | 是
六合区2025年9月重点企业废水监督监测 | 南京红山水处理有限公司 |  | 污水处理及其再生利用 |  | 化学工业水污染物排放标准(（DB32/939-2020）) | 表2化工集中区废水处理厂主要水污染物排放限值 | 红山污水处理厂出口 | 硫化物 | 2025-09-22 |  |  |  | 0.01 | 0.01 | 0.5 |  | mg/L | 否 |  |  | 是
六合区2025年9月重点企业废水监督监测 | 南京红山水处理有限公司 |  | 污水处理及其再生利用 |  | 化学工业主要水污染物排放标准(DB 32/939-2020) | 表2 | 红山污水处理厂出口 | 化学需氧量 | 2025-09-22 |  |  |  | 128 | 38 | 50 |  | mg/L | 否 |  |  | 是
六合区2025年9月重点企业废水监督监测 | 南京红山水处理有限公司 |  | 污水处理及其再生利用 |  | 化学工业水污染物排放标准(（DB32/939-2020）) | 表3涉重金属特征污染物排放限值,其他相关排污单位 | 红山污水处理厂出口 | 六价铬 | 2025-09-22 |  |  |  | 0.004 | <0.004 | 0.2 |  | mg/L | 否 |  |  | 是
六合区2025年9月重点企业废水监督监测 | 南京红山水处理有限公司 |  | 污水处理及其再生利用 |  | 污水综合排放标准(GB8978-1996) | （表4）第二类污染物最高允许排放浓度（1998年1月1日后建的单位）,一切排污单位 ,一级标准 | 红山污水处理厂出口 | 邻-二甲苯 | 2025-09-22 |  |  |  | <0.002 | <0.002 | 0.4 |  | mg/L | 否 |  |  | 是
六合区2025年9月重点企业废水监督监测 | 南京红山水处理有限公司 |  | 污水处理及其再生利用 |  | 化学工业水污染物排放标准(（DB32/939-2020）) | 表2化工集中区废水处理厂主要水污染物排放限值 | 红山污水处理厂出口 | 五日生化需氧量（BOD5） | 2025-09-22 |  |  |  | 55.0 | 10.8 | 20 |  | mg/L | 否 |  |  | 是
六合区2025年9月重点企业废水监督监测 | 南京红山水处理有限公司 |  | 污水处理及其再生利用 |  | 化学工业水污染物排放标准(（DB32/939-2020）) | 表2化工集中区废水处理厂主要水污染物排放限值 | 红山污水处理厂出口 | 总氮（以N计） | 2025-09-22 |  |  |  | 42.3 | 2.86 | 15 |  | mg/L | 否 |  |  | 是
六合区2025年9月重点企业废水监督监测 | 南京红山水处理有限公司 |  | 污水处理及其再生利用 |  | 化学工业水污染物排放标准(（DB32/939-2020）) | 表3涉重金属特征污染物排放限值,基础化学原料制造,合成材料制造,其他相关排污单位 | 红山污水处理厂出口 | 总汞 | 2025-09-22 |  |  |  | <0.00004 | <0.00004 | 0.01 |  | mg/L | 否 |  |  | 是
六合区2025年9月重点企业废水监督监测 | 南京振兴新能源发展有限公司 |  | 危险废物治理 |  | 污水综合排放标准(GB8978-1996) | （表4）第二类污染物最高允许排放浓度（1998年1月1日后建的单位）,一切排污单位 ,三级标准 | 总排(DW001) | 甲苯 | 2025-09-23 |  |  |  |  | <0.002 | 0.5 |  | mg/L | 否 |  |  | 是
六合区2025年9月重点企业废水监督监测 | 南京振兴新能源发展有限公司 |  | 危险废物治理 |  | 污水综合排放标准(GB8978-1996) | （表4）第二类污染物最高允许排放浓度（1998年1月1日后建的单位）,一切排污单位 ,三级标准 | 总排(DW001) | 苯 | 2025-09-23 |  |  |  |  | <0.002 | 0.5 |  | mg/L | 否 |  |  | 是
六合区2025年9月重点企业废水监督监测 | 南京振兴新能源发展有限公司 |  | 危险废物治理 |  | 污水综合排放标准(GB8978-1996) | （表2）第二类污染物最高允许排放浓度（1997年12月31日之前建的单位）,石油化工工业（包括石油炼制）,三级标准 | 总排(DW001) | 化学需氧量 | 2025-09-23 |  |  |  |  | 4 | 500 |  | mg/L | 否 |  |  | 是
六合区2025年9月重点企业废水监督监测 | 南京振兴新能源发展有限公司 |  | 危险废物治理 |  | 污水综合排放标准(GB8978-1996) | （表4）第二类污染物最高允许排放浓度（1998年1月1日后建的单位）,一切排污单位 ,三级标准 | 总排(DW001) | 挥发酚 | 2025-09-23 |  |  |  |  | <0.01 | 2.0 |  | mg/L | 否 |  |  | 是
六合区2025年9月重点企业废水监督监测 | 南京振兴新能源发展有限公司 |  | 危险废物治理 |  | 污水综合排放标准(GB8978-1996) | （表4）第二类污染物最高允许排放浓度（1998年1月1日后建的单位）,一切排污单位 ,三级标准 | 总排(DW001) | 总磷（以P计） | 2025-09-23 |  |  |  |  | 0.02 |  |  | mg/L | 否 |  |  | 否
六合区2025年9月重点企业废水监督监测 | 南京振兴新能源发展有限公司 |  | 危险废物治理 |  | 污水综合排放标准(GB8978-1996) | （表4）第二类污染物最高允许排放浓度（1998年1月1日后建的单位）,一切排污单位 ,三级标准 | 总排(DW001) | 间-二甲苯 | 2025-09-23 |  |  |  |  | <0.002 | 1.0 |  | mg/L | 否 |  |  | 是
六合区2025年9月重点企业废水监督监测 | 南京振兴新能源发展有限公司 |  | 危险废物治理 |  | 污水综合排放标准(GB8978-1996) | （表4）第二类污染物最高允许排放浓度（1998年1月1日后建的单位）,其他排污单位,三级标准 | 总排(DW001) | 悬浮物 | 2025-09-23 |  |  |  |  | 12 | 400 |  | mg/L | 否 |  |  | 是
六合区2025年9月重点企业废水监督监测 | 南京振兴新能源发展有限公司 |  | 危险废物治理 |  | 污水综合排放标准(GB8978-1996) | （表4）第二类污染物最高允许排放浓度（1998年1月1日后建的单位）,一切排污单位 ,三级标准 | 总排(DW001) | 乙苯 | 2025-09-23 |  |  |  |  | <0.002 | 1.0 |  | mg/L | 否 |  |  | 是
六合区2025年9月重点企业废水监督监测 | 南京振兴新能源发展有限公司 |  | 危险废物治理 |  | 污水综合排放标准(GB8978-1996) | （表2）第二类污染物最高允许排放浓度（1997年12月31日之前建的单位）,其他排污单位,二级标准 | 总排(DW001) | 总氮（以N计） | 2025-09-23 |  |  |  |  | 1.06 |  |  | mg/L | 否 |  |  | 否
六合区2025年9月重点企业废水监督监测 | 南京振兴新能源发展有限公司 |  | 危险废物治理 |  | 污水综合排放标准(GB8978-1996) | （表4）第二类污染物最高允许排放浓度（1998年1月1日后建的单位）,一切排污单位 ,三级标准 | 总排(DW001) | 邻-二甲苯 | 2025-09-23 |  |  |  |  | <0.002 | 1.0 |  | mg/L | 否 |  |  | 是
六合区2025年9月重点企业废水监督监测 | 南京振兴新能源发展有限公司 |  | 危险废物治理 |  | 污水综合排放标准(GB8978-1996) | （表4）第二类污染物最高允许排放浓度（1998年1月1日后建的单位）,一切排污单位 ,三级标准 | 总排(DW001) | 石油类 | 2025-09-23 |  |  |  |  | <0.06 | 20 |  | mg/L | 否 |  |  | 是
六合区2025年9月重点企业废水监督监测 | 南京振兴新能源发展有限公司 |  | 危险废物治理 |  | 污水综合排放标准(GB8978-1996) | （表4）第二类污染物最高允许排放浓度（1998年1月1日后建的单位）,其他排污单位,三级标准 | 总排(DW001) | 五日生化需氧量（BOD5） | 2025-09-23 |  |  |  |  | 2.0 | 300 |  | mg/L | 否 |  |  | 是
六合区2025年9月重点企业废水监督监测 | 南京振兴新能源发展有限公司 |  | 危险废物治理 |  | 污水综合排放标准(GB8978-1996) | （表4）第二类污染物最高允许排放浓度（1998年1月1日后建的单位）,一切排污单位 ,三级标准 | 总排(DW001) | pH值 | 2025-09-23 |  |  |  |  | 7.8 | 9 | 6 | 无量纲 | 否 |  |  | 是
六合区2025年9月重点企业废水监督监测 | 南京振兴新能源发展有限公司 |  | 危险废物治理 |  | 污水综合排放标准(GB8978-1996) | （表4）第二类污染物最高允许排放浓度（1998年1月1日后建的单位）,一切排污单位 ,三级标准 | 总排(DW001) | 硫化物 | 2025-09-23 |  |  |  |  | 0.01 | 1.0 |  | mg/L | 否 |  |  | 是
六合区2025年9月重点企业废水监督监测 | 南京振兴新能源发展有限公司 |  | 危险废物治理 |  | 污水综合排放标准(GB8978-1996) | （表4）第二类污染物最高允许排放浓度（1998年1月1日后建的单位）,一切排污单位 ,三级标准 | 总排(DW001) | 对-二甲苯 | 2025-09-23 |  |  |  |  | <0.002 | 1.0 |  | mg/L | 否 |  |  | 是
六合区2025年9月重点企业废水监督监测 | 南京振兴新能源发展有限公司 |  | 危险废物治理 |  | 污水综合排放标准(GB8978-1996) | （表4）第二类污染物最高允许排放浓度（1998年1月1日后建的单位）,其他排污单位,三级标准 | 总排(DW001) | 氨氮（NH3-N） | 2025-09-23 |  |  |  |  | <0.025 |  |  | mg/L | 否 |  |  | 否